## srim1H_Si
1 | 2 | 3 | 4 | 5 | 6 | 7 | 8 | 9 | 10 | 11 | 12 | 13 | 14 | 15 | 16
2 | "SRIMfit"data table | [9 empty] | please fill in |  | from SRIM output
3 | SRIM ver= | SRIM-2013.00 |  | Gas? |  | == Target Composition == |  |  |  |  | please change in |  | for appropriate value/formula
4 | Ion Z= | 1 |  |  | Atom | Atom | Atomic | Mass |  | Multiply Stopping by ; for Stopping Units
5 | Ion A= | 1 | amu |  | Name | Numb | [%] | [%] | unitID | Cnv. Factor |  |  |  | ThisWSname | srim1H_Si
6 | Target= | Si | short name |  | Si | 14 | 100 | 100 | 1 | 23.211 | eV / Angstrom |  |  | Corded | Ayoshida.RIKEN 2017.06
7 |  | Silicon | [6 empty] | 2 | 232.11 | keV / micron
8 | Trg.Dens= | 2.3212 | g/cm3 | [5 empty] | 3 | 232.11 | MeV / mm
9 |  | 4.977e+22 | atoms/cm3 | [5 empty] | 4 | 1 | keV / (ug/cm2)
10 | BraggCrct= | 0% | [6 empty] | 5 | 1 | MeV / (mg/cm2)
11 |  | row# | SRIM E range | [5 empty] | 6 | 1000 | keV / (mg/cm2)
12 | Emin= | 20 | 0.01 | 10eV/A |  |  |  |  | 7 | 46.637 | eV / (1E15 atoms/cm2)
13 | Emax= | 228 | 1000000 | 1GeV/A |  |  |  |  | 8 | 29.879 | L.S.S. reduced unit
14 | if Gas; Ptbl = |  | Pa |  |  |  | 100 | 100 | 0 | == 5 : MeV/(mg/cm2)
15 | if Gas; Ttbl = |  | degC
16 |  |  |  |  | SRIM Stopping Power Unit = [MeV/(mg/cm2)]
17 | Ion |  |  | dE/dx Elec | dE/dx Nucl | dE/dx tot | Projected |  |  | Longitudinal |  |  | Lateral
18 | Energy |  | [MeV/u] | [MeV/(mg/cm2)] |  |  | Range |  | [um] | Straggling |  | [um] | Straggling |  | [um]
19
20 | 10 | eV | 1e-05 | 0.01064 | 0.004603 | 0.015243 | 6 | A | 0.0006 | 12 | A | 0.0012 | 8 | A | 0.0008
| 10.9999 | eV | 1.1e-05 | 0.01116 | 0.004784 | 0.015944 | 6 | A | 0.0006 | 12 | A | 0.0012 | 9 | A | 0.0009
| 11.9999 | eV | 1.2e-05 | 0.01165 | 0.004953 | 0.016603 | 7 | A | 0.0007 | 13 | A | 0.0013 | 9 | A | 0.0009
| 12.9999 | eV | 1.3e-05 | 0.01213 | 0.005111 | 0.017241 | 7 | A | 0.0007 | 14 | A | 0.0014 | 10 | A | 0.001
| 13.9999 | eV | 1.4e-05 | 0.01259 | 0.005259 | 0.017849 | 7 | A | 0.0007 | 14 | A | 0.0014 | 10 | A | 0.001
| 14.9999 | eV | 1.5e-05 | 0.01303 | 0.005399 | 0.018429 | 7 | A | 0.0007 | 15 | A | 0.0015 | 10 | A | 0.001
| 15.9999 | eV | 1.6e-05 | 0.01346 | 0.005531 | 0.018991 | 8 | A | 0.0008 | 15 | A | 0.0015 | 11 | A | 0.0011
| 16.9999 | eV | 1.7e-05 | 0.01387 | 0.005656 | 0.019526 | 8 | A | 0.0008 | 16 | A | 0.0016 | 11 | A | 0.0011
| 17.9999 | eV | 1.8e-05 | 0.01427 | 0.005775 | 0.020045 | 8 | A | 0.0008 | 16 | A | 0.0016 | 12 | A | 0.0012
| 19.9999 | eV | 2e-05 | 0.01505 | 0.005997 | 0.021047 | 9 | A | 0.0009 | 17 | A | 0.0017 | 12 | A | 0.0012
| 22.4999 | eV | 2.25e-05 | 0.01596 | 0.006248 | 0.022208 | 10 | A | 0.001 | 18 | A | 0.0018 | 13 | A | 0.0013
| 24.9999 | eV | 2.5e-05 | 0.01682 | 0.006475 | 0.023295 | 10 | A | 0.001 | 19 | A | 0.0019 | 14 | A | 0.0014
| 27.4999 | eV | 2.75e-05 | 0.01764 | 0.006682 | 0.024322 | 11 | A | 0.0011 | 20 | A | 0.002 | 15 | A | 0.0015
| 29.9999 | eV | 3e-05 | 0.01843 | 0.006871 | 0.025301 | 12 | A | 0.0012 | 21 | A | 0.0021 | 15 | A | 0.0015
| 32.4999 | eV | 3.25e-05 | 0.01918 | 0.007046 | 0.026226 | 12 | A | 0.0012 | 22 | A | 0.0022 | 16 | A | 0.0016
| 34.9999 | eV | 3.5e-05 | 0.0199 | 0.007207 | 0.027107 | 13 | A | 0.0013 | 23 | A | 0.0023 | 17 | A | 0.0017
| 37.4999 | eV | 3.75e-05 | 0.0206 | 0.007358 | 0.027958 | 13 | A | 0.0013 | 24 | A | 0.0024 | 17 | A | 0.0017
| 39.9999 | eV | 4e-05 | 0.02128 | 0.007499 | 0.028779 | 14 | A | 0.0014 | 25 | A | 0.0025 | 18 | A | 0.0018
| 44.9999 | eV | 4.5e-05 | 0.02257 | 0.007754 | 0.030324 | 15 | A | 0.0015 | 27 | A | 0.0027 | 19 | A | 0.0019
| 49.9999 | eV | 5e-05 | 0.02379 | 0.007981 | 0.031771 | 16 | A | 0.0016 | 28 | A | 0.0028 | 20 | A | 0.002
| 54.9999 | eV | 5.5e-05 | 0.02495 | 0.008184 | 0.033134 | 17 | A | 0.0017 | 30 | A | 0.003 | 22 | A | 0.0022
| 59.9999 | eV | 6e-05 | 0.02606 | 0.008368 | 0.034428 | 18 | A | 0.0018 | 31 | A | 0.0031 | 23 | A | 0.0023
| 64.9999 | eV | 6.5e-05 | 0.02713 | 0.008534 | 0.035664 | 19 | A | 0.0019 | 33 | A | 0.0033 | 24 | A | 0.0024
| 69.9999 | eV | 7e-05 | 0.02815 | 0.008686 | 0.036836 | 21 | A | 0.0021 | 34 | A | 0.0034 | 25 | A | 0.0025
| 79.9999 | eV | 8e-05 | 0.03009 | 0.008953 | 0.039043 | 23 | A | 0.0023 | 37 | A | 0.0037 | 27 | A | 0.0027
| 89.9999 | eV | 9e-05 | 0.03192 | 0.009181 | 0.041101 | 25 | A | 0.0025 | 39 | A | 0.0039 | 29 | A | 0.0029
| 99.9999 | eV | 0.0001 | 0.03364 | 0.009377 | 0.043017 | 27 | A | 0.0027 | 42 | A | 0.0042 | 31 | A | 0.0031
| 110 | eV | 0.00011 | 0.03529 | 0.009548 | 0.044838 | 29 | A | 0.0029 | 44 | A | 0.0044 | 32 | A | 0.0032
| 120 | eV | 0.00012 | 0.03686 | 0.009698 | 0.046558 | 31 | A | 0.0031 | 47 | A | 0.0047 | 34 | A | 0.0034
| 130 | eV | 0.00013 | 0.03836 | 0.00983 | 0.04819 | 32 | A | 0.0032 | 49 | A | 0.0049 | 36 | A | 0.0036
| 139.999 | eV | 0.00014 | 0.03981 | 0.009947 | 0.049757 | 34 | A | 0.0034 | 51 | A | 0.0051 | 37 | A | 0.0037
| 149.999 | eV | 0.00015 | 0.04121 | 0.01005 | 0.05126 | 36 | A | 0.0036 | 53 | A | 0.0053 | 39 | A | 0.0039
| 159.999 | eV | 0.00016 | 0.04256 | 0.01014 | 0.0527 | 38 | A | 0.0038 | 55 | A | 0.0055 | 41 | A | 0.0041
| 169.999 | eV | 0.00017 | 0.04387 | 0.01023 | 0.0541 | 40 | A | 0.004 | 57 | A | 0.0057 | 42 | A | 0.0042
| 179.999 | eV | 0.00018 | 0.04514 | 0.0103 | 0.05544 | 42 | A | 0.0042 | 59 | A | 0.0059 | 44 | A | 0.0044
| 199.999 | eV | 0.0002 | 0.04758 | 0.01043 | 0.05801 | 45 | A | 0.0045 | 63 | A | 0.0063 | 47 | A | 0.0047
| 224.999 | eV | 0.000225 | 0.05047 | 0.01055 | 0.06102 | 50 | A | 0.005 | 68 | A | 0.0068 | 50 | A | 0.005
| 249.999 | eV | 0.00025 | 0.0532 | 0.01065 | 0.06385 | 54 | A | 0.0054 | 72 | A | 0.0072 | 54 | A | 0.0054
| 274.999 | eV | 0.000275 | 0.05579 | 0.01072 | 0.06651 | 59 | A | 0.0059 | 77 | A | 0.0077 | 57 | A | 0.0057
| 299.999 | eV | 0.0003 | 0.05827 | 0.01078 | 0.06905 | 63 | A | 0.0063 | 81 | A | 0.0081 | 60 | A | 0.006
| 324.999 | eV | 0.000325 | 0.06065 | 0.01081 | 0.07146 | 67 | A | 0.0067 | 85 | A | 0.0085 | 63 | A | 0.0063
| 349.999 | eV | 0.00035 | 0.06294 | 0.01084 | 0.07378 | 71 | A | 0.0071 | 89 | A | 0.0089 | 66 | A | 0.0066
| 374.999 | eV | 0.000375 | 0.06515 | 0.01086 | 0.07601 | 76 | A | 0.0076 | 92 | A | 0.0092 | 69 | A | 0.0069
| 399.999 | eV | 0.0004 | 0.06729 | 0.01086 | 0.07815 | 80 | A | 0.008 | 96 | A | 0.0096 | 72 | A | 0.0072
| 449.999 | eV | 0.00045 | 0.07137 | 0.01086 | 0.08223 | 88 | A | 0.0088 | 103 | A | 0.0103 | 78 | A | 0.0078
| 499.999 | eV | 0.0005 | 0.07523 | 0.01083 | 0.08606 | 96 | A | 0.0096 | 110 | A | 0.011 | 83 | A | 0.0083
| 549.999 | eV | 0.00055 | 0.0789 | 0.01079 | 0.08969 | 105 | A | 0.0105 | 117 | A | 0.0117 | 88 | A | 0.0088
| 599.999 | eV | 0.0006 | 0.08241 | 0.01074 | 0.09315 | 113 | A | 0.0113 | 123 | A | 0.0123 | 93 | A | 0.0093
| 649.999 | eV | 0.00065 | 0.08578 | 0.01067 | 0.09645 | 121 | A | 0.0121 | 129 | A | 0.0129 | 98 | A | 0.0098
| 699.999 | eV | 0.0007 | 0.08902 | 0.01061 | 0.09963 | 129 | A | 0.0129 | 135 | A | 0.0135 | 103 | A | 0.0103
| 799.999 | eV | 0.0008 | 0.09516 | 0.01046 | 0.10562 | 145 | A | 0.0145 | 146 | A | 0.0146 | 112 | A | 0.0112
| 899.999 | eV | 0.0009 | 0.1009 | 0.0103 | 0.1112 | 161 | A | 0.0161 | 157 | A | 0.0157 | 121 | A | 0.0121
| 999.999 | eV | 0.001 | 0.1064 | 0.01013 | 0.11653 | 177 | A | 0.0177 | 167 | A | 0.0167 | 129 | A | 0.0129
| 1.1 | keV | 0.0011 | 0.1116 | 0.009968 | 0.12157 | 193 | A | 0.0193 | 177 | A | 0.0177 | 137 | A | 0.0137
| 1.2 | keV | 0.0012 | 0.1165 | 0.009804 | 0.1263 | 208 | A | 0.0208 | 186 | A | 0.0186 | 145 | A | 0.0145
| 1.3 | keV | 0.0013 | 0.1213 | 0.009642 | 0.13094 | 224 | A | 0.0224 | 195 | A | 0.0195 | 153 | A | 0.0153
| 1.4 | keV | 0.0014 | 0.1259 | 0.009484 | 0.13538 | 239 | A | 0.0239 | 203 | A | 0.0203 | 160 | A | 0.016
| 1.5 | keV | 0.0015 | 0.1303 | 0.00933 | 0.13963 | 254 | A | 0.0254 | 211 | A | 0.0211 | 167 | A | 0.0167
| 1.6 | keV | 0.0016 | 0.1346 | 0.009179 | 0.14378 | 269 | A | 0.0269 | 219 | A | 0.0219 | 174 | A | 0.0174
| 1.7 | keV | 0.0017 | 0.1387 | 0.009034 | 0.14773 | 284 | A | 0.0284 | 227 | A | 0.0227 | 180 | A | 0.018
| 1.8 | keV | 0.0018 | 0.1427 | 0.008892 | 0.15159 | 299 | A | 0.0299 | 234 | A | 0.0234 | 187 | A | 0.0187
| 2 | keV | 0.002 | 0.1505 | 0.008623 | 0.15912 | 329 | A | 0.0329 | 248 | A | 0.0248 | 199 | A | 0.0199
| 2.25 | keV | 0.00225 | 0.1588 | 0.008309 | 0.16711 | 366 | A | 0.0366 | 264 | A | 0.0264 | 214 | A | 0.0214
| 2.5 | keV | 0.0025 | 0.1669 | 0.00802 | 0.17492 | 402 | A | 0.0402 | 279 | A | 0.0279 | 228 | A | 0.0228
| 2.75 | keV | 0.00275 | 0.1747 | 0.007752 | 0.18245 | 438 | A | 0.0438 | 293 | A | 0.0293 | 241 | A | 0.0241
| 3 | keV | 0.003 | 0.1823 | 0.007504 | 0.1898 | 473 | A | 0.0473 | 306 | A | 0.0306 | 254 | A | 0.0254
| 3.25 | keV | 0.00325 | 0.1896 | 0.007274 | 0.19687 | 508 | A | 0.0508 | 319 | A | 0.0319 | 266 | A | 0.0266
| 3.5 | keV | 0.0035 | 0.1966 | 0.00706 | 0.20366 | 543 | A | 0.0543 | 331 | A | 0.0331 | 277 | A | 0.0277
| 3.75 | keV | 0.00375 | 0.2032 | 0.00686 | 0.21006 | 577 | A | 0.0577 | 342 | A | 0.0342 | 289 | A | 0.0289
| 4 | keV | 0.004 | 0.2096 | 0.006673 | 0.21627 | 611 | A | 0.0611 | 352 | A | 0.0352 | 299 | A | 0.0299
| 4.5 | keV | 0.0045 | 0.2214 | 0.006332 | 0.22773 | 677 | A | 0.0677 | 372 | A | 0.0372 | 320 | A | 0.032
| 5 | keV | 0.005 | 0.2322 | 0.006031 | 0.23823 | 742 | A | 0.0742 | 390 | A | 0.039 | 339 | A | 0.0339
| 5.5 | keV | 0.0055 | 0.242 | 0.005761 | 0.24776 | 806 | A | 0.0806 | 407 | A | 0.0407 | 357 | A | 0.0357
| 6 | keV | 0.006 | 0.2511 | 0.005518 | 0.25662 | 869 | A | 0.0869 | 423 | A | 0.0423 | 374 | A | 0.0374
| 6.5 | keV | 0.0065 | 0.2598 | 0.005298 | 0.2651 | 930 | A | 0.093 | 437 | A | 0.0437 | 390 | A | 0.039
| 7 | keV | 0.007 | 0.268 | 0.005098 | 0.2731 | 991 | A | 0.0991 | 451 | A | 0.0451 | 406 | A | 0.0406
| 8 | keV | 0.008 | 0.2839 | 0.004747 | 0.28865 | 1111 | A | 0.1111 | 476 | A | 0.0476 | 435 | A | 0.0435
| 9 | keV | 0.009 | 0.2992 | 0.004447 | 0.30365 | 1227 | A | 0.1227 | 498 | A | 0.0498 | 461 | A | 0.0461
| 10 | keV | 0.01 | 0.3142 | 0.004189 | 0.31839 | 1339 | A | 0.1339 | 518 | A | 0.0518 | 486 | A | 0.0486
| 11 | keV | 0.011 | 0.3289 | 0.003963 | 0.33286 | 1448 | A | 0.1448 | 536 | A | 0.0536 | 509 | A | 0.0509
| 12 | keV | 0.012 | 0.3432 | 0.003764 | 0.34696 | 1554 | A | 0.1554 | 552 | A | 0.0552 | 530 | A | 0.053
| 13 | keV | 0.013 | 0.357 | 0.003587 | 0.36059 | 1657 | A | 0.1657 | 567 | A | 0.0567 | 550 | A | 0.055
| 14 | keV | 0.014 | 0.3702 | 0.003428 | 0.37363 | 1758 | A | 0.1758 | 581 | A | 0.0581 | 569 | A | 0.0569
| 15 | keV | 0.015 | 0.3828 | 0.003284 | 0.38608 | 1856 | A | 0.1856 | 593 | A | 0.0593 | 587 | A | 0.0587
| 16 | keV | 0.016 | 0.3947 | 0.003154 | 0.39785 | 1952 | A | 0.1952 | 605 | A | 0.0605 | 603 | A | 0.0603
| 17 | keV | 0.017 | 0.406 | 0.003035 | 0.40904 | 2046 | A | 0.2046 | 616 | A | 0.0616 | 619 | A | 0.0619
| 18 | keV | 0.018 | 0.4167 | 0.002926 | 0.41963 | 2138 | A | 0.2138 | 626 | A | 0.0626 | 634 | A | 0.0634
| 20 | keV | 0.02 | 0.4361 | 0.002733 | 0.43883 | 2317 | A | 0.2317 | 645 | A | 0.0645 | 662 | A | 0.0662
| 22.5 | keV | 0.0225 | 0.457 | 0.002529 | 0.45953 | 2533 | A | 0.2533 | 666 | A | 0.0666 | 694 | A | 0.0694
| 25 | keV | 0.025 | 0.4745 | 0.002356 | 0.47686 | 2743 | A | 0.2743 | 685 | A | 0.0685 | 723 | A | 0.0723
| 27.5 | keV | 0.0275 | 0.489 | 0.002209 | 0.49121 | 2948 | A | 0.2948 | 702 | A | 0.0702 | 750 | A | 0.075
| 30 | keV | 0.03 | 0.5009 | 0.00208 | 0.50298 | 3148 | A | 0.3148 | 717 | A | 0.0717 | 775 | A | 0.0775
| 32.5 | keV | 0.0325 | 0.5107 | 0.001968 | 0.51267 | 3346 | A | 0.3346 | 731 | A | 0.0731 | 798 | A | 0.0798
| 35 | keV | 0.035 | 0.5185 | 0.001869 | 0.52037 | 3541 | A | 0.3541 | 744 | A | 0.0744 | 821 | A | 0.0821
| 37.5 | keV | 0.0375 | 0.5246 | 0.00178 | 0.52638 | 3735 | A | 0.3735 | 756 | A | 0.0756 | 842 | A | 0.0842
| 40 | keV | 0.04 | 0.5294 | 0.0017 | 0.5311 | 3927 | A | 0.3927 | 768 | A | 0.0768 | 863 | A | 0.0863
| 45 | keV | 0.045 | 0.5355 | 0.001562 | 0.53706 | 4310 | A | 0.431 | 790 | A | 0.079 | 902 | A | 0.0902
| 50 | keV | 0.05 | 0.5381 | 0.001447 | 0.53955 | 4692 | A | 0.4692 | 811 | A | 0.0811 | 939 | A | 0.0939
| 55 | keV | 0.055 | 0.5381 | 0.00135 | 0.53945 | 5074 | A | 0.5074 | 830 | A | 0.083 | 974 | A | 0.0974
| 60 | keV | 0.06 | 0.5362 | 0.001266 | 0.53747 | 5459 | A | 0.5459 | 849 | A | 0.0849 | 1008 | A | 0.1008
| 65 | keV | 0.065 | 0.533 | 0.001193 | 0.53419 | 5846 | A | 0.5846 | 866 | A | 0.0866 | 1041 | A | 0.1041
| 70 | keV | 0.07 | 0.5288 | 0.001128 | 0.52993 | 6237 | A | 0.6237 | 883 | A | 0.0883 | 1074 | A | 0.1074
| 80 | keV | 0.08 | 0.5185 | 0.00102 | 0.51952 | 7034 | A | 0.7034 | 919 | A | 0.0919 | 1137 | A | 0.1137
| 90 | keV | 0.09 | 0.5069 | 0.0009328 | 0.50783 | 7849 | A | 0.7849 | 954 | A | 0.0954 | 1200 | A | 0.12
| 100 | keV | 0.1 | 0.4947 | 0.0008604 | 0.49556 | 8687 | A | 0.8687 | 988 | A | 0.0988 | 1262 | A | 0.1262
| 110 | keV | 0.11 | 0.4825 | 0.0007994 | 0.4833 | 9547 | A | 0.9547 | 1022 | A | 0.1022 | 1324 | A | 0.1324
| 120 | keV | 0.12 | 0.4706 | 0.0007472 | 0.47135 | 1.04 | um | 1.04 | 1055 | A | 0.1055 | 1386 | A | 0.1386
| 130 | keV | 0.13 | 0.4591 | 0.0007019 | 0.4598 | 1.13 | um | 1.13 | 1089 | A | 0.1089 | 1448 | A | 0.1448
| 140 | keV | 0.14 | 0.448 | 0.0006623 | 0.44866 | 1.23 | um | 1.23 | 1122 | A | 0.1122 | 1512 | A | 0.1512
| 150 | keV | 0.15 | 0.4374 | 0.0006273 | 0.43803 | 1.32 | um | 1.32 | 1156 | A | 0.1156 | 1575 | A | 0.1575
| 160 | keV | 0.16 | 0.4274 | 0.0005961 | 0.428 | 1.42 | um | 1.42 | 1190 | A | 0.119 | 1640 | A | 0.164
| 170 | keV | 0.17 | 0.4178 | 0.0005681 | 0.41837 | 1.52 | um | 1.52 | 1224 | A | 0.1224 | 1705 | A | 0.1705
| 180 | keV | 0.18 | 0.4087 | 0.0005428 | 0.40924 | 1.62 | um | 1.62 | 1259 | A | 0.1259 | 1772 | A | 0.1772
| 200 | keV | 0.2 | 0.3917 | 0.000499 | 0.3922 | 1.83 | um | 1.83 | 1346 | A | 0.1346 | 1907 | A | 0.1907
| 225 | keV | 0.225 | 0.3728 | 0.000454 | 0.37325 | 2.11 | um | 2.11 | 1466 | A | 0.1466 | 2082 | A | 0.2082
| 250 | keV | 0.25 | 0.356 | 0.000417 | 0.35642 | 2.4 | um | 2.4 | 1588 | A | 0.1588 | 2263 | A | 0.2263
| 275 | keV | 0.275 | 0.341 | 0.0003859 | 0.34139 | 2.71 | um | 2.71 | 1712 | A | 0.1712 | 2450 | A | 0.245
| 300 | keV | 0.3 | 0.3276 | 0.0003595 | 0.32796 | 3.03 | um | 3.03 | 1837 | A | 0.1837 | 2643 | A | 0.2643
| 325 | keV | 0.325 | 0.3154 | 0.0003368 | 0.31574 | 3.36 | um | 3.36 | 1964 | A | 0.1964 | 2842 | A | 0.2842
| 350 | keV | 0.35 | 0.3043 | 0.0003169 | 0.30462 | 3.7 | um | 3.7 | 2093 | A | 0.2093 | 3047 | A | 0.3047
| 375 | keV | 0.375 | 0.2942 | 0.0002995 | 0.2945 | 4.06 | um | 4.06 | 2224 | A | 0.2224 | 3257 | A | 0.3257
| 400 | keV | 0.4 | 0.2849 | 0.0002839 | 0.28518 | 4.42 | um | 4.42 | 2356 | A | 0.2356 | 3473 | A | 0.3473
| 450 | keV | 0.45 | 0.2685 | 0.0002576 | 0.26876 | 5.2 | um | 5.2 | 2735 | A | 0.2735 | 3921 | A | 0.3921
| 500 | keV | 0.5 | 0.2543 | 0.000236 | 0.25454 | 6.01 | um | 6.01 | 3108 | A | 0.3108 | 4389 | A | 0.4389
| 550 | keV | 0.55 | 0.242 | 0.000218 | 0.24222 | 6.87 | um | 6.87 | 3480 | A | 0.348 | 4877 | A | 0.4877
| 600 | keV | 0.6 | 0.2311 | 0.0002027 | 0.2313 | 7.77 | um | 7.77 | 3852 | A | 0.3852 | 5383 | A | 0.5383
| 650 | keV | 0.65 | 0.2214 | 0.0001896 | 0.22159 | 8.72 | um | 8.72 | 4225 | A | 0.4225 | 5907 | A | 0.5907
| 700 | keV | 0.7 | 0.2127 | 0.0001781 | 0.21288 | 9.7 | um | 9.7 | 4600 | A | 0.46 | 6448 | A | 0.6448
| 800 | keV | 0.8 | 0.1978 | 0.0001592 | 0.19796 | 11.79 | um | 11.79 | 5743 | A | 0.5743 | 7580 | A | 0.758
| 900 | keV | 0.9 | 0.1853 | 0.0001441 | 0.18544 | 14.02 | um | 14.02 | 6836 | A | 0.6836 | 8774 | A | 0.8774
| 1 | MeV | 1 | 0.1747 | 0.0001317 | 0.17483 | 16.4 | um | 16.4 | 7906 | A | 0.7906 | 1 | um | 1
| 1.1 | MeV | 1.1 | 0.1654 | 0.0001215 | 0.16552 | 18.91 | um | 18.91 | 8967 | A | 0.8967 | 1.13 | um | 1.13
| 1.2 | MeV | 1.2 | 0.1562 | 0.0001128 | 0.15631 | 21.57 | um | 21.57 | 1 | um | 1 | 1.27 | um | 1.27
| 1.3 | MeV | 1.3 | 0.1485 | 0.0001053 | 0.14861 | 24.38 | um | 24.38 | 1.11 | um | 1.11 | 1.41 | um | 1.41
| 1.4 | MeV | 1.4 | 0.1416 | 9.886e-05 | 0.1417 | 27.33 | um | 27.33 | 1.22 | um | 1.22 | 1.56 | um | 1.56
| 1.5 | MeV | 1.5 | 0.1354 | 9.318e-05 | 0.13549 | 30.43 | um | 30.43 | 1.33 | um | 1.33 | 1.72 | um | 1.72
| 1.6 | MeV | 1.6 | 0.1298 | 8.816e-05 | 0.12989 | 33.66 | um | 33.66 | 1.44 | um | 1.44 | 1.88 | um | 1.88
| 1.7 | MeV | 1.7 | 0.1247 | 8.367e-05 | 0.12478 | 37.02 | um | 37.02 | 1.56 | um | 1.56 | 2.04 | um | 2.04
| 1.8 | MeV | 1.8 | 0.12 | 7.965e-05 | 0.12008 | 40.52 | um | 40.52 | 1.67 | um | 1.67 | 2.22 | um | 2.22
| 2 | MeV | 2 | 0.1118 | 7.273e-05 | 0.11187 | 47.92 | um | 47.92 | 2.05 | um | 2.05 | 2.57 | um | 2.57
| 2.25 | MeV | 2.25 | 0.1032 | 6.568e-05 | 0.10327 | 57.89 | um | 57.89 | 2.57 | um | 2.57 | 3.06 | um | 3.06
| 2.5 | MeV | 2.5 | 0.09591 | 5.995e-05 | 0.09597 | 68.66 | um | 68.66 | 3.08 | um | 3.08 | 3.57 | um | 3.57
| 2.75 | MeV | 2.75 | 0.08973 | 5.518e-05 | 0.089785 | 80.21 | um | 80.21 | 3.59 | um | 3.59 | 4.11 | um | 4.11
| 3 | MeV | 3 | 0.08439 | 5.115e-05 | 0.084441 | 92.52 | um | 92.52 | 4.09 | um | 4.09 | 4.69 | um | 4.69
| 3.25 | MeV | 3.25 | 0.07972 | 4.77e-05 | 0.079768 | 105.58 | um | 105.58 | 4.59 | um | 4.59 | 5.3 | um | 5.3
| 3.5 | MeV | 3.5 | 0.07561 | 4.471e-05 | 0.075655 | 119.38 | um | 119.38 | 5.1 | um | 5.1 | 5.94 | um | 5.94
| 3.75 | MeV | 3.75 | 0.07194 | 4.21e-05 | 0.071982 | 133.91 | um | 133.91 | 5.62 | um | 5.62 | 6.6 | um | 6.6
| 4 | MeV | 4 | 0.06866 | 3.978e-05 | 0.0687 | 149.16 | um | 149.16 | 6.14 | um | 6.14 | 7.3 | um | 7.3
| 4.5 | MeV | 4.5 | 0.06301 | 3.588e-05 | 0.063046 | 181.75 | um | 181.75 | 7.91 | um | 7.91 | 8.78 | um | 8.78
| 5 | MeV | 5 | 0.05831 | 3.271e-05 | 0.058343 | 217.12 | um | 217.12 | 9.6 | um | 9.6 | 10.37 | um | 10.37
| 5.5 | MeV | 5.5 | 0.05434 | 3.007e-05 | 0.05437 | 255.21 | um | 255.21 | 11.26 | um | 11.26 | 12.07 | um | 12.07
| 6 | MeV | 6 | 0.05093 | 2.785e-05 | 0.050958 | 295.97 | um | 295.97 | 12.92 | um | 12.92 | 13.88 | um | 13.88
| 6.5 | MeV | 6.5 | 0.04797 | 2.595e-05 | 0.047996 | 339.35 | um | 339.35 | 14.59 | um | 14.59 | 15.79 | um | 15.79
| 7 | MeV | 7 | 0.04537 | 2.431e-05 | 0.045394 | 385.32 | um | 385.32 | 16.27 | um | 16.27 | 17.81 | um | 17.81
| 8 | MeV | 8 | 0.04101 | 2.16e-05 | 0.041032 | 484.78 | um | 484.78 | 22.06 | um | 22.06 | 22.14 | um | 22.14
| 9 | MeV | 9 | 0.03749 | 1.945e-05 | 0.037509 | 594.21 | um | 594.21 | 27.53 | um | 27.53 | 26.87 | um | 26.87
| 10 | MeV | 10 | 0.03458 | 1.772e-05 | 0.034598 | 713.38 | um | 713.38 | 32.9 | um | 32.9 | 31.98 | um | 31.98
| 11 | MeV | 11 | 0.03213 | 1.628e-05 | 0.032146 | 842.1 | um | 842.1 | 38.28 | um | 38.28 | 37.47 | um | 37.47
| 12 | MeV | 12 | 0.03004 | 1.506e-05 | 0.030055 | 980.2 | um | 980.2 | 43.7 | um | 43.7 | 43.32 | um | 43.32
| 13 | MeV | 13 | 0.02824 | 1.402e-05 | 0.028254 | 1.13 | mm | 1130 | 49.2 | um | 49.2 | 49.53 | um | 49.53
| 14 | MeV | 14 | 0.02666 | 1.313e-05 | 0.026673 | 1.28 | mm | 1280 | 54.79 | um | 54.79 | 56.09 | um | 56.09
| 15 | MeV | 15 | 0.02526 | 1.234e-05 | 0.025272 | 1.45 | mm | 1450 | 60.47 | um | 60.47 | 63 | um | 63
| 16 | MeV | 16 | 0.02402 | 1.165e-05 | 0.024032 | 1.62 | mm | 1620 | 66.26 | um | 66.26 | 70.25 | um | 70.25
| 17 | MeV | 17 | 0.02291 | 1.103e-05 | 0.022921 | 1.81 | mm | 1810 | 72.16 | um | 72.16 | 77.84 | um | 77.84
| 18 | MeV | 18 | 0.0219 | 1.048e-05 | 0.02191 | 2 | mm | 2000 | 78.16 | um | 78.16 | 85.75 | um | 85.75
| 20 | MeV | 20 | 0.02017 | 9.538e-06 | 0.02018 | 2.41 | mm | 2410 | 99.21 | um | 99.21 | 102.56 | um | 102.56
| 22.5 | MeV | 22.5 | 0.01839 | 8.581e-06 | 0.018399 | 2.96 | mm | 2960 | 129.2 | um | 129.2 | 125.36 | um | 125.36
| 25 | MeV | 25 | 0.01692 | 7.806e-06 | 0.016928 | 3.57 | mm | 3570 | 157.87 | um | 157.87 | 150.09 | um | 150.09
| 27.5 | MeV | 27.5 | 0.0157 | 7.164e-06 | 0.015707 | 4.23 | mm | 4230 | 186.13 | um | 186.13 | 176.7 | um | 176.7
| 30 | MeV | 30 | 0.01466 | 6.624e-06 | 0.014667 | 4.94 | mm | 4940 | 214.37 | um | 214.37 | 205.13 | um | 205.13
| 32.5 | MeV | 32.5 | 0.01377 | 6.163e-06 | 0.013776 | 5.69 | mm | 5690 | 242.81 | um | 242.81 | 235.35 | um | 235.35
| 35 | MeV | 35 | 0.01299 | 5.764e-06 | 0.012996 | 6.5 | mm | 6500 | 271.57 | um | 271.57 | 267.31 | um | 267.31
| 37.5 | MeV | 37.5 | 0.01231 | 5.416e-06 | 0.012315 | 7.34 | mm | 7340 | 300.72 | um | 300.72 | 300.98 | um | 300.98
| 40 | MeV | 40 | 0.0117 | 5.109e-06 | 0.011705 | 8.24 | mm | 8240 | 330.3 | um | 330.3 | 336.32 | um | 336.32
| 45 | MeV | 45 | 0.01067 | 4.592e-06 | 0.010675 | 10.16 | mm | 10160 | 435.14 | um | 435.14 | 411.9 | um | 411.9
| 50 | MeV | 50 | 0.009834 | 4.174e-06 | 0.0098382 | 12.26 | mm | 12260 | 534.36 | um | 534.36 | 493.79 | um | 493.79
| 55 | MeV | 55 | 0.009135 | 3.829e-06 | 0.0091388 | 14.52 | mm | 14520 | 631.48 | um | 631.48 | 581.75 | um | 581.75
| 60 | MeV | 60 | 0.008543 | 3.538e-06 | 0.0085465 | 16.95 | mm | 16950 | 728.05 | um | 728.05 | 675.58 | um | 675.58
| 65 | MeV | 65 | 0.008036 | 3.29e-06 | 0.0080393 | 19.54 | mm | 19540 | 824.85 | um | 824.85 | 775.08 | um | 775.08
| 70 | MeV | 70 | 0.007595 | 3.076e-06 | 0.0075981 | 22.29 | mm | 22290 | 922.31 | um | 922.31 | 880.07 | um | 880.07
| 80 | MeV | 80 | 0.006868 | 2.724e-06 | 0.0068707 | 28.24 | mm | 28240 | 1.27 | mm | 1270 | 1.11 | mm | 1110
| 90 | MeV | 90 | 0.006291 | 2.447e-06 | 0.0062934 | 34.77 | mm | 34770 | 1.59 | mm | 1590 | 1.35 | mm | 1350
| 100 | MeV | 100 | 0.005823 | 2.223e-06 | 0.0058252 | 41.87 | mm | 41870 | 1.9 | mm | 1900 | 1.62 | mm | 1620
| 110 | MeV | 110 | 0.005434 | 2.038e-06 | 0.005436 | 49.51 | mm | 49510 | 2.21 | mm | 2210 | 1.9 | mm | 1900
| 120 | MeV | 120 | 0.005106 | 1.882e-06 | 0.0051079 | 57.66 | mm | 57660 | 2.52 | mm | 2520 | 2.2 | mm | 2200
| 130 | MeV | 130 | 0.004826 | 1.749e-06 | 0.0048277 | 66.32 | mm | 66320 | 2.83 | mm | 2830 | 2.51 | mm | 2510
| 140 | MeV | 140 | 0.004584 | 1.635e-06 | 0.0045856 | 75.45 | mm | 75450 | 3.14 | mm | 3140 | 2.84 | mm | 2840
| 150 | MeV | 150 | 0.004372 | 1.535e-06 | 0.0043735 | 85.05 | mm | 85050 | 3.45 | mm | 3450 | 3.19 | mm | 3190
| 160 | MeV | 160 | 0.004186 | 1.447e-06 | 0.0041874 | 95.09 | mm | 95090 | 3.76 | mm | 3760 | 3.55 | mm | 3550
| 170 | MeV | 170 | 0.00402 | 1.369e-06 | 0.0040214 | 105.56 | mm | 105560 | 4.08 | mm | 4080 | 3.92 | mm | 3920
| 180 | MeV | 180 | 0.003872 | 1.299e-06 | 0.0038733 | 116.45 | mm | 116450 | 4.4 | mm | 4400 | 4.3 | mm | 4300
| 200 | MeV | 200 | 0.003619 | 1.179e-06 | 0.0036202 | 139.41 | mm | 139410 | 5.53 | mm | 5530 | 5.1 | mm | 5100
| 225 | MeV | 225 | 0.003364 | 1.058e-06 | 0.0033651 | 170.2 | mm | 170200 | 7.12 | mm | 7120 | 6.16 | mm | 6160
| 250 | MeV | 250 | 0.003158 | 9.608e-07 | 0.003159 | 203.17 | mm | 203170 | 8.59 | mm | 8590 | 7.28 | mm | 7280
| 275 | MeV | 275 | 0.002989 | 8.802e-07 | 0.0029899 | 238.14 | mm | 238140 | 10 | mm | 10000 | 8.45 | mm | 8450
| 300 | MeV | 300 | 0.002847 | 8.126e-07 | 0.0028478 | 274.97 | mm | 274970 | 11.37 | mm | 11370 | 9.67 | mm | 9670
| 325 | MeV | 325 | 0.002728 | 7.549e-07 | 0.0027288 | 313.53 | mm | 313530 | 12.7 | mm | 12700 | 10.93 | mm | 10930
| 350 | MeV | 350 | 0.002625 | 7.051e-07 | 0.0026257 | 353.69 | mm | 353690 | 14.01 | mm | 14010 | 12.22 | mm | 12220
| 375 | MeV | 375 | 0.002536 | 6.617e-07 | 0.0025367 | 395.34 | mm | 395340 | 15.3 | mm | 15300 | 13.54 | mm | 13540
| 400 | MeV | 400 | 0.002459 | 6.235e-07 | 0.0024596 | 438.37 | mm | 438370 | 16.58 | mm | 16580 | 14.89 | mm | 14890
| 450 | MeV | 450 | 0.00233 | 5.593e-07 | 0.0023306 | 528.19 | mm | 528190 | 21.07 | mm | 21070 | 17.66 | mm | 17660
| 500 | MeV | 500 | 0.002228 | 5.075e-07 | 0.0022285 | 622.55 | mm | 622550 | 25.13 | mm | 25130 | 20.51 | mm | 20510
| 550 | MeV | 550 | 0.002145 | 4.647e-07 | 0.0021455 | 720.89 | mm | 720890 | 28.91 | mm | 28910 | 23.41 | mm | 23410
| 600 | MeV | 600 | 0.002078 | 4.288e-07 | 0.0020784 | 822.71 | mm | 822710 | 32.5 | mm | 32500 | 26.35 | mm | 26350
| 650 | MeV | 650 | 0.002021 | 3.983e-07 | 0.0020214 | 927.63 | mm | 927630 | 35.92 | mm | 35920 | 29.31 | mm | 29310
| 700 | MeV | 700 | 0.001974 | 3.719e-07 | 0.0019744 | 1.04 | m | 1040000 | 39.21 | mm | 39210 | 32.29 | mm | 32290
| 800 | MeV | 800 | 0.0019 | 3.287e-07 | 0.0019003 | 1.26 | m | 1260000 | 50.58 | mm | 50580 | 38.28 | mm | 38280
| 900 | MeV | 900 | 0.001844 | 2.947e-07 | 0.0018443 | 1.49 | m | 1490000 | 60.45 | mm | 60450 | 44.25 | mm | 44250
228 | 1 | GeV | 1000 | 0.001803 | 2.673e-07 | 0.0018033 | 1.72 | m | 1720000 | 69.37 | mm | 69370 | 50.17 | mm | 50170

## srim1H_Al
1 | 2 | 3 | 4 | 5 | 6 | 7 | 8 | 9 | 10 | 11 | 12 | 13 | 14 | 15 | 16
2 | "SRIMfit"data table | [9 empty] | please fill in |  | from SRIM output
3 | SRIM ver= | SRIM-2013.00 |  | Gas? |  | == Target Composition == |  |  |  |  | please change in |  | for appropriate value/formula
4 | Ion Z= | 1 |  |  | Atom | Atom | Atomic | Mass |  | Multiply Stopping by ; for Stopping Units
5 | Ion A= | 1 | amu |  | Name | Numb | [%] | [%] | unitID | Cnv. Factor |  |  |  | ThisWSname | srim1H_Al
6 | Target= | Al | short name |  | Al | 13 | 100 | 100 | 1 | 27.019 | eV / Angstrom |  |  | Corded | Ayoshida.RIKEN 2017.06
7 |  | Aluminum | [6 empty] | 2 | 270.19 | keV / micron
8 | Trg.Dens= | 2.702 | g/cm3 | [5 empty] | 3 | 270.19 | MeV / mm
9 |  | 6.0305e+22 | atoms/cm3 | [5 empty] | 4 | 1 | keV / (ug/cm2)
10 | BraggCrct= | 0% | [6 empty] | 5 | 1 | MeV / (mg/cm2)
11 |  | row# | SRIM E range | [5 empty] | 6 | 1000 | keV / (mg/cm2)
12 | Emin= | 20 | 0.01 | 10eV/A |  |  |  |  | 7 | 44.804 | eV / (1E15 atoms/cm2)
13 | Emax= | 228 | 1000000 | 1GeV/A |  |  |  |  | 8 | 29.121 | L.S.S. reduced unit
14 | if Gas; Ptbl = |  | Pa |  |  |  | 100 | 100 | 0 | == 5 : MeV/(mg/cm2)
15 | if Gas; Ttbl = |  | degC
16 |  |  |  |  | SRIM Stopping Power Unit = [MeV/(mg/cm2)]
17 | Ion |  |  | dE/dx Elec | dE/dx Nucl | dE/dx tot | Projected |  |  | Longitudinal |  |  | Lateral
18 | Energy |  | [MeV/u] | [MeV/(mg/cm2)] |  |  | Range |  | [um] | Straggling |  | [um] | Straggling |  | [um]
19
20 | 10 | eV | 1e-05 | 0.009481 | 0.004837 | 0.014318 | 5 | A | 0.0005 | 11 | A | 0.0011 | 7 | A | 0.0007
| 10.9999 | eV | 1.1e-05 | 0.009943 | 0.005025 | 0.014968 | 5 | A | 0.0005 | 11 | A | 0.0011 | 8 | A | 0.0008
| 11.9999 | eV | 1.2e-05 | 0.01039 | 0.005199 | 0.015589 | 6 | A | 0.0006 | 12 | A | 0.0012 | 8 | A | 0.0008
| 12.9999 | eV | 1.3e-05 | 0.01081 | 0.005362 | 0.016172 | 6 | A | 0.0006 | 12 | A | 0.0012 | 9 | A | 0.0009
| 13.9999 | eV | 1.4e-05 | 0.01122 | 0.005515 | 0.016735 | 6 | A | 0.0006 | 13 | A | 0.0013 | 9 | A | 0.0009
| 14.9999 | eV | 1.5e-05 | 0.01161 | 0.005659 | 0.017269 | 6 | A | 0.0006 | 13 | A | 0.0013 | 9 | A | 0.0009
| 15.9999 | eV | 1.6e-05 | 0.01199 | 0.005794 | 0.017784 | 7 | A | 0.0007 | 13 | A | 0.0013 | 10 | A | 0.001
| 16.9999 | eV | 1.7e-05 | 0.01236 | 0.005923 | 0.018283 | 7 | A | 0.0007 | 14 | A | 0.0014 | 10 | A | 0.001
| 17.9999 | eV | 1.8e-05 | 0.01272 | 0.006045 | 0.018765 | 7 | A | 0.0007 | 14 | A | 0.0014 | 10 | A | 0.001
| 19.9999 | eV | 2e-05 | 0.01341 | 0.006273 | 0.019683 | 8 | A | 0.0008 | 15 | A | 0.0015 | 11 | A | 0.0011
| 22.4999 | eV | 2.25e-05 | 0.01422 | 0.00653 | 0.02075 | 8 | A | 0.0008 | 16 | A | 0.0016 | 12 | A | 0.0012
| 24.9999 | eV | 2.5e-05 | 0.01499 | 0.006762 | 0.021752 | 9 | A | 0.0009 | 17 | A | 0.0017 | 12 | A | 0.0012
| 27.4999 | eV | 2.75e-05 | 0.01572 | 0.006972 | 0.022692 | 9 | A | 0.0009 | 18 | A | 0.0018 | 13 | A | 0.0013
| 29.9999 | eV | 3e-05 | 0.01642 | 0.007165 | 0.023585 | 10 | A | 0.001 | 19 | A | 0.0019 | 14 | A | 0.0014
| 32.4999 | eV | 3.25e-05 | 0.01709 | 0.007343 | 0.024433 | 11 | A | 0.0011 | 20 | A | 0.002 | 14 | A | 0.0014
| 34.9999 | eV | 3.5e-05 | 0.01774 | 0.007507 | 0.025247 | 11 | A | 0.0011 | 21 | A | 0.0021 | 15 | A | 0.0015
| 37.4999 | eV | 3.75e-05 | 0.01836 | 0.00766 | 0.02602 | 12 | A | 0.0012 | 21 | A | 0.0021 | 15 | A | 0.0015
| 39.9999 | eV | 4e-05 | 0.01896 | 0.007802 | 0.026762 | 12 | A | 0.0012 | 22 | A | 0.0022 | 16 | A | 0.0016
| 44.9999 | eV | 4.5e-05 | 0.02011 | 0.00806 | 0.02817 | 13 | A | 0.0013 | 24 | A | 0.0024 | 17 | A | 0.0017
| 49.9999 | eV | 5e-05 | 0.0212 | 0.008289 | 0.029489 | 14 | A | 0.0014 | 25 | A | 0.0025 | 18 | A | 0.0018
| 54.9999 | eV | 5.5e-05 | 0.02223 | 0.008493 | 0.030723 | 15 | A | 0.0015 | 27 | A | 0.0027 | 19 | A | 0.0019
| 59.9999 | eV | 6e-05 | 0.02322 | 0.008677 | 0.031897 | 16 | A | 0.0016 | 28 | A | 0.0028 | 20 | A | 0.002
| 64.9999 | eV | 6.5e-05 | 0.02417 | 0.008843 | 0.033013 | 17 | A | 0.0017 | 29 | A | 0.0029 | 21 | A | 0.0021
| 69.9999 | eV | 7e-05 | 0.02508 | 0.008994 | 0.034074 | 18 | A | 0.0018 | 31 | A | 0.0031 | 22 | A | 0.0022
| 79.9999 | eV | 8e-05 | 0.02682 | 0.00926 | 0.03608 | 20 | A | 0.002 | 33 | A | 0.0033 | 24 | A | 0.0024
| 89.9999 | eV | 9e-05 | 0.02844 | 0.009485 | 0.037925 | 22 | A | 0.0022 | 35 | A | 0.0035 | 26 | A | 0.0026
| 99.9999 | eV | 0.0001 | 0.02998 | 0.009678 | 0.039658 | 23 | A | 0.0023 | 38 | A | 0.0038 | 28 | A | 0.0028
| 110 | eV | 0.00011 | 0.03144 | 0.009846 | 0.041286 | 25 | A | 0.0025 | 40 | A | 0.004 | 29 | A | 0.0029
| 120 | eV | 0.00012 | 0.03284 | 0.009992 | 0.042832 | 27 | A | 0.0027 | 42 | A | 0.0042 | 31 | A | 0.0031
| 130 | eV | 0.00013 | 0.03418 | 0.01012 | 0.0443 | 29 | A | 0.0029 | 44 | A | 0.0044 | 32 | A | 0.0032
| 139.999 | eV | 0.00014 | 0.03547 | 0.01023 | 0.0457 | 30 | A | 0.003 | 46 | A | 0.0046 | 34 | A | 0.0034
| 149.999 | eV | 0.00015 | 0.03672 | 0.01033 | 0.04705 | 32 | A | 0.0032 | 48 | A | 0.0048 | 35 | A | 0.0035
| 159.999 | eV | 0.00016 | 0.03792 | 0.01042 | 0.04834 | 34 | A | 0.0034 | 50 | A | 0.005 | 37 | A | 0.0037
| 169.999 | eV | 0.00017 | 0.03909 | 0.0105 | 0.04959 | 35 | A | 0.0035 | 52 | A | 0.0052 | 38 | A | 0.0038
| 179.999 | eV | 0.00018 | 0.04022 | 0.01057 | 0.05079 | 37 | A | 0.0037 | 54 | A | 0.0054 | 40 | A | 0.004
| 199.999 | eV | 0.0002 | 0.0424 | 0.01069 | 0.05309 | 40 | A | 0.004 | 57 | A | 0.0057 | 42 | A | 0.0042
| 224.999 | eV | 0.000225 | 0.04497 | 0.0108 | 0.05577 | 44 | A | 0.0044 | 62 | A | 0.0062 | 46 | A | 0.0046
| 249.999 | eV | 0.00025 | 0.0474 | 0.01088 | 0.05828 | 48 | A | 0.0048 | 66 | A | 0.0066 | 49 | A | 0.0049
| 274.999 | eV | 0.000275 | 0.04972 | 0.01094 | 0.06066 | 52 | A | 0.0052 | 70 | A | 0.007 | 52 | A | 0.0052
| 299.999 | eV | 0.0003 | 0.05193 | 0.01099 | 0.06292 | 56 | A | 0.0056 | 74 | A | 0.0074 | 55 | A | 0.0055
| 324.999 | eV | 0.000325 | 0.05405 | 0.01102 | 0.06507 | 60 | A | 0.006 | 77 | A | 0.0077 | 58 | A | 0.0058
| 349.999 | eV | 0.00035 | 0.05609 | 0.01103 | 0.06712 | 64 | A | 0.0064 | 81 | A | 0.0081 | 61 | A | 0.0061
| 374.999 | eV | 0.000375 | 0.05806 | 0.01104 | 0.0691 | 68 | A | 0.0068 | 85 | A | 0.0085 | 63 | A | 0.0063
| 399.999 | eV | 0.0004 | 0.05996 | 0.01104 | 0.071 | 71 | A | 0.0071 | 88 | A | 0.0088 | 66 | A | 0.0066
| 449.999 | eV | 0.00045 | 0.0636 | 0.01101 | 0.07461 | 79 | A | 0.0079 | 95 | A | 0.0095 | 71 | A | 0.0071
| 499.999 | eV | 0.0005 | 0.06704 | 0.01097 | 0.07801 | 87 | A | 0.0087 | 101 | A | 0.0101 | 76 | A | 0.0076
| 549.999 | eV | 0.00055 | 0.07031 | 0.01091 | 0.08122 | 94 | A | 0.0094 | 107 | A | 0.0107 | 81 | A | 0.0081
| 599.999 | eV | 0.0006 | 0.07344 | 0.01084 | 0.08428 | 102 | A | 0.0102 | 113 | A | 0.0113 | 86 | A | 0.0086
| 649.999 | eV | 0.00065 | 0.07644 | 0.01076 | 0.0872 | 109 | A | 0.0109 | 119 | A | 0.0119 | 91 | A | 0.0091
| 699.999 | eV | 0.0007 | 0.07932 | 0.01068 | 0.09 | 117 | A | 0.0117 | 125 | A | 0.0125 | 95 | A | 0.0095
| 799.999 | eV | 0.0008 | 0.0848 | 0.01051 | 0.09531 | 132 | A | 0.0132 | 135 | A | 0.0135 | 104 | A | 0.0104
| 899.999 | eV | 0.0009 | 0.08994 | 0.01033 | 0.10027 | 146 | A | 0.0146 | 146 | A | 0.0146 | 112 | A | 0.0112
| 999.999 | eV | 0.001 | 0.09481 | 0.01015 | 0.10496 | 161 | A | 0.0161 | 155 | A | 0.0155 | 120 | A | 0.012
| 1.1 | keV | 0.0011 | 0.09943 | 0.009965 | 0.1094 | 176 | A | 0.0176 | 164 | A | 0.0164 | 128 | A | 0.0128
| 1.2 | keV | 0.0012 | 0.1039 | 0.009787 | 0.11369 | 190 | A | 0.019 | 173 | A | 0.0173 | 135 | A | 0.0135
| 1.3 | keV | 0.0013 | 0.1081 | 0.009612 | 0.11771 | 205 | A | 0.0205 | 182 | A | 0.0182 | 142 | A | 0.0142
| 1.4 | keV | 0.0014 | 0.1122 | 0.009443 | 0.12164 | 219 | A | 0.0219 | 190 | A | 0.019 | 149 | A | 0.0149
| 1.5 | keV | 0.0015 | 0.1161 | 0.009278 | 0.12538 | 233 | A | 0.0233 | 198 | A | 0.0198 | 156 | A | 0.0156
| 1.6 | keV | 0.0016 | 0.1199 | 0.009119 | 0.12902 | 248 | A | 0.0248 | 205 | A | 0.0205 | 162 | A | 0.0162
| 1.7 | keV | 0.0017 | 0.1236 | 0.008965 | 0.13256 | 262 | A | 0.0262 | 212 | A | 0.0212 | 169 | A | 0.0169
| 1.8 | keV | 0.0018 | 0.1272 | 0.008816 | 0.13602 | 276 | A | 0.0276 | 219 | A | 0.0219 | 175 | A | 0.0175
| 2 | keV | 0.002 | 0.1341 | 0.008534 | 0.14263 | 304 | A | 0.0304 | 233 | A | 0.0233 | 187 | A | 0.0187
| 2.25 | keV | 0.00225 | 0.1413 | 0.008208 | 0.14951 | 338 | A | 0.0338 | 248 | A | 0.0248 | 201 | A | 0.0201
| 2.5 | keV | 0.0025 | 0.148 | 0.007908 | 0.15591 | 373 | A | 0.0373 | 263 | A | 0.0263 | 214 | A | 0.0214
| 2.75 | keV | 0.00275 | 0.1544 | 0.007633 | 0.16203 | 407 | A | 0.0407 | 276 | A | 0.0276 | 227 | A | 0.0227
| 3 | keV | 0.003 | 0.1605 | 0.007378 | 0.16788 | 441 | A | 0.0441 | 289 | A | 0.0289 | 239 | A | 0.0239
| 3.25 | keV | 0.00325 | 0.1663 | 0.007143 | 0.17344 | 474 | A | 0.0474 | 302 | A | 0.0302 | 251 | A | 0.0251
| 3.5 | keV | 0.0035 | 0.1719 | 0.006925 | 0.17882 | 508 | A | 0.0508 | 313 | A | 0.0313 | 263 | A | 0.0263
| 3.75 | keV | 0.00375 | 0.1773 | 0.006722 | 0.18402 | 540 | A | 0.054 | 324 | A | 0.0324 | 274 | A | 0.0274
| 4 | keV | 0.004 | 0.1825 | 0.006532 | 0.18903 | 573 | A | 0.0573 | 335 | A | 0.0335 | 285 | A | 0.0285
| 4.5 | keV | 0.0045 | 0.1925 | 0.006189 | 0.19869 | 637 | A | 0.0637 | 355 | A | 0.0355 | 305 | A | 0.0305
| 5 | keV | 0.005 | 0.2021 | 0.005885 | 0.20799 | 701 | A | 0.0701 | 373 | A | 0.0373 | 324 | A | 0.0324
| 5.5 | keV | 0.0055 | 0.2112 | 0.005615 | 0.21682 | 763 | A | 0.0763 | 390 | A | 0.039 | 342 | A | 0.0342
| 6 | keV | 0.006 | 0.2201 | 0.005372 | 0.22547 | 824 | A | 0.0824 | 405 | A | 0.0405 | 359 | A | 0.0359
| 6.5 | keV | 0.0065 | 0.2286 | 0.005153 | 0.23375 | 883 | A | 0.0883 | 420 | A | 0.042 | 375 | A | 0.0375
| 7 | keV | 0.007 | 0.2368 | 0.004953 | 0.24175 | 942 | A | 0.0942 | 433 | A | 0.0433 | 391 | A | 0.0391
| 8 | keV | 0.008 | 0.2524 | 0.004604 | 0.257 | 1056 | A | 0.1056 | 458 | A | 0.0458 | 419 | A | 0.0419
| 9 | keV | 0.009 | 0.2671 | 0.004308 | 0.27141 | 1167 | A | 0.1167 | 479 | A | 0.0479 | 445 | A | 0.0445
| 10 | keV | 0.01 | 0.2807 | 0.004053 | 0.28475 | 1274 | A | 0.1274 | 499 | A | 0.0499 | 469 | A | 0.0469
| 11 | keV | 0.011 | 0.2935 | 0.003831 | 0.29733 | 1379 | A | 0.1379 | 516 | A | 0.0516 | 492 | A | 0.0492
| 12 | keV | 0.012 | 0.3055 | 0.003636 | 0.30914 | 1480 | A | 0.148 | 532 | A | 0.0532 | 513 | A | 0.0513
| 13 | keV | 0.013 | 0.3167 | 0.003462 | 0.32016 | 1579 | A | 0.1579 | 547 | A | 0.0547 | 532 | A | 0.0532
| 14 | keV | 0.014 | 0.3272 | 0.003306 | 0.33051 | 1676 | A | 0.1676 | 561 | A | 0.0561 | 551 | A | 0.0551
| 15 | keV | 0.015 | 0.337 | 0.003165 | 0.34016 | 1771 | A | 0.1771 | 573 | A | 0.0573 | 568 | A | 0.0568
| 16 | keV | 0.016 | 0.3462 | 0.003038 | 0.34924 | 1865 | A | 0.1865 | 585 | A | 0.0585 | 584 | A | 0.0584
| 17 | keV | 0.017 | 0.3548 | 0.002922 | 0.35772 | 1956 | A | 0.1956 | 596 | A | 0.0596 | 600 | A | 0.06
| 18 | keV | 0.018 | 0.3629 | 0.002816 | 0.36572 | 2046 | A | 0.2046 | 606 | A | 0.0606 | 615 | A | 0.0615
| 20 | keV | 0.02 | 0.3777 | 0.002627 | 0.38033 | 2223 | A | 0.2223 | 625 | A | 0.0625 | 643 | A | 0.0643
| 22.5 | keV | 0.0225 | 0.3936 | 0.002429 | 0.39603 | 2437 | A | 0.2437 | 646 | A | 0.0646 | 675 | A | 0.0675
| 25 | keV | 0.025 | 0.4072 | 0.002261 | 0.40946 | 2646 | A | 0.2646 | 665 | A | 0.0665 | 705 | A | 0.0705
| 27.5 | keV | 0.0275 | 0.4187 | 0.002118 | 0.42082 | 2851 | A | 0.2851 | 683 | A | 0.0683 | 733 | A | 0.0733
| 30 | keV | 0.03 | 0.4285 | 0.001994 | 0.43049 | 3051 | A | 0.3051 | 698 | A | 0.0698 | 758 | A | 0.0758
| 32.5 | keV | 0.0325 | 0.4368 | 0.001885 | 0.43869 | 3249 | A | 0.3249 | 713 | A | 0.0713 | 783 | A | 0.0783
| 35 | keV | 0.035 | 0.4437 | 0.001789 | 0.44549 | 3445 | A | 0.3445 | 726 | A | 0.0726 | 806 | A | 0.0806
| 37.5 | keV | 0.0375 | 0.4496 | 0.001703 | 0.4513 | 3638 | A | 0.3638 | 739 | A | 0.0739 | 828 | A | 0.0828
| 40 | keV | 0.04 | 0.4544 | 0.001626 | 0.45603 | 3830 | A | 0.383 | 751 | A | 0.0751 | 849 | A | 0.0849
| 45 | keV | 0.045 | 0.4616 | 0.001494 | 0.46309 | 4211 | A | 0.4211 | 774 | A | 0.0774 | 890 | A | 0.089
| 50 | keV | 0.05 | 0.4661 | 0.001383 | 0.46748 | 4590 | A | 0.459 | 795 | A | 0.0795 | 928 | A | 0.0928
| 55 | keV | 0.055 | 0.4686 | 0.001289 | 0.46989 | 4967 | A | 0.4967 | 815 | A | 0.0815 | 964 | A | 0.0964
| 60 | keV | 0.06 | 0.4695 | 0.001208 | 0.47071 | 5345 | A | 0.5345 | 834 | A | 0.0834 | 999 | A | 0.0999
| 65 | keV | 0.065 | 0.4692 | 0.001138 | 0.47034 | 5723 | A | 0.5723 | 852 | A | 0.0852 | 1032 | A | 0.1032
| 70 | keV | 0.07 | 0.4679 | 0.001076 | 0.46898 | 6104 | A | 0.6104 | 869 | A | 0.0869 | 1065 | A | 0.1065
| 80 | keV | 0.08 | 0.4632 | 0.0009726 | 0.46417 | 6872 | A | 0.6872 | 904 | A | 0.0904 | 1128 | A | 0.1128
| 90 | keV | 0.09 | 0.4568 | 0.0008887 | 0.45769 | 7652 | A | 0.7652 | 938 | A | 0.0938 | 1189 | A | 0.1189
| 100 | keV | 0.1 | 0.4493 | 0.0008194 | 0.45012 | 8446 | A | 0.8446 | 970 | A | 0.097 | 1249 | A | 0.1249
| 110 | keV | 0.11 | 0.4413 | 0.0007609 | 0.44206 | 9256 | A | 0.9256 | 1002 | A | 0.1002 | 1309 | A | 0.1309
| 120 | keV | 0.12 | 0.4331 | 0.000711 | 0.43381 | 1.01 | um | 1.01 | 1033 | A | 0.1033 | 1368 | A | 0.1368
| 130 | keV | 0.13 | 0.4248 | 0.0006677 | 0.42547 | 1.09 | um | 1.09 | 1064 | A | 0.1064 | 1426 | A | 0.1426
| 140 | keV | 0.14 | 0.4166 | 0.0006298 | 0.41723 | 1.18 | um | 1.18 | 1095 | A | 0.1095 | 1485 | A | 0.1485
| 150 | keV | 0.15 | 0.4085 | 0.0005964 | 0.4091 | 1.27 | um | 1.27 | 1126 | A | 0.1126 | 1544 | A | 0.1544
| 160 | keV | 0.16 | 0.4007 | 0.0005666 | 0.40127 | 1.36 | um | 1.36 | 1156 | A | 0.1156 | 1603 | A | 0.1603
| 170 | keV | 0.17 | 0.3931 | 0.0005399 | 0.39364 | 1.45 | um | 1.45 | 1187 | A | 0.1187 | 1662 | A | 0.1662
| 180 | keV | 0.18 | 0.3858 | 0.0005158 | 0.38632 | 1.54 | um | 1.54 | 1218 | A | 0.1218 | 1722 | A | 0.1722
| 200 | keV | 0.2 | 0.3719 | 0.000474 | 0.37237 | 1.73 | um | 1.73 | 1294 | A | 0.1294 | 1843 | A | 0.1843
| 225 | keV | 0.225 | 0.356 | 0.000431 | 0.35643 | 1.98 | um | 1.98 | 1398 | A | 0.1398 | 1998 | A | 0.1998
| 250 | keV | 0.25 | 0.3416 | 0.0003958 | 0.342 | 2.25 | um | 2.25 | 1503 | A | 0.1503 | 2156 | A | 0.2156
| 275 | keV | 0.275 | 0.3286 | 0.0003662 | 0.32897 | 2.52 | um | 2.52 | 1609 | A | 0.1609 | 2319 | A | 0.2319
| 300 | keV | 0.3 | 0.3167 | 0.0003411 | 0.31704 | 2.8 | um | 2.8 | 1716 | A | 0.1716 | 2485 | A | 0.2485
| 325 | keV | 0.325 | 0.3058 | 0.0003194 | 0.30612 | 3.1 | um | 3.1 | 1823 | A | 0.1823 | 2656 | A | 0.2656
| 350 | keV | 0.35 | 0.2958 | 0.0003005 | 0.2961 | 3.4 | um | 3.4 | 1933 | A | 0.1933 | 2831 | A | 0.2831
| 375 | keV | 0.375 | 0.2866 | 0.0002839 | 0.28688 | 3.71 | um | 3.71 | 2043 | A | 0.2043 | 3010 | A | 0.301
| 400 | keV | 0.4 | 0.2781 | 0.0002692 | 0.27837 | 4.04 | um | 4.04 | 2155 | A | 0.2155 | 3193 | A | 0.3193
| 450 | keV | 0.45 | 0.263 | 0.0002441 | 0.26324 | 4.71 | um | 4.71 | 2474 | A | 0.2474 | 3571 | A | 0.3571
| 500 | keV | 0.5 | 0.2498 | 0.0002236 | 0.25002 | 5.43 | um | 5.43 | 2790 | A | 0.279 | 3964 | A | 0.3964
| 550 | keV | 0.55 | 0.2383 | 0.0002065 | 0.23851 | 6.18 | um | 6.18 | 3104 | A | 0.3104 | 4372 | A | 0.4372
| 600 | keV | 0.6 | 0.228 | 0.000192 | 0.22819 | 6.97 | um | 6.97 | 3417 | A | 0.3417 | 4795 | A | 0.4795
| 650 | keV | 0.65 | 0.2188 | 0.0001795 | 0.21898 | 7.79 | um | 7.79 | 3732 | A | 0.3732 | 5231 | A | 0.5231
| 700 | keV | 0.7 | 0.2106 | 0.0001686 | 0.21077 | 8.65 | um | 8.65 | 4047 | A | 0.4047 | 5680 | A | 0.568
| 800 | keV | 0.8 | 0.1963 | 0.0001506 | 0.19645 | 10.45 | um | 10.45 | 5015 | A | 0.5015 | 6617 | A | 0.6617
| 900 | keV | 0.9 | 0.1844 | 0.0001363 | 0.18454 | 12.38 | um | 12.38 | 5940 | A | 0.594 | 7602 | A | 0.7602
| 1 | MeV | 1 | 0.1742 | 0.0001246 | 0.17432 | 14.43 | um | 14.43 | 6843 | A | 0.6843 | 8633 | A | 0.8633
| 1.1 | MeV | 1.1 | 0.1645 | 0.0001149 | 0.16461 | 16.61 | um | 16.61 | 7741 | A | 0.7741 | 9709 | A | 0.9709
| 1.2 | MeV | 1.2 | 0.1549 | 0.0001067 | 0.15501 | 18.91 | um | 18.91 | 8647 | A | 0.8647 | 1.08 | um | 1.08
| 1.3 | MeV | 1.3 | 0.1471 | 9.96e-05 | 0.1472 | 21.35 | um | 21.35 | 9568 | A | 0.9568 | 1.2 | um | 1.2
| 1.4 | MeV | 1.4 | 0.1401 | 9.347e-05 | 0.14019 | 23.91 | um | 23.91 | 1.05 | um | 1.05 | 1.33 | um | 1.33
| 1.5 | MeV | 1.5 | 0.1339 | 8.809e-05 | 0.13399 | 26.6 | um | 26.6 | 1.14 | um | 1.14 | 1.45 | um | 1.45
| 1.6 | MeV | 1.6 | 0.1282 | 8.333e-05 | 0.12828 | 29.4 | um | 29.4 | 1.24 | um | 1.24 | 1.59 | um | 1.59
| 1.7 | MeV | 1.7 | 0.1231 | 7.908e-05 | 0.12318 | 32.33 | um | 32.33 | 1.34 | um | 1.34 | 1.72 | um | 1.72
| 1.8 | MeV | 1.8 | 0.1184 | 7.527e-05 | 0.11848 | 35.38 | um | 35.38 | 1.44 | um | 1.44 | 1.87 | um | 1.87
| 2 | MeV | 2 | 0.1102 | 6.872e-05 | 0.11027 | 41.83 | um | 41.83 | 1.76 | um | 1.76 | 2.17 | um | 2.17
| 2.25 | MeV | 2.25 | 0.1016 | 6.205e-05 | 0.10166 | 50.53 | um | 50.53 | 2.22 | um | 2.22 | 2.57 | um | 2.57
| 2.5 | MeV | 2.5 | 0.09433 | 5.662e-05 | 0.094387 | 59.93 | um | 59.93 | 2.66 | um | 2.66 | 3 | um | 3
| 2.75 | MeV | 2.75 | 0.08818 | 5.211e-05 | 0.088232 | 70.03 | um | 70.03 | 3.1 | um | 3.1 | 3.45 | um | 3.45
| 3 | MeV | 3 | 0.08288 | 4.83e-05 | 0.082928 | 80.8 | um | 80.8 | 3.53 | um | 3.53 | 3.94 | um | 3.94
| 3.25 | MeV | 3.25 | 0.07826 | 4.504e-05 | 0.078305 | 92.23 | um | 92.23 | 3.97 | um | 3.97 | 4.45 | um | 4.45
| 3.5 | MeV | 3.5 | 0.07418 | 4.221e-05 | 0.074222 | 104.32 | um | 104.32 | 4.42 | um | 4.42 | 4.98 | um | 4.98
| 3.75 | MeV | 3.75 | 0.07056 | 3.974e-05 | 0.0706 | 117.04 | um | 117.04 | 4.86 | um | 4.86 | 5.55 | um | 5.55
| 4 | MeV | 4 | 0.06731 | 3.755e-05 | 0.067348 | 130.41 | um | 130.41 | 5.32 | um | 5.32 | 6.13 | um | 6.13
| 4.5 | MeV | 4.5 | 0.06173 | 3.386e-05 | 0.061764 | 158.99 | um | 158.99 | 6.87 | um | 6.87 | 7.38 | um | 7.38
| 5 | MeV | 5 | 0.0571 | 3.086e-05 | 0.057131 | 190.02 | um | 190.02 | 8.34 | um | 8.34 | 8.72 | um | 8.72
| 5.5 | MeV | 5.5 | 0.05319 | 2.838e-05 | 0.053218 | 223.46 | um | 223.46 | 9.79 | um | 9.79 | 10.16 | um | 10.16
| 6 | MeV | 6 | 0.04983 | 2.628e-05 | 0.049856 | 259.26 | um | 259.26 | 11.24 | um | 11.24 | 11.68 | um | 11.68
| 6.5 | MeV | 6.5 | 0.04691 | 2.448e-05 | 0.046934 | 297.37 | um | 297.37 | 12.7 | um | 12.7 | 13.3 | um | 13.3
| 7 | MeV | 7 | 0.04435 | 2.293e-05 | 0.044373 | 337.77 | um | 337.77 | 14.17 | um | 14.17 | 15 | um | 15
| 8 | MeV | 8 | 0.04007 | 2.037e-05 | 0.04009 | 425.23 | um | 425.23 | 19.25 | um | 19.25 | 18.67 | um | 18.67
| 9 | MeV | 9 | 0.03661 | 1.835e-05 | 0.036628 | 521.5 | um | 521.5 | 24.05 | um | 24.05 | 22.67 | um | 22.67
| 10 | MeV | 10 | 0.03375 | 1.67e-05 | 0.033767 | 626.38 | um | 626.38 | 28.77 | um | 28.77 | 27.01 | um | 27.01
| 11 | MeV | 11 | 0.03136 | 1.535e-05 | 0.031375 | 739.72 | um | 739.72 | 33.48 | um | 33.48 | 31.66 | um | 31.66
| 12 | MeV | 12 | 0.02931 | 1.42e-05 | 0.029324 | 861.35 | um | 861.35 | 38.23 | um | 38.23 | 36.62 | um | 36.62
| 13 | MeV | 13 | 0.02754 | 1.322e-05 | 0.027553 | 991.15 | um | 991.15 | 43.05 | um | 43.05 | 41.89 | um | 41.89
| 14 | MeV | 14 | 0.02599 | 1.237e-05 | 0.026002 | 1.13 | mm | 1130 | 47.94 | um | 47.94 | 47.46 | um | 47.46
| 15 | MeV | 15 | 0.02462 | 1.163e-05 | 0.024632 | 1.27 | mm | 1270 | 52.92 | um | 52.92 | 53.32 | um | 53.32
| 16 | MeV | 16 | 0.02341 | 1.098e-05 | 0.023421 | 1.43 | mm | 1430 | 57.99 | um | 57.99 | 59.48 | um | 59.48
| 17 | MeV | 17 | 0.02232 | 1.04e-05 | 0.02233 | 1.59 | mm | 1590 | 63.16 | um | 63.16 | 65.93 | um | 65.93
| 18 | MeV | 18 | 0.02134 | 9.879e-06 | 0.02135 | 1.76 | mm | 1760 | 68.41 | um | 68.41 | 72.65 | um | 72.65
| 20 | MeV | 20 | 0.01964 | 8.988e-06 | 0.019649 | 2.12 | mm | 2120 | 86.95 | um | 86.95 | 86.94 | um | 86.94
| 22.5 | MeV | 22.5 | 0.0179 | 8.085e-06 | 0.017908 | 2.61 | mm | 2610 | 113.38 | um | 113.38 | 106.33 | um | 106.33
| 25 | MeV | 25 | 0.01647 | 7.354e-06 | 0.016477 | 3.15 | mm | 3150 | 138.63 | um | 138.63 | 127.37 | um | 127.37
| 27.5 | MeV | 27.5 | 0.01528 | 6.749e-06 | 0.015287 | 3.73 | mm | 3730 | 163.5 | um | 163.5 | 150.02 | um | 150.02
| 30 | MeV | 30 | 0.01427 | 6.239e-06 | 0.014276 | 4.35 | mm | 4350 | 188.34 | um | 188.34 | 174.23 | um | 174.23
| 32.5 | MeV | 32.5 | 0.01339 | 5.805e-06 | 0.013396 | 5.02 | mm | 5020 | 213.35 | um | 213.35 | 199.96 | um | 199.96
| 35 | MeV | 35 | 0.01264 | 5.429e-06 | 0.012645 | 5.73 | mm | 5730 | 238.64 | um | 238.64 | 227.18 | um | 227.18
| 37.5 | MeV | 37.5 | 0.01197 | 5.1e-06 | 0.011975 | 6.48 | mm | 6480 | 264.26 | um | 264.26 | 255.87 | um | 255.87
| 40 | MeV | 40 | 0.01138 | 4.811e-06 | 0.011385 | 7.27 | mm | 7270 | 290.25 | um | 290.25 | 285.98 | um | 285.98
| 45 | MeV | 45 | 0.01038 | 4.325e-06 | 0.010384 | 8.97 | mm | 8970 | 382.79 | um | 382.79 | 350.39 | um | 350.39
| 50 | MeV | 50 | 0.009559 | 3.931e-06 | 0.0095629 | 10.82 | mm | 10820 | 470.3 | um | 470.3 | 420.19 | um | 420.19
| 55 | MeV | 55 | 0.008879 | 3.605e-06 | 0.0088826 | 12.82 | mm | 12820 | 555.91 | um | 555.91 | 495.18 | um | 495.18
| 60 | MeV | 60 | 0.008303 | 3.331e-06 | 0.0083063 | 14.97 | mm | 14970 | 640.98 | um | 640.98 | 575.18 | um | 575.18
| 65 | MeV | 65 | 0.007809 | 3.097e-06 | 0.0078121 | 17.26 | mm | 17260 | 726.24 | um | 726.24 | 660.03 | um | 660.03
| 70 | MeV | 70 | 0.00738 | 2.895e-06 | 0.0073829 | 19.69 | mm | 19690 | 812.05 | um | 812.05 | 749.57 | um | 749.57
| 80 | MeV | 80 | 0.006673 | 2.564e-06 | 0.0066756 | 24.95 | mm | 24950 | 1.12 | mm | 1120 | 942.15 | um | 942.15
| 90 | MeV | 90 | 0.006112 | 2.303e-06 | 0.0061143 | 30.73 | mm | 30730 | 1.4 | mm | 1400 | 1.15 | mm | 1150
| 100 | MeV | 100 | 0.005656 | 2.092e-06 | 0.0056581 | 37.01 | mm | 37010 | 1.68 | mm | 1680 | 1.38 | mm | 1380
| 110 | MeV | 110 | 0.005278 | 1.918e-06 | 0.0052799 | 43.77 | mm | 43770 | 1.95 | mm | 1950 | 1.62 | mm | 1620
| 120 | MeV | 120 | 0.00496 | 1.771e-06 | 0.0049618 | 50.98 | mm | 50980 | 2.22 | mm | 2220 | 1.87 | mm | 1870
| 130 | MeV | 130 | 0.004687 | 1.646e-06 | 0.0046886 | 58.64 | mm | 58640 | 2.49 | mm | 2490 | 2.14 | mm | 2140
| 140 | MeV | 140 | 0.004452 | 1.538e-06 | 0.0044535 | 66.72 | mm | 66720 | 2.77 | mm | 2770 | 2.43 | mm | 2430
| 150 | MeV | 150 | 0.004246 | 1.444e-06 | 0.0042474 | 75.21 | mm | 75210 | 3.04 | mm | 3040 | 2.72 | mm | 2720
| 160 | MeV | 160 | 0.004065 | 1.361e-06 | 0.0040664 | 84.09 | mm | 84090 | 3.32 | mm | 3320 | 3.03 | mm | 3030
| 170 | MeV | 170 | 0.003904 | 1.288e-06 | 0.0039053 | 93.36 | mm | 93360 | 3.59 | mm | 3590 | 3.34 | mm | 3340
| 180 | MeV | 180 | 0.00376 | 1.222e-06 | 0.0037612 | 102.99 | mm | 102990 | 3.87 | mm | 3870 | 3.67 | mm | 3670
| 200 | MeV | 200 | 0.003514 | 1.109e-06 | 0.0035151 | 123.31 | mm | 123310 | 4.88 | mm | 4880 | 4.35 | mm | 4350
| 225 | MeV | 225 | 0.003266 | 9.956e-07 | 0.003267 | 150.56 | mm | 150560 | 6.28 | mm | 6280 | 5.26 | mm | 5260
| 250 | MeV | 250 | 0.003066 | 9.038e-07 | 0.0030669 | 179.73 | mm | 179730 | 7.58 | mm | 7580 | 6.22 | mm | 6220
| 275 | MeV | 275 | 0.002901 | 8.279e-07 | 0.0029018 | 210.69 | mm | 210690 | 8.83 | mm | 8830 | 7.21 | mm | 7210
| 300 | MeV | 300 | 0.002764 | 7.642e-07 | 0.0027648 | 243.29 | mm | 243290 | 10.03 | mm | 10030 | 8.25 | mm | 8250
| 325 | MeV | 325 | 0.002648 | 7.099e-07 | 0.0026487 | 277.41 | mm | 277410 | 11.21 | mm | 11210 | 9.33 | mm | 9330
| 350 | MeV | 350 | 0.002548 | 6.631e-07 | 0.0025487 | 312.96 | mm | 312960 | 12.37 | mm | 12370 | 10.43 | mm | 10430
| 375 | MeV | 375 | 0.002462 | 6.222e-07 | 0.0024626 | 349.83 | mm | 349830 | 13.51 | mm | 13510 | 11.56 | mm | 11560
| 400 | MeV | 400 | 0.002386 | 5.863e-07 | 0.0023866 | 387.92 | mm | 387920 | 14.63 | mm | 14630 | 12.71 | mm | 12710
| 450 | MeV | 450 | 0.002261 | 5.259e-07 | 0.0022615 | 467.44 | mm | 467440 | 18.61 | mm | 18610 | 15.08 | mm | 15080
| 500 | MeV | 500 | 0.002162 | 4.772e-07 | 0.0021625 | 550.98 | mm | 550980 | 22.2 | mm | 22200 | 17.51 | mm | 17510
| 550 | MeV | 550 | 0.002082 | 4.37e-07 | 0.0020824 | 638.04 | mm | 638040 | 25.54 | mm | 25540 | 19.98 | mm | 19980
| 600 | MeV | 600 | 0.002016 | 4.032e-07 | 0.0020164 | 728.2 | mm | 728200 | 28.71 | mm | 28710 | 22.49 | mm | 22490
| 650 | MeV | 650 | 0.001961 | 3.744e-07 | 0.0019614 | 821.1 | mm | 821100 | 31.73 | mm | 31730 | 25.03 | mm | 25030
| 700 | MeV | 700 | 0.001915 | 3.496e-07 | 0.0019153 | 916.4 | mm | 916400 | 34.64 | mm | 34640 | 27.57 | mm | 27570
| 800 | MeV | 800 | 0.001843 | 3.09e-07 | 0.0018433 | 1.11 | m | 1110000 | 44.7 | mm | 44700 | 32.69 | mm | 32690
| 900 | MeV | 900 | 0.001789 | 2.77e-07 | 0.0017893 | 1.32 | m | 1320000 | 53.44 | mm | 53440 | 37.79 | mm | 37790
228 | 1 | GeV | 1000 | 0.001749 | 2.512e-07 | 0.0017493 | 1.53 | m | 1530000 | 61.33 | mm | 61330 | 42.84 | mm | 42840

## srim1H_Au
1 | 2 | 3 | 4 | 5 | 6 | 7 | 8 | 9 | 10 | 11 | 12 | 13 | 14 | 15 | 16
2 | "SRIMfit"data table | [9 empty] | please fill in |  | from SRIM output
3 | SRIM ver= | SRIM-2013.00 |  | Gas? |  | == Target Composition == |  |  |  |  | please change in |  | for appropriate value/formula
4 | Ion Z= | 1 |  |  | Atom | Atom | Atomic | Mass |  | Multiply Stopping by ; for Stopping Units
5 | Ion A= | 1 | amu |  | Name | Numb | [%] | [%] | unitID | Cnv. Factor |  |  |  | ThisWSname | srim1H_Au
6 | Target= | Au | short name |  | Au | 79 | 100 | 100 | 1 | 193.1 | eV / Angstrom |  |  | Corded | Ayoshida.RIKEN 2017.06
7 |  | Gold | [6 empty] | 2 | 1931 | keV / micron
8 | Trg.Dens= | 19.311 | g/cm3 | [5 empty] | 3 | 1931 | MeV / mm
9 |  | 5.904e+22 | atoms/cm3 | [5 empty] | 4 | 1 | keV / (ug/cm2)
10 | BraggCrct= | 0% | [6 empty] | 5 | 1 | MeV / (mg/cm2)
11 |  | row# | SRIM E range | [5 empty] | 6 | 1000 | keV / (mg/cm2)
12 | Emin= | 20 | 0.01 | 10eV/A |  |  |  |  | 7 | 327.07 | eV / (1E15 atoms/cm2)
13 | Emax= | 228 | 1000000 | 1GeV/A |  |  |  |  | 8 | 426.78 | L.S.S. reduced unit
14 | if Gas; Ptbl = |  | Pa |  |  |  | 100 | 100 | 0 | == 5 : MeV/(mg/cm2)
15 | if Gas; Ttbl = |  | degC
16 |  |  |  |  | SRIM Stopping Power Unit = [MeV/(mg/cm2)]
17 | Ion |  |  | dE/dx Elec | dE/dx Nucl | dE/dx tot | Projected |  |  | Longitudinal |  |  | Lateral
18 | Energy |  | [MeV/u] | [MeV/(mg/cm2)] |  |  | Range |  | [um] | Straggling |  | [um] | Straggling |  | [um]
19
20 | 10 | eV | 1e-05 | 0.001653 | 0.0001618 | 0.0018148 | 3 | A | 0.0003 | 9 | A | 0.0009 | 7 | A | 0.0007
| 10.9999 | eV | 1.1e-05 | 0.001734 | 0.0001702 | 0.0019042 | 3 | A | 0.0003 | 10 | A | 0.001 | 7 | A | 0.0007
| 11.9999 | eV | 1.2e-05 | 0.001811 | 0.0001781 | 0.0019891 | 3 | A | 0.0003 | 10 | A | 0.001 | 7 | A | 0.0007
| 12.9999 | eV | 1.3e-05 | 0.001885 | 0.0001857 | 0.0020707 | 3 | A | 0.0003 | 11 | A | 0.0011 | 8 | A | 0.0008
| 13.9999 | eV | 1.4e-05 | 0.001956 | 0.0001929 | 0.0021489 | 4 | A | 0.0004 | 11 | A | 0.0011 | 8 | A | 0.0008
| 14.9999 | eV | 1.5e-05 | 0.002025 | 0.0001999 | 0.0022249 | 4 | A | 0.0004 | 11 | A | 0.0011 | 8 | A | 0.0008
| 15.9999 | eV | 1.6e-05 | 0.002091 | 0.0002065 | 0.0022975 | 4 | A | 0.0004 | 12 | A | 0.0012 | 8 | A | 0.0008
| 16.9999 | eV | 1.7e-05 | 0.002156 | 0.000213 | 0.002369 | 4 | A | 0.0004 | 12 | A | 0.0012 | 9 | A | 0.0009
| 17.9999 | eV | 1.8e-05 | 0.002218 | 0.0002192 | 0.0024372 | 4 | A | 0.0004 | 12 | A | 0.0012 | 9 | A | 0.0009
| 19.9999 | eV | 2e-05 | 0.002338 | 0.000231 | 0.002569 | 4 | A | 0.0004 | 13 | A | 0.0013 | 9 | A | 0.0009
| 22.4999 | eV | 2.25e-05 | 0.00248 | 0.0002447 | 0.0027247 | 5 | A | 0.0005 | 14 | A | 0.0014 | 10 | A | 0.001
| 24.9999 | eV | 2.5e-05 | 0.002614 | 0.0002576 | 0.0028716 | 5 | A | 0.0005 | 15 | A | 0.0015 | 10 | A | 0.001
| 27.4999 | eV | 2.75e-05 | 0.002742 | 0.0002696 | 0.0030116 | 5 | A | 0.0005 | 15 | A | 0.0015 | 11 | A | 0.0011
| 29.9999 | eV | 3e-05 | 0.002864 | 0.0002809 | 0.0031449 | 5 | A | 0.0005 | 16 | A | 0.0016 | 11 | A | 0.0011
| 32.4999 | eV | 3.25e-05 | 0.002981 | 0.0002916 | 0.0032726 | 6 | A | 0.0006 | 17 | A | 0.0017 | 12 | A | 0.0012
| 34.9999 | eV | 3.5e-05 | 0.003093 | 0.0003018 | 0.0033948 | 6 | A | 0.0006 | 17 | A | 0.0017 | 12 | A | 0.0012
| 37.4999 | eV | 3.75e-05 | 0.003202 | 0.0003115 | 0.0035135 | 6 | A | 0.0006 | 18 | A | 0.0018 | 13 | A | 0.0013
| 39.9999 | eV | 4e-05 | 0.003307 | 0.0003207 | 0.0036277 | 6 | A | 0.0006 | 18 | A | 0.0018 | 13 | A | 0.0013
| 44.9999 | eV | 4.5e-05 | 0.003507 | 0.0003381 | 0.0038451 | 7 | A | 0.0007 | 19 | A | 0.0019 | 14 | A | 0.0014
| 49.9999 | eV | 5e-05 | 0.003697 | 0.0003541 | 0.0040511 | 7 | A | 0.0007 | 20 | A | 0.002 | 15 | A | 0.0015
| 54.9999 | eV | 5.5e-05 | 0.003877 | 0.000369 | 0.004246 | 7 | A | 0.0007 | 21 | A | 0.0021 | 15 | A | 0.0015
| 59.9999 | eV | 6e-05 | 0.00405 | 0.0003829 | 0.0044329 | 8 | A | 0.0008 | 22 | A | 0.0022 | 16 | A | 0.0016
| 64.9999 | eV | 6.5e-05 | 0.004215 | 0.000396 | 0.004611 | 8 | A | 0.0008 | 23 | A | 0.0023 | 17 | A | 0.0017
| 69.9999 | eV | 7e-05 | 0.004374 | 0.0004084 | 0.0047824 | 8 | A | 0.0008 | 24 | A | 0.0024 | 17 | A | 0.0017
| 79.9999 | eV | 8e-05 | 0.004676 | 0.0004311 | 0.0051071 | 9 | A | 0.0009 | 26 | A | 0.0026 | 18 | A | 0.0018
| 89.9999 | eV | 9e-05 | 0.00496 | 0.0004518 | 0.0054118 | 10 | A | 0.001 | 28 | A | 0.0028 | 20 | A | 0.002
| 99.9999 | eV | 0.0001 | 0.005228 | 0.0004706 | 0.0056986 | 10 | A | 0.001 | 29 | A | 0.0029 | 21 | A | 0.0021
| 110 | eV | 0.00011 | 0.005484 | 0.000488 | 0.005972 | 11 | A | 0.0011 | 31 | A | 0.0031 | 22 | A | 0.0022
| 120 | eV | 0.00012 | 0.005727 | 0.000504 | 0.006231 | 12 | A | 0.0012 | 32 | A | 0.0032 | 23 | A | 0.0023
| 130 | eV | 0.00013 | 0.005961 | 0.000519 | 0.00648 | 12 | A | 0.0012 | 33 | A | 0.0033 | 24 | A | 0.0024
| 139.999 | eV | 0.00014 | 0.006186 | 0.000533 | 0.006719 | 13 | A | 0.0013 | 35 | A | 0.0035 | 25 | A | 0.0025
| 149.999 | eV | 0.00015 | 0.006403 | 0.0005461 | 0.0069491 | 13 | A | 0.0013 | 36 | A | 0.0036 | 26 | A | 0.0026
| 159.999 | eV | 0.00016 | 0.006613 | 0.0005585 | 0.0071715 | 14 | A | 0.0014 | 37 | A | 0.0037 | 27 | A | 0.0027
| 169.999 | eV | 0.00017 | 0.006817 | 0.0005701 | 0.0073871 | 14 | A | 0.0014 | 38 | A | 0.0038 | 27 | A | 0.0027
| 179.999 | eV | 0.00018 | 0.007015 | 0.0005812 | 0.0075962 | 15 | A | 0.0015 | 40 | A | 0.004 | 28 | A | 0.0028
| 199.999 | eV | 0.0002 | 0.007394 | 0.0006017 | 0.0079957 | 16 | A | 0.0016 | 42 | A | 0.0042 | 30 | A | 0.003
| 224.999 | eV | 0.000225 | 0.007843 | 0.0006248 | 0.0084678 | 17 | A | 0.0017 | 45 | A | 0.0045 | 32 | A | 0.0032
| 249.999 | eV | 0.00025 | 0.008267 | 0.0006454 | 0.0089124 | 19 | A | 0.0019 | 47 | A | 0.0047 | 34 | A | 0.0034
| 274.999 | eV | 0.000275 | 0.00867 | 0.0006641 | 0.0093341 | 20 | A | 0.002 | 50 | A | 0.005 | 36 | A | 0.0036
| 299.999 | eV | 0.0003 | 0.009056 | 0.0006811 | 0.0097371 | 21 | A | 0.0021 | 52 | A | 0.0052 | 37 | A | 0.0037
| 324.999 | eV | 0.000325 | 0.009426 | 0.0006967 | 0.010123 | 22 | A | 0.0022 | 55 | A | 0.0055 | 39 | A | 0.0039
| 349.999 | eV | 0.00035 | 0.009781 | 0.0007111 | 0.010492 | 23 | A | 0.0023 | 57 | A | 0.0057 | 41 | A | 0.0041
| 374.999 | eV | 0.000375 | 0.01012 | 0.0007243 | 0.010844 | 25 | A | 0.0025 | 59 | A | 0.0059 | 42 | A | 0.0042
| 399.999 | eV | 0.0004 | 0.01046 | 0.0007366 | 0.011197 | 26 | A | 0.0026 | 61 | A | 0.0061 | 44 | A | 0.0044
| 449.999 | eV | 0.00045 | 0.01109 | 0.0007588 | 0.011849 | 28 | A | 0.0028 | 65 | A | 0.0065 | 47 | A | 0.0047
| 499.999 | eV | 0.0005 | 0.01169 | 0.0007783 | 0.012468 | 30 | A | 0.003 | 69 | A | 0.0069 | 50 | A | 0.005
| 549.999 | eV | 0.00055 | 0.01226 | 0.0007956 | 0.013056 | 32 | A | 0.0032 | 73 | A | 0.0073 | 53 | A | 0.0053
| 599.999 | eV | 0.0006 | 0.01281 | 0.000811 | 0.013621 | 35 | A | 0.0035 | 77 | A | 0.0077 | 56 | A | 0.0056
| 649.999 | eV | 0.00065 | 0.01333 | 0.0008248 | 0.014155 | 37 | A | 0.0037 | 81 | A | 0.0081 | 58 | A | 0.0058
| 699.999 | eV | 0.0007 | 0.01383 | 0.0008372 | 0.014667 | 39 | A | 0.0039 | 84 | A | 0.0084 | 61 | A | 0.0061
| 799.999 | eV | 0.0008 | 0.01479 | 0.0008588 | 0.015649 | 43 | A | 0.0043 | 91 | A | 0.0091 | 66 | A | 0.0066
| 899.999 | eV | 0.0009 | 0.01569 | 0.0008768 | 0.016567 | 47 | A | 0.0047 | 97 | A | 0.0097 | 71 | A | 0.0071
| 999.999 | eV | 0.001 | 0.01653 | 0.000892 | 0.017422 | 51 | A | 0.0051 | 104 | A | 0.0104 | 75 | A | 0.0075
| 1.1 | keV | 0.0011 | 0.01734 | 0.0009049 | 0.018245 | 55 | A | 0.0055 | 110 | A | 0.011 | 80 | A | 0.008
| 1.2 | keV | 0.0012 | 0.01811 | 0.0009159 | 0.019026 | 59 | A | 0.0059 | 116 | A | 0.0116 | 84 | A | 0.0084
| 1.3 | keV | 0.0013 | 0.01885 | 0.0009253 | 0.019775 | 63 | A | 0.0063 | 121 | A | 0.0121 | 88 | A | 0.0088
| 1.4 | keV | 0.0014 | 0.01956 | 0.0009335 | 0.020494 | 67 | A | 0.0067 | 127 | A | 0.0127 | 92 | A | 0.0092
| 1.5 | keV | 0.0015 | 0.02025 | 0.0009405 | 0.021191 | 71 | A | 0.0071 | 132 | A | 0.0132 | 96 | A | 0.0096
| 1.6 | keV | 0.0016 | 0.02091 | 0.0009465 | 0.021857 | 75 | A | 0.0075 | 137 | A | 0.0137 | 100 | A | 0.01
| 1.7 | keV | 0.0017 | 0.02156 | 0.0009518 | 0.022512 | 79 | A | 0.0079 | 142 | A | 0.0142 | 104 | A | 0.0104
| 1.8 | keV | 0.0018 | 0.02218 | 0.0009563 | 0.023136 | 82 | A | 0.0082 | 147 | A | 0.0147 | 108 | A | 0.0108
| 2 | keV | 0.002 | 0.02338 | 0.0009634 | 0.024343 | 90 | A | 0.009 | 157 | A | 0.0157 | 115 | A | 0.0115
| 2.25 | keV | 0.00225 | 0.02457 | 0.0009695 | 0.02554 | 100 | A | 0.01 | 169 | A | 0.0169 | 124 | A | 0.0124
| 2.5 | keV | 0.0025 | 0.02568 | 0.0009733 | 0.026653 | 109 | A | 0.0109 | 180 | A | 0.018 | 133 | A | 0.0133
| 2.75 | keV | 0.00275 | 0.02673 | 0.0009752 | 0.027705 | 119 | A | 0.0119 | 191 | A | 0.0191 | 141 | A | 0.0141
| 3 | keV | 0.003 | 0.02773 | 0.0009758 | 0.028706 | 128 | A | 0.0128 | 202 | A | 0.0202 | 149 | A | 0.0149
| 3.25 | keV | 0.00325 | 0.02868 | 0.0009752 | 0.029655 | 138 | A | 0.0138 | 212 | A | 0.0212 | 157 | A | 0.0157
| 3.5 | keV | 0.0035 | 0.02959 | 0.0009736 | 0.030564 | 147 | A | 0.0147 | 223 | A | 0.0223 | 165 | A | 0.0165
| 3.75 | keV | 0.00375 | 0.03047 | 0.0009714 | 0.031441 | 157 | A | 0.0157 | 233 | A | 0.0233 | 173 | A | 0.0173
| 4 | keV | 0.004 | 0.03131 | 0.0009686 | 0.032279 | 166 | A | 0.0166 | 243 | A | 0.0243 | 180 | A | 0.018
| 4.5 | keV | 0.0045 | 0.03291 | 0.0009616 | 0.033872 | 185 | A | 0.0185 | 262 | A | 0.0262 | 195 | A | 0.0195
| 5 | keV | 0.005 | 0.03442 | 0.0009533 | 0.035373 | 204 | A | 0.0204 | 280 | A | 0.028 | 210 | A | 0.021
| 5.5 | keV | 0.0055 | 0.03584 | 0.0009442 | 0.036784 | 224 | A | 0.0224 | 298 | A | 0.0298 | 224 | A | 0.0224
| 6 | keV | 0.006 | 0.03719 | 0.0009345 | 0.038124 | 243 | A | 0.0243 | 315 | A | 0.0315 | 237 | A | 0.0237
| 6.5 | keV | 0.0065 | 0.03848 | 0.0009245 | 0.039405 | 262 | A | 0.0262 | 332 | A | 0.0332 | 251 | A | 0.0251
| 7 | keV | 0.007 | 0.03971 | 0.0009143 | 0.040624 | 282 | A | 0.0282 | 349 | A | 0.0349 | 264 | A | 0.0264
| 8 | keV | 0.008 | 0.04203 | 0.0008937 | 0.042924 | 320 | A | 0.032 | 380 | A | 0.038 | 289 | A | 0.0289
| 9 | keV | 0.009 | 0.04419 | 0.0008733 | 0.045063 | 359 | A | 0.0359 | 410 | A | 0.041 | 314 | A | 0.0314
| 10 | keV | 0.01 | 0.04621 | 0.0008535 | 0.047064 | 399 | A | 0.0399 | 439 | A | 0.0439 | 338 | A | 0.0338
| 11 | keV | 0.011 | 0.04813 | 0.0008343 | 0.048964 | 438 | A | 0.0438 | 467 | A | 0.0467 | 361 | A | 0.0361
| 12 | keV | 0.012 | 0.04994 | 0.0008158 | 0.050756 | 477 | A | 0.0477 | 494 | A | 0.0494 | 383 | A | 0.0383
| 13 | keV | 0.013 | 0.05166 | 0.0007982 | 0.052458 | 517 | A | 0.0517 | 520 | A | 0.052 | 405 | A | 0.0405
| 14 | keV | 0.014 | 0.05331 | 0.0007812 | 0.054091 | 556 | A | 0.0556 | 545 | A | 0.0545 | 426 | A | 0.0426
| 15 | keV | 0.015 | 0.05489 | 0.000765 | 0.055655 | 596 | A | 0.0596 | 569 | A | 0.0569 | 447 | A | 0.0447
| 16 | keV | 0.016 | 0.05641 | 0.0007495 | 0.05716 | 635 | A | 0.0635 | 593 | A | 0.0593 | 467 | A | 0.0467
| 17 | keV | 0.017 | 0.05787 | 0.0007347 | 0.058605 | 675 | A | 0.0675 | 616 | A | 0.0616 | 487 | A | 0.0487
| 18 | keV | 0.018 | 0.05927 | 0.0007205 | 0.059991 | 714 | A | 0.0714 | 638 | A | 0.0638 | 506 | A | 0.0506
| 20 | keV | 0.02 | 0.06195 | 0.0006939 | 0.062644 | 793 | A | 0.0793 | 680 | A | 0.068 | 544 | A | 0.0544
| 22.5 | keV | 0.0225 | 0.06507 | 0.0006637 | 0.065734 | 892 | A | 0.0892 | 730 | A | 0.073 | 589 | A | 0.0589
| 25 | keV | 0.025 | 0.06797 | 0.0006364 | 0.068606 | 991 | A | 0.0991 | 777 | A | 0.0777 | 633 | A | 0.0633
| 27.5 | keV | 0.0275 | 0.07068 | 0.0006116 | 0.071292 | 1089 | A | 0.1089 | 822 | A | 0.0822 | 675 | A | 0.0675
| 30 | keV | 0.03 | 0.07323 | 0.000589 | 0.073819 | 1188 | A | 0.1188 | 864 | A | 0.0864 | 715 | A | 0.0715
| 32.5 | keV | 0.0325 | 0.07562 | 0.0005682 | 0.076188 | 1285 | A | 0.1285 | 905 | A | 0.0905 | 753 | A | 0.0753
| 35 | keV | 0.035 | 0.07789 | 0.0005491 | 0.078439 | 1383 | A | 0.1383 | 943 | A | 0.0943 | 791 | A | 0.0791
| 37.5 | keV | 0.0375 | 0.08003 | 0.0005315 | 0.080562 | 1480 | A | 0.148 | 980 | A | 0.098 | 827 | A | 0.0827
| 40 | keV | 0.04 | 0.08206 | 0.0005151 | 0.082575 | 1576 | A | 0.1576 | 1015 | A | 0.1015 | 863 | A | 0.0863
| 45 | keV | 0.045 | 0.08581 | 0.0004857 | 0.086296 | 1769 | A | 0.1769 | 1082 | A | 0.1082 | 931 | A | 0.0931
| 50 | keV | 0.05 | 0.0892 | 0.00046 | 0.08966 | 1960 | A | 0.196 | 1143 | A | 0.1143 | 995 | A | 0.0995
| 55 | keV | 0.055 | 0.09226 | 0.0004373 | 0.092697 | 2149 | A | 0.2149 | 1201 | A | 0.1201 | 1057 | A | 0.1057
| 60 | keV | 0.06 | 0.09502 | 0.0004171 | 0.095437 | 2338 | A | 0.2338 | 1255 | A | 0.1255 | 1116 | A | 0.1116
| 65 | keV | 0.065 | 0.09752 | 0.000399 | 0.097919 | 2525 | A | 0.2525 | 1307 | A | 0.1307 | 1173 | A | 0.1173
| 70 | keV | 0.07 | 0.09977 | 0.0003826 | 0.10015 | 2711 | A | 0.2711 | 1356 | A | 0.1356 | 1228 | A | 0.1228
| 80 | keV | 0.08 | 0.1036 | 0.0003541 | 0.10395 | 3082 | A | 0.3082 | 1446 | A | 0.1446 | 1333 | A | 0.1333
| 90 | keV | 0.09 | 0.1066 | 0.0003301 | 0.10693 | 3451 | A | 0.3451 | 1530 | A | 0.153 | 1433 | A | 0.1433
| 100 | keV | 0.1 | 0.109 | 0.0003096 | 0.10931 | 3819 | A | 0.3819 | 1608 | A | 0.1608 | 1528 | A | 0.1528
| 110 | keV | 0.11 | 0.1107 | 0.0002918 | 0.11099 | 4187 | A | 0.4187 | 1681 | A | 0.1681 | 1620 | A | 0.162
| 120 | keV | 0.12 | 0.112 | 0.0002763 | 0.11228 | 4556 | A | 0.4556 | 1751 | A | 0.1751 | 1709 | A | 0.1709
| 130 | keV | 0.13 | 0.1128 | 0.0002625 | 0.11306 | 4927 | A | 0.4927 | 1818 | A | 0.1818 | 1796 | A | 0.1796
| 140 | keV | 0.14 | 0.1132 | 0.0002502 | 0.11345 | 5300 | A | 0.53 | 1882 | A | 0.1882 | 1881 | A | 0.1881
| 150 | keV | 0.15 | 0.1133 | 0.0002391 | 0.11354 | 5676 | A | 0.5676 | 1944 | A | 0.1944 | 1965 | A | 0.1965
| 160 | keV | 0.16 | 0.1132 | 0.0002292 | 0.11343 | 6056 | A | 0.6056 | 2004 | A | 0.2004 | 2048 | A | 0.2048
| 170 | keV | 0.17 | 0.1129 | 0.0002201 | 0.11312 | 6439 | A | 0.6439 | 2063 | A | 0.2063 | 2129 | A | 0.2129
| 180 | keV | 0.18 | 0.1124 | 0.0002118 | 0.11261 | 6827 | A | 0.6827 | 2121 | A | 0.2121 | 2211 | A | 0.2211
| 200 | keV | 0.2 | 0.111 | 0.0001972 | 0.1112 | 7617 | A | 0.7617 | 2234 | A | 0.2234 | 2373 | A | 0.2373
| 225 | keV | 0.225 | 0.1088 | 0.0001818 | 0.10898 | 8632 | A | 0.8632 | 2373 | A | 0.2373 | 2575 | A | 0.2575
| 250 | keV | 0.25 | 0.1065 | 0.0001689 | 0.10667 | 9679 | A | 0.9679 | 2509 | A | 0.2509 | 2777 | A | 0.2777
| 275 | keV | 0.275 | 0.1041 | 0.0001579 | 0.10426 | 1.08 | um | 1.08 | 2643 | A | 0.2643 | 2981 | A | 0.2981
| 300 | keV | 0.3 | 0.1017 | 0.0001484 | 0.10185 | 1.19 | um | 1.19 | 2777 | A | 0.2777 | 3188 | A | 0.3188
| 325 | keV | 0.325 | 0.09934 | 0.0001401 | 0.09948 | 1.3 | um | 1.3 | 2911 | A | 0.2911 | 3397 | A | 0.3397
| 350 | keV | 0.35 | 0.09712 | 0.0001328 | 0.097253 | 1.42 | um | 1.42 | 3044 | A | 0.3044 | 3608 | A | 0.3608
| 375 | keV | 0.375 | 0.095 | 0.0001263 | 0.095126 | 1.54 | um | 1.54 | 3178 | A | 0.3178 | 3823 | A | 0.3823
| 400 | keV | 0.4 | 0.09299 | 0.0001204 | 0.09311 | 1.67 | um | 1.67 | 3313 | A | 0.3313 | 4041 | A | 0.4041
| 450 | keV | 0.45 | 0.08923 | 0.0001104 | 0.08934 | 1.92 | um | 1.92 | 3590 | A | 0.359 | 4486 | A | 0.4486
| 500 | keV | 0.5 | 0.08581 | 0.000102 | 0.085912 | 2.19 | um | 2.19 | 3872 | A | 0.3872 | 4943 | A | 0.4943
| 550 | keV | 0.55 | 0.08267 | 9.498e-05 | 0.082765 | 2.47 | um | 2.47 | 4157 | A | 0.4157 | 5414 | A | 0.5414
| 600 | keV | 0.6 | 0.07977 | 8.892e-05 | 0.079859 | 2.77 | um | 2.77 | 4446 | A | 0.4446 | 5897 | A | 0.5897
| 650 | keV | 0.65 | 0.07708 | 8.366e-05 | 0.077164 | 3.07 | um | 3.07 | 4740 | A | 0.474 | 6393 | A | 0.6393
| 700 | keV | 0.7 | 0.07457 | 7.904e-05 | 0.074649 | 3.39 | um | 3.39 | 5039 | A | 0.5039 | 6902 | A | 0.6902
| 800 | keV | 0.8 | 0.07003 | 7.13e-05 | 0.070101 | 4.06 | um | 4.06 | 5685 | A | 0.5685 | 7960 | A | 0.796
| 900 | keV | 0.9 | 0.06601 | 6.506e-05 | 0.066075 | 4.77 | um | 4.77 | 6350 | A | 0.635 | 9070 | A | 0.907
| 1 | MeV | 1 | 0.06243 | 5.991e-05 | 0.06249 | 5.52 | um | 5.52 | 7036 | A | 0.7036 | 1.02 | um | 1.02
| 1.1 | MeV | 1.1 | 0.06032 | 5.558e-05 | 0.060376 | 6.31 | um | 6.31 | 7738 | A | 0.7738 | 1.14 | um | 1.14
| 1.2 | MeV | 1.2 | 0.05822 | 5.188e-05 | 0.058272 | 7.13 | um | 7.13 | 8447 | A | 0.8447 | 1.27 | um | 1.27
| 1.3 | MeV | 1.3 | 0.05628 | 4.868e-05 | 0.056329 | 7.99 | um | 7.99 | 9167 | A | 0.9167 | 1.39 | um | 1.39
| 1.4 | MeV | 1.4 | 0.05447 | 4.588e-05 | 0.054516 | 8.87 | um | 8.87 | 9897 | A | 0.9897 | 1.52 | um | 1.52
| 1.5 | MeV | 1.5 | 0.05278 | 4.341e-05 | 0.052823 | 9.78 | um | 9.78 | 1.06 | um | 1.06 | 1.66 | um | 1.66
| 1.6 | MeV | 1.6 | 0.05121 | 4.122e-05 | 0.051251 | 10.72 | um | 10.72 | 1.14 | um | 1.14 | 1.79 | um | 1.79
| 1.7 | MeV | 1.7 | 0.04974 | 3.925e-05 | 0.049779 | 11.7 | um | 11.7 | 1.21 | um | 1.21 | 1.93 | um | 1.93
| 1.8 | MeV | 1.8 | 0.04837 | 3.748e-05 | 0.048407 | 12.7 | um | 12.7 | 1.29 | um | 1.29 | 2.07 | um | 2.07
| 2 | MeV | 2 | 0.04589 | 3.441e-05 | 0.045924 | 14.79 | um | 14.79 | 1.46 | um | 1.46 | 2.36 | um | 2.36
| 2.25 | MeV | 2.25 | 0.0432 | 3.126e-05 | 0.043231 | 17.56 | um | 17.56 | 1.69 | um | 1.69 | 2.74 | um | 2.74
| 2.5 | MeV | 2.5 | 0.04087 | 2.868e-05 | 0.040899 | 20.5 | um | 20.5 | 1.92 | um | 1.92 | 3.14 | um | 3.14
| 2.75 | MeV | 2.75 | 0.03883 | 2.652e-05 | 0.038857 | 23.6 | um | 23.6 | 2.15 | um | 2.15 | 3.55 | um | 3.55
| 3 | MeV | 3 | 0.03703 | 2.468e-05 | 0.037055 | 26.87 | um | 26.87 | 2.39 | um | 2.39 | 3.98 | um | 3.98
| 3.25 | MeV | 3.25 | 0.03542 | 2.31e-05 | 0.035443 | 30.3 | um | 30.3 | 2.63 | um | 2.63 | 4.42 | um | 4.42
| 3.5 | MeV | 3.5 | 0.03398 | 2.172e-05 | 0.034002 | 33.88 | um | 33.88 | 2.88 | um | 2.88 | 4.88 | um | 4.88
| 3.75 | MeV | 3.75 | 0.03268 | 2.051e-05 | 0.032701 | 37.61 | um | 37.61 | 3.13 | um | 3.13 | 5.36 | um | 5.36
| 4 | MeV | 4 | 0.03149 | 1.943e-05 | 0.031509 | 41.49 | um | 41.49 | 3.39 | um | 3.39 | 5.85 | um | 5.85
| 4.5 | MeV | 4.5 | 0.0294 | 1.761e-05 | 0.029418 | 49.68 | um | 49.68 | 3.99 | um | 3.99 | 6.87 | um | 6.87
| 5 | MeV | 5 | 0.02763 | 1.612e-05 | 0.027646 | 58.43 | um | 58.43 | 4.61 | um | 4.61 | 7.94 | um | 7.94
| 5.5 | MeV | 5.5 | 0.02609 | 1.488e-05 | 0.026105 | 67.73 | um | 67.73 | 5.24 | um | 5.24 | 9.07 | um | 9.07
| 6 | MeV | 6 | 0.02475 | 1.382e-05 | 0.024764 | 77.57 | um | 77.57 | 5.88 | um | 5.88 | 10.25 | um | 10.25
| 6.5 | MeV | 6.5 | 0.02356 | 1.292e-05 | 0.023573 | 87.94 | um | 87.94 | 6.54 | um | 6.54 | 11.48 | um | 11.48
| 7 | MeV | 7 | 0.0225 | 1.213e-05 | 0.022512 | 98.81 | um | 98.81 | 7.21 | um | 7.21 | 12.75 | um | 12.75
| 8 | MeV | 8 | 0.02068 | 1.083e-05 | 0.020691 | 122.06 | um | 122.06 | 8.89 | um | 8.89 | 15.46 | um | 15.46
| 9 | MeV | 9 | 0.01918 | 9.793e-06 | 0.01919 | 147.25 | um | 147.25 | 10.59 | um | 10.59 | 18.35 | um | 18.35
| 10 | MeV | 10 | 0.01792 | 8.949e-06 | 0.017929 | 174.35 | um | 174.35 | 12.32 | um | 12.32 | 21.41 | um | 21.41
| 11 | MeV | 11 | 0.01683 | 8.246e-06 | 0.016838 | 203.29 | um | 203.29 | 14.09 | um | 14.09 | 24.66 | um | 24.66
| 12 | MeV | 12 | 0.01589 | 7.652e-06 | 0.015898 | 234.05 | um | 234.05 | 15.92 | um | 15.92 | 28.07 | um | 28.07
| 13 | MeV | 13 | 0.01507 | 7.142e-06 | 0.015077 | 266.57 | um | 266.57 | 17.79 | um | 17.79 | 31.65 | um | 31.65
| 14 | MeV | 14 | 0.01434 | 6.7e-06 | 0.014347 | 300.84 | um | 300.84 | 19.72 | um | 19.72 | 35.39 | um | 35.39
| 15 | MeV | 15 | 0.01368 | 6.312e-06 | 0.013686 | 336.81 | um | 336.81 | 21.7 | um | 21.7 | 39.29 | um | 39.29
| 16 | MeV | 16 | 0.0131 | 5.969e-06 | 0.013106 | 374.46 | um | 374.46 | 23.73 | um | 23.73 | 43.34 | um | 43.34
| 17 | MeV | 17 | 0.01256 | 5.663e-06 | 0.012566 | 413.77 | um | 413.77 | 25.82 | um | 25.82 | 47.55 | um | 47.55
| 18 | MeV | 18 | 0.01208 | 5.389e-06 | 0.012085 | 454.7 | um | 454.7 | 27.95 | um | 27.95 | 51.91 | um | 51.91
| 20 | MeV | 20 | 0.01123 | 4.918e-06 | 0.011235 | 541.35 | um | 541.35 | 33.46 | um | 33.46 | 61.07 | um | 61.07
| 22.5 | MeV | 22.5 | 0.01035 | 4.438e-06 | 0.010354 | 658.45 | um | 658.45 | 41.04 | um | 41.04 | 73.33 | um | 73.33
| 25 | MeV | 25 | 0.009613 | 4.048e-06 | 0.009617 | 785.09 | um | 785.09 | 48.69 | um | 48.69 | 86.46 | um | 86.46
| 27.5 | MeV | 27.5 | 0.00899 | 3.724e-06 | 0.0089937 | 921.04 | um | 921.04 | 56.48 | um | 56.48 | 100.42 | um | 100.42
| 30 | MeV | 30 | 0.008454 | 3.451e-06 | 0.0084575 | 1.07 | mm | 1070 | 64.44 | um | 64.44 | 115.2 | um | 115.2
| 32.5 | MeV | 32.5 | 0.007988 | 3.217e-06 | 0.0079912 | 1.22 | mm | 1220 | 72.62 | um | 72.62 | 130.78 | um | 130.78
| 35 | MeV | 35 | 0.007578 | 3.014e-06 | 0.007581 | 1.38 | mm | 1380 | 81.01 | um | 81.01 | 147.12 | um | 147.12
| 37.5 | MeV | 37.5 | 0.007215 | 2.837e-06 | 0.0072178 | 1.55 | mm | 1550 | 89.62 | um | 89.62 | 164.22 | um | 164.22
| 40 | MeV | 40 | 0.006891 | 2.68e-06 | 0.0068937 | 1.73 | mm | 1730 | 98.46 | um | 98.46 | 182.05 | um | 182.05
| 45 | MeV | 45 | 0.006337 | 2.415e-06 | 0.0063394 | 2.12 | mm | 2120 | 122.64 | um | 122.64 | 219.88 | um | 219.88
| 50 | MeV | 50 | 0.005878 | 2.201e-06 | 0.0058802 | 2.53 | mm | 2530 | 146.76 | um | 146.76 | 260.47 | um | 260.47
| 55 | MeV | 55 | 0.005493 | 2.023e-06 | 0.005495 | 2.98 | mm | 2980 | 171.16 | um | 171.16 | 303.71 | um | 303.71
| 60 | MeV | 60 | 0.005164 | 1.873e-06 | 0.0051659 | 3.45 | mm | 3450 | 196.02 | um | 196.02 | 349.5 | um | 349.5
| 65 | MeV | 65 | 0.004879 | 1.744e-06 | 0.0048807 | 3.96 | mm | 3960 | 221.41 | um | 221.41 | 397.75 | um | 397.75
| 70 | MeV | 70 | 0.004631 | 1.633e-06 | 0.0046326 | 4.49 | mm | 4490 | 247.39 | um | 247.39 | 448.38 | um | 448.38
| 80 | MeV | 80 | 0.004217 | 1.45e-06 | 0.0042185 | 5.64 | mm | 5640 | 321.37 | um | 321.37 | 556.47 | um | 556.47
| 90 | MeV | 90 | 0.003885 | 1.306e-06 | 0.0038863 | 6.9 | mm | 6900 | 394 | um | 394 | 673.18 | um | 673.18
| 100 | MeV | 100 | 0.003614 | 1.189e-06 | 0.0036152 | 8.25 | mm | 8250 | 466.85 | um | 466.85 | 797.98 | um | 797.98
| 110 | MeV | 110 | 0.003387 | 1.092e-06 | 0.0033881 | 9.71 | mm | 9710 | 540.6 | um | 540.6 | 930.4 | um | 930.4
| 120 | MeV | 120 | 0.003195 | 1.01e-06 | 0.003196 | 11.25 | mm | 11250 | 615.56 | um | 615.56 | 1.07 | mm | 1070
| 130 | MeV | 130 | 0.00303 | 9.399e-07 | 0.0030309 | 12.89 | mm | 12890 | 691.86 | um | 691.86 | 1.22 | mm | 1220
| 140 | MeV | 140 | 0.002886 | 8.795e-07 | 0.0028869 | 14.61 | mm | 14610 | 769.55 | um | 769.55 | 1.37 | mm | 1370
| 150 | MeV | 150 | 0.00276 | 8.267e-07 | 0.0027608 | 16.41 | mm | 16410 | 848.63 | um | 848.63 | 1.53 | mm | 1530
| 160 | MeV | 160 | 0.002649 | 7.802e-07 | 0.0026498 | 18.29 | mm | 18290 | 929.07 | um | 929.07 | 1.69 | mm | 1690
| 170 | MeV | 170 | 0.002549 | 7.388e-07 | 0.0025497 | 20.25 | mm | 20250 | 1.01 | mm | 1010 | 1.86 | mm | 1860
| 180 | MeV | 180 | 0.002461 | 7.018e-07 | 0.0024617 | 22.29 | mm | 22290 | 1.09 | mm | 1090 | 2.04 | mm | 2040
| 200 | MeV | 200 | 0.002308 | 6.383e-07 | 0.0023086 | 26.56 | mm | 26560 | 1.33 | mm | 1330 | 2.4 | mm | 2400
| 225 | MeV | 225 | 0.002153 | 5.74e-07 | 0.0021536 | 32.28 | mm | 32280 | 1.66 | mm | 1660 | 2.88 | mm | 2880
| 250 | MeV | 250 | 0.002028 | 5.22e-07 | 0.0020285 | 38.38 | mm | 38380 | 1.97 | mm | 1970 | 3.39 | mm | 3390
| 275 | MeV | 275 | 0.001925 | 4.789e-07 | 0.0019255 | 44.84 | mm | 44840 | 2.28 | mm | 2280 | 3.92 | mm | 3920
| 300 | MeV | 300 | 0.001839 | 4.427e-07 | 0.0018394 | 51.62 | mm | 51620 | 2.58 | mm | 2580 | 4.46 | mm | 4460
| 325 | MeV | 325 | 0.001765 | 4.117e-07 | 0.0017654 | 58.7 | mm | 58700 | 2.89 | mm | 2890 | 5.02 | mm | 5020
| 350 | MeV | 350 | 0.001702 | 3.85e-07 | 0.0017024 | 66.07 | mm | 66070 | 3.19 | mm | 3190 | 5.6 | mm | 5600
| 375 | MeV | 375 | 0.001648 | 3.617e-07 | 0.0016484 | 73.69 | mm | 73690 | 3.49 | mm | 3490 | 6.19 | mm | 6190
| 400 | MeV | 400 | 0.0016 | 3.411e-07 | 0.0016003 | 81.56 | mm | 81560 | 3.79 | mm | 3790 | 6.79 | mm | 6790
| 450 | MeV | 450 | 0.001521 | 3.065e-07 | 0.0015213 | 97.94 | mm | 97940 | 4.67 | mm | 4670 | 8.02 | mm | 8020
| 500 | MeV | 500 | 0.001458 | 2.786e-07 | 0.0014583 | 115.12 | mm | 115120 | 5.49 | mm | 5490 | 9.27 | mm | 9270
| 550 | MeV | 550 | 0.001408 | 2.554e-07 | 0.0014083 | 132.97 | mm | 132970 | 6.28 | mm | 6280 | 10.55 | mm | 10550
| 600 | MeV | 600 | 0.001366 | 2.36e-07 | 0.0013662 | 151.43 | mm | 151430 | 7.03 | mm | 7030 | 11.84 | mm | 11840
| 650 | MeV | 650 | 0.001332 | 2.194e-07 | 0.0013322 | 170.41 | mm | 170410 | 7.76 | mm | 7760 | 13.14 | mm | 13140
| 700 | MeV | 700 | 0.001303 | 2.051e-07 | 0.0013032 | 189.86 | mm | 189860 | 8.47 | mm | 8470 | 14.45 | mm | 14450
| 800 | MeV | 800 | 0.001258 | 1.815e-07 | 0.0012582 | 229.9 | mm | 229900 | 10.6 | mm | 10600 | 17.06 | mm | 17060
| 900 | MeV | 900 | 0.001225 | 1.63e-07 | 0.0012252 | 271.22 | mm | 271220 | 12.51 | mm | 12510 | 19.66 | mm | 19660
228 | 1 | GeV | 1000 | 0.0012 | 1.481e-07 | 0.0012001 | 313.55 | mm | 313550 | 14.25 | mm | 14250 | 22.22 | mm | 22220

## srim1H_C
1 | 2 | 3 | 4 | 5 | 6 | 7 | 8 | 9 | 10 | 11 | 12 | 13 | 14 | 15 | 16
2 | "SRIMfit"data table | [9 empty] | please fill in |  | from SRIM output
3 | SRIM ver= | SRIM-2013.00 |  | Gas? |  | == Target Composition == |  |  |  |  | please change in |  | for appropriate value/formula
4 | Ion Z= | 1 |  |  | Atom | Atom | Atomic | Mass |  | Multiply Stopping by ; for Stopping Units
5 | Ion A= | 1 | amu |  | Name | Numb | [%] | [%] | unitID | Cnv. Factor |  |  |  | ThisWSname | srim1H_C
6 | Target= | C | short name |  | C | 6 | 100 | 100 | 1 | 22.529 | eV / Angstrom |  |  | Corded | Ayoshida.RIKEN 2017.06
7 |  | Carbon | [6 empty] | 2 | 225.29 | keV / micron
8 | Trg.Dens= | 2.253 | g/cm3 | [5 empty] | 3 | 225.29 | MeV / mm
9 |  | 1.1296e+23 | atoms/cm3 | [5 empty] | 4 | 1 | keV / (ug/cm2)
10 | BraggCrct= | 0% | [6 empty] | 5 | 1 | MeV / (mg/cm2)
11 |  | row# | SRIM E range | [5 empty] | 6 | 1000 | keV / (mg/cm2)
12 | Emin= | 20 | 0.01 | 10eV/A |  |  |  |  | 7 | 19.945 | eV / (1E15 atoms/cm2)
13 | Emax= | 228 | 1000000 | 1GeV/A |  |  |  |  | 8 | 10.601 | L.S.S. reduced unit
14 | if Gas; Ptbl = |  | Pa |  |  |  | 100 | 100 | 0 | == 5 : MeV/(mg/cm2)
15 | if Gas; Ttbl = |  | degC
16 |  |  |  |  | SRIM Stopping Power Unit = [MeV/(mg/cm2)]
17 | Ion |  |  | dE/dx Elec | dE/dx Nucl | dE/dx tot | Projected |  |  | Longitudinal |  |  | Lateral
18 | Energy |  | [MeV/u] | [MeV/(mg/cm2)] |  |  | Range |  | [um] | Straggling |  | [um] | Straggling |  | [um]
19
20 | 10 | eV | 1e-05 | 0.01397 | 0.01643 | 0.0304 | 4 | A | 0.0004 | 6 | A | 0.0006 | 5 | A | 0.0005
| 10.9999 | eV | 1.1e-05 | 0.01465 | 0.01695 | 0.0316 | 4 | A | 0.0004 | 7 | A | 0.0007 | 5 | A | 0.0005
| 11.9999 | eV | 1.2e-05 | 0.0153 | 0.01743 | 0.03273 | 4 | A | 0.0004 | 7 | A | 0.0007 | 5 | A | 0.0005
| 12.9999 | eV | 1.3e-05 | 0.01592 | 0.01787 | 0.03379 | 5 | A | 0.0005 | 7 | A | 0.0007 | 5 | A | 0.0005
| 13.9999 | eV | 1.4e-05 | 0.01653 | 0.01828 | 0.03481 | 5 | A | 0.0005 | 8 | A | 0.0008 | 6 | A | 0.0006
| 14.9999 | eV | 1.5e-05 | 0.01711 | 0.01866 | 0.03577 | 5 | A | 0.0005 | 8 | A | 0.0008 | 6 | A | 0.0006
| 15.9999 | eV | 1.6e-05 | 0.01767 | 0.01902 | 0.03669 | 5 | A | 0.0005 | 8 | A | 0.0008 | 6 | A | 0.0006
| 16.9999 | eV | 1.7e-05 | 0.01821 | 0.01935 | 0.03756 | 5 | A | 0.0005 | 9 | A | 0.0009 | 6 | A | 0.0006
| 17.9999 | eV | 1.8e-05 | 0.01874 | 0.01966 | 0.0384 | 6 | A | 0.0006 | 9 | A | 0.0009 | 6 | A | 0.0006
| 19.9999 | eV | 2e-05 | 0.01975 | 0.02024 | 0.03999 | 6 | A | 0.0006 | 9 | A | 0.0009 | 7 | A | 0.0007
| 22.4999 | eV | 2.25e-05 | 0.02095 | 0.02087 | 0.04182 | 7 | A | 0.0007 | 10 | A | 0.001 | 7 | A | 0.0007
| 24.9999 | eV | 2.5e-05 | 0.02208 | 0.02143 | 0.04351 | 7 | A | 0.0007 | 11 | A | 0.0011 | 8 | A | 0.0008
| 27.4999 | eV | 2.75e-05 | 0.02316 | 0.02192 | 0.04508 | 8 | A | 0.0008 | 11 | A | 0.0011 | 8 | A | 0.0008
| 29.9999 | eV | 3e-05 | 0.02419 | 0.02237 | 0.04656 | 8 | A | 0.0008 | 12 | A | 0.0012 | 9 | A | 0.0009
| 32.4999 | eV | 3.25e-05 | 0.02518 | 0.02277 | 0.04795 | 9 | A | 0.0009 | 13 | A | 0.0013 | 9 | A | 0.0009
| 34.9999 | eV | 3.5e-05 | 0.02613 | 0.02313 | 0.04926 | 9 | A | 0.0009 | 13 | A | 0.0013 | 10 | A | 0.001
| 37.4999 | eV | 3.75e-05 | 0.02705 | 0.02346 | 0.05051 | 10 | A | 0.001 | 14 | A | 0.0014 | 10 | A | 0.001
| 39.9999 | eV | 4e-05 | 0.02793 | 0.02376 | 0.05169 | 10 | A | 0.001 | 14 | A | 0.0014 | 11 | A | 0.0011
| 44.9999 | eV | 4.5e-05 | 0.02963 | 0.02429 | 0.05392 | 11 | A | 0.0011 | 15 | A | 0.0015 | 11 | A | 0.0011
| 49.9999 | eV | 5e-05 | 0.03123 | 0.02474 | 0.05597 | 12 | A | 0.0012 | 17 | A | 0.0017 | 12 | A | 0.0012
| 54.9999 | eV | 5.5e-05 | 0.03275 | 0.02513 | 0.05788 | 13 | A | 0.0013 | 18 | A | 0.0018 | 13 | A | 0.0013
| 59.9999 | eV | 6e-05 | 0.03421 | 0.02546 | 0.05967 | 14 | A | 0.0014 | 19 | A | 0.0019 | 14 | A | 0.0014
| 64.9999 | eV | 6.5e-05 | 0.03561 | 0.02575 | 0.06136 | 15 | A | 0.0015 | 20 | A | 0.002 | 14 | A | 0.0014
| 69.9999 | eV | 7e-05 | 0.03695 | 0.026 | 0.06295 | 15 | A | 0.0015 | 20 | A | 0.002 | 15 | A | 0.0015
| 79.9999 | eV | 8e-05 | 0.0395 | 0.02641 | 0.06591 | 17 | A | 0.0017 | 22 | A | 0.0022 | 17 | A | 0.0017
| 89.9999 | eV | 9e-05 | 0.0419 | 0.02672 | 0.06862 | 19 | A | 0.0019 | 24 | A | 0.0024 | 18 | A | 0.0018
| 99.9999 | eV | 0.0001 | 0.04416 | 0.02696 | 0.07112 | 21 | A | 0.0021 | 26 | A | 0.0026 | 19 | A | 0.0019
| 110 | eV | 0.00011 | 0.04632 | 0.02714 | 0.07346 | 22 | A | 0.0022 | 28 | A | 0.0028 | 20 | A | 0.002
| 120 | eV | 0.00012 | 0.04838 | 0.02728 | 0.07566 | 24 | A | 0.0024 | 29 | A | 0.0029 | 22 | A | 0.0022
| 130 | eV | 0.00013 | 0.05036 | 0.02737 | 0.07773 | 26 | A | 0.0026 | 31 | A | 0.0031 | 23 | A | 0.0023
| 139.999 | eV | 0.00014 | 0.05226 | 0.02744 | 0.0797 | 27 | A | 0.0027 | 32 | A | 0.0032 | 24 | A | 0.0024
| 149.999 | eV | 0.00015 | 0.05409 | 0.02748 | 0.08157 | 29 | A | 0.0029 | 34 | A | 0.0034 | 25 | A | 0.0025
| 159.999 | eV | 0.00016 | 0.05586 | 0.02749 | 0.08335 | 31 | A | 0.0031 | 35 | A | 0.0035 | 26 | A | 0.0026
| 169.999 | eV | 0.00017 | 0.05758 | 0.02749 | 0.08507 | 32 | A | 0.0032 | 37 | A | 0.0037 | 28 | A | 0.0028
| 179.999 | eV | 0.00018 | 0.05925 | 0.02747 | 0.08672 | 34 | A | 0.0034 | 38 | A | 0.0038 | 29 | A | 0.0029
| 199.999 | eV | 0.0002 | 0.06246 | 0.0274 | 0.08986 | 37 | A | 0.0037 | 41 | A | 0.0041 | 31 | A | 0.0031
| 224.999 | eV | 0.000225 | 0.06625 | 0.02726 | 0.09351 | 41 | A | 0.0041 | 44 | A | 0.0044 | 34 | A | 0.0034
| 249.999 | eV | 0.00025 | 0.06983 | 0.02708 | 0.09691 | 46 | A | 0.0046 | 48 | A | 0.0048 | 36 | A | 0.0036
| 274.999 | eV | 0.000275 | 0.07324 | 0.02686 | 0.1001 | 50 | A | 0.005 | 51 | A | 0.0051 | 39 | A | 0.0039
| 299.999 | eV | 0.0003 | 0.0765 | 0.02663 | 0.10313 | 54 | A | 0.0054 | 54 | A | 0.0054 | 41 | A | 0.0041
| 324.999 | eV | 0.000325 | 0.07962 | 0.02638 | 0.106 | 58 | A | 0.0058 | 57 | A | 0.0057 | 43 | A | 0.0043
| 349.999 | eV | 0.00035 | 0.08263 | 0.02613 | 0.10876 | 62 | A | 0.0062 | 60 | A | 0.006 | 46 | A | 0.0046
| 374.999 | eV | 0.000375 | 0.08553 | 0.02587 | 0.1114 | 66 | A | 0.0066 | 63 | A | 0.0063 | 48 | A | 0.0048
| 399.999 | eV | 0.0004 | 0.08833 | 0.02561 | 0.11394 | 70 | A | 0.007 | 65 | A | 0.0065 | 50 | A | 0.005
| 449.999 | eV | 0.00045 | 0.09369 | 0.02508 | 0.11877 | 78 | A | 0.0078 | 71 | A | 0.0071 | 54 | A | 0.0054
| 499.999 | eV | 0.0005 | 0.09876 | 0.02456 | 0.12332 | 86 | A | 0.0086 | 76 | A | 0.0076 | 59 | A | 0.0059
| 549.999 | eV | 0.00055 | 0.1036 | 0.02405 | 0.12765 | 94 | A | 0.0094 | 81 | A | 0.0081 | 63 | A | 0.0063
| 599.999 | eV | 0.0006 | 0.1082 | 0.02356 | 0.13176 | 102 | A | 0.0102 | 85 | A | 0.0085 | 67 | A | 0.0067
| 649.999 | eV | 0.00065 | 0.1126 | 0.02309 | 0.13569 | 110 | A | 0.011 | 90 | A | 0.009 | 70 | A | 0.007
| 699.999 | eV | 0.0007 | 0.1168 | 0.02263 | 0.13943 | 118 | A | 0.0118 | 94 | A | 0.0094 | 74 | A | 0.0074
| 799.999 | eV | 0.0008 | 0.1249 | 0.02177 | 0.14667 | 134 | A | 0.0134 | 102 | A | 0.0102 | 81 | A | 0.0081
| 899.999 | eV | 0.0009 | 0.1325 | 0.02097 | 0.15347 | 150 | A | 0.015 | 110 | A | 0.011 | 88 | A | 0.0088
| 999.999 | eV | 0.001 | 0.1397 | 0.02024 | 0.15994 | 166 | A | 0.0166 | 117 | A | 0.0117 | 94 | A | 0.0094
| 1.1 | keV | 0.0011 | 0.1465 | 0.01956 | 0.16606 | 181 | A | 0.0181 | 124 | A | 0.0124 | 101 | A | 0.0101
| 1.2 | keV | 0.0012 | 0.153 | 0.01893 | 0.17193 | 197 | A | 0.0197 | 130 | A | 0.013 | 107 | A | 0.0107
| 1.3 | keV | 0.0013 | 0.1592 | 0.01835 | 0.17755 | 212 | A | 0.0212 | 137 | A | 0.0137 | 112 | A | 0.0112
| 1.4 | keV | 0.0014 | 0.1653 | 0.01781 | 0.18311 | 227 | A | 0.0227 | 142 | A | 0.0142 | 118 | A | 0.0118
| 1.5 | keV | 0.0015 | 0.1711 | 0.0173 | 0.1884 | 242 | A | 0.0242 | 148 | A | 0.0148 | 123 | A | 0.0123
| 1.6 | keV | 0.0016 | 0.1767 | 0.01683 | 0.19353 | 257 | A | 0.0257 | 153 | A | 0.0153 | 128 | A | 0.0128
| 1.7 | keV | 0.0017 | 0.1821 | 0.01638 | 0.19848 | 272 | A | 0.0272 | 158 | A | 0.0158 | 133 | A | 0.0133
| 1.8 | keV | 0.0018 | 0.1874 | 0.01597 | 0.20337 | 286 | A | 0.0286 | 163 | A | 0.0163 | 138 | A | 0.0138
| 2 | keV | 0.002 | 0.1975 | 0.0152 | 0.2127 | 315 | A | 0.0315 | 172 | A | 0.0172 | 147 | A | 0.0147
| 2.25 | keV | 0.00225 | 0.2086 | 0.01436 | 0.22296 | 351 | A | 0.0351 | 183 | A | 0.0183 | 158 | A | 0.0158
| 2.5 | keV | 0.0025 | 0.2191 | 0.01362 | 0.23272 | 385 | A | 0.0385 | 193 | A | 0.0193 | 168 | A | 0.0168
| 2.75 | keV | 0.00275 | 0.229 | 0.01297 | 0.24197 | 420 | A | 0.042 | 201 | A | 0.0201 | 178 | A | 0.0178
| 3 | keV | 0.003 | 0.2385 | 0.01238 | 0.25088 | 453 | A | 0.0453 | 210 | A | 0.021 | 187 | A | 0.0187
| 3.25 | keV | 0.00325 | 0.2476 | 0.01186 | 0.25946 | 486 | A | 0.0486 | 217 | A | 0.0217 | 195 | A | 0.0195
| 3.5 | keV | 0.0035 | 0.2563 | 0.01138 | 0.26768 | 519 | A | 0.0519 | 224 | A | 0.0224 | 204 | A | 0.0204
| 3.75 | keV | 0.00375 | 0.2647 | 0.01095 | 0.27565 | 551 | A | 0.0551 | 231 | A | 0.0231 | 211 | A | 0.0211
| 4 | keV | 0.004 | 0.2728 | 0.01055 | 0.28335 | 582 | A | 0.0582 | 237 | A | 0.0237 | 219 | A | 0.0219
| 4.5 | keV | 0.0045 | 0.2881 | 0.009852 | 0.29795 | 644 | A | 0.0644 | 249 | A | 0.0249 | 233 | A | 0.0233
| 5 | keV | 0.005 | 0.3026 | 0.009251 | 0.31185 | 703 | A | 0.0703 | 259 | A | 0.0259 | 246 | A | 0.0246
| 5.5 | keV | 0.0055 | 0.3163 | 0.008729 | 0.32503 | 761 | A | 0.0761 | 269 | A | 0.0269 | 258 | A | 0.0258
| 6 | keV | 0.006 | 0.3292 | 0.008271 | 0.33747 | 818 | A | 0.0818 | 277 | A | 0.0277 | 269 | A | 0.0269
| 6.5 | keV | 0.0065 | 0.3416 | 0.007865 | 0.34947 | 873 | A | 0.0873 | 285 | A | 0.0285 | 280 | A | 0.028
| 7 | keV | 0.007 | 0.3534 | 0.007502 | 0.3609 | 927 | A | 0.0927 | 292 | A | 0.0292 | 289 | A | 0.0289
| 8 | keV | 0.008 | 0.3755 | 0.00688 | 0.38238 | 1032 | A | 0.1032 | 305 | A | 0.0305 | 308 | A | 0.0308
| 9 | keV | 0.009 | 0.3959 | 0.006365 | 0.40226 | 1132 | A | 0.1132 | 316 | A | 0.0316 | 324 | A | 0.0324
| 10 | keV | 0.01 | 0.4148 | 0.005931 | 0.42073 | 1229 | A | 0.1229 | 326 | A | 0.0326 | 339 | A | 0.0339
| 11 | keV | 0.011 | 0.4324 | 0.005559 | 0.43796 | 1323 | A | 0.1323 | 335 | A | 0.0335 | 352 | A | 0.0352
| 12 | keV | 0.012 | 0.4489 | 0.005236 | 0.45414 | 1414 | A | 0.1414 | 343 | A | 0.0343 | 365 | A | 0.0365
| 13 | keV | 0.013 | 0.4644 | 0.004953 | 0.46935 | 1502 | A | 0.1502 | 351 | A | 0.0351 | 377 | A | 0.0377
| 14 | keV | 0.014 | 0.4789 | 0.004702 | 0.4836 | 1588 | A | 0.1588 | 357 | A | 0.0357 | 388 | A | 0.0388
| 15 | keV | 0.015 | 0.4926 | 0.004479 | 0.49708 | 1673 | A | 0.1673 | 363 | A | 0.0363 | 398 | A | 0.0398
| 16 | keV | 0.016 | 0.5055 | 0.004278 | 0.50978 | 1755 | A | 0.1755 | 369 | A | 0.0369 | 408 | A | 0.0408
| 17 | keV | 0.017 | 0.5176 | 0.004096 | 0.5217 | 1836 | A | 0.1836 | 374 | A | 0.0374 | 417 | A | 0.0417
| 18 | keV | 0.018 | 0.5291 | 0.003931 | 0.53303 | 1915 | A | 0.1915 | 379 | A | 0.0379 | 425 | A | 0.0425
| 20 | keV | 0.02 | 0.5503 | 0.003642 | 0.55394 | 2070 | A | 0.207 | 388 | A | 0.0388 | 442 | A | 0.0442
| 22.5 | keV | 0.0225 | 0.5737 | 0.00334 | 0.57704 | 2257 | A | 0.2257 | 399 | A | 0.0399 | 460 | A | 0.046
| 25 | keV | 0.025 | 0.5943 | 0.003089 | 0.59739 | 2437 | A | 0.2437 | 408 | A | 0.0408 | 476 | A | 0.0476
| 27.5 | keV | 0.0275 | 0.6126 | 0.002877 | 0.61548 | 2613 | A | 0.2613 | 416 | A | 0.0416 | 492 | A | 0.0492
| 30 | keV | 0.03 | 0.6288 | 0.002695 | 0.6315 | 2785 | A | 0.2785 | 423 | A | 0.0423 | 506 | A | 0.0506
| 32.5 | keV | 0.0325 | 0.6433 | 0.002537 | 0.64584 | 2953 | A | 0.2953 | 430 | A | 0.043 | 519 | A | 0.0519
| 35 | keV | 0.035 | 0.6563 | 0.002397 | 0.6587 | 3118 | A | 0.3118 | 436 | A | 0.0436 | 531 | A | 0.0531
| 37.5 | keV | 0.0375 | 0.668 | 0.002274 | 0.67027 | 3281 | A | 0.3281 | 442 | A | 0.0442 | 543 | A | 0.0543
| 40 | keV | 0.04 | 0.6786 | 0.002164 | 0.68076 | 3441 | A | 0.3441 | 448 | A | 0.0448 | 554 | A | 0.0554
| 45 | keV | 0.045 | 0.6967 | 0.001976 | 0.69868 | 3755 | A | 0.3755 | 458 | A | 0.0458 | 574 | A | 0.0574
| 50 | keV | 0.05 | 0.7113 | 0.00182 | 0.71312 | 4062 | A | 0.4062 | 468 | A | 0.0468 | 593 | A | 0.0593
| 55 | keV | 0.055 | 0.7229 | 0.001689 | 0.72459 | 4365 | A | 0.4365 | 477 | A | 0.0477 | 611 | A | 0.0611
| 60 | keV | 0.06 | 0.7317 | 0.001577 | 0.73328 | 4664 | A | 0.4664 | 486 | A | 0.0486 | 627 | A | 0.0627
| 65 | keV | 0.065 | 0.7381 | 0.001481 | 0.73958 | 4961 | A | 0.4961 | 494 | A | 0.0494 | 643 | A | 0.0643
| 70 | keV | 0.07 | 0.7423 | 0.001396 | 0.7437 | 5256 | A | 0.5256 | 501 | A | 0.0501 | 658 | A | 0.0658
| 80 | keV | 0.08 | 0.7449 | 0.001255 | 0.74616 | 5844 | A | 0.5844 | 519 | A | 0.0519 | 686 | A | 0.0686
| 90 | keV | 0.09 | 0.7414 | 0.001142 | 0.74254 | 6433 | A | 0.6433 | 535 | A | 0.0535 | 713 | A | 0.0713
| 100 | keV | 0.1 | 0.7332 | 0.001048 | 0.73425 | 7028 | A | 0.7028 | 551 | A | 0.0551 | 738 | A | 0.0738
| 110 | keV | 0.11 | 0.7218 | 0.0009704 | 0.72277 | 7632 | A | 0.7632 | 566 | A | 0.0566 | 763 | A | 0.0763
| 120 | keV | 0.12 | 0.7083 | 0.000904 | 0.7092 | 8247 | A | 0.8247 | 581 | A | 0.0581 | 787 | A | 0.0787
| 130 | keV | 0.13 | 0.6935 | 0.0008468 | 0.69435 | 8874 | A | 0.8874 | 596 | A | 0.0596 | 811 | A | 0.0811
| 140 | keV | 0.14 | 0.6779 | 0.0007968 | 0.6787 | 9516 | A | 0.9516 | 610 | A | 0.061 | 835 | A | 0.0835
| 150 | keV | 0.15 | 0.6621 | 0.0007529 | 0.66285 | 1.02 | um | 1.02 | 625 | A | 0.0625 | 859 | A | 0.0859
| 160 | keV | 0.16 | 0.6464 | 0.0007139 | 0.64711 | 1.08 | um | 1.08 | 641 | A | 0.0641 | 884 | A | 0.0884
| 170 | keV | 0.17 | 0.631 | 0.000679 | 0.63168 | 1.15 | um | 1.15 | 656 | A | 0.0656 | 908 | A | 0.0908
| 180 | keV | 0.18 | 0.6159 | 0.0006476 | 0.61655 | 1.22 | um | 1.22 | 672 | A | 0.0672 | 933 | A | 0.0933
| 200 | keV | 0.2 | 0.5874 | 0.0005933 | 0.58799 | 1.37 | um | 1.37 | 719 | A | 0.0719 | 983 | A | 0.0983
| 225 | keV | 0.225 | 0.5548 | 0.0005379 | 0.55534 | 1.56 | um | 1.56 | 788 | A | 0.0788 | 1048 | A | 0.1048
| 250 | keV | 0.25 | 0.5257 | 0.0004925 | 0.52619 | 1.77 | um | 1.77 | 859 | A | 0.0859 | 1117 | A | 0.1117
| 275 | keV | 0.275 | 0.4996 | 0.0004546 | 0.50005 | 1.98 | um | 1.98 | 931 | A | 0.0931 | 1188 | A | 0.1188
| 300 | keV | 0.3 | 0.4763 | 0.0004225 | 0.47672 | 2.21 | um | 2.21 | 1004 | A | 0.1004 | 1262 | A | 0.1262
| 325 | keV | 0.325 | 0.4554 | 0.0003949 | 0.45579 | 2.45 | um | 2.45 | 1079 | A | 0.1079 | 1340 | A | 0.134
| 350 | keV | 0.35 | 0.4365 | 0.0003709 | 0.43687 | 2.7 | um | 2.7 | 1155 | A | 0.1155 | 1421 | A | 0.1421
| 375 | keV | 0.375 | 0.4194 | 0.0003498 | 0.41975 | 2.95 | um | 2.95 | 1233 | A | 0.1233 | 1505 | A | 0.1505
| 400 | keV | 0.4 | 0.4038 | 0.0003312 | 0.40413 | 3.22 | um | 3.22 | 1312 | A | 0.1312 | 1593 | A | 0.1593
| 450 | keV | 0.45 | 0.3765 | 0.0002996 | 0.3768 | 3.79 | um | 3.79 | 1578 | A | 0.1578 | 1777 | A | 0.1777
| 500 | keV | 0.5 | 0.3534 | 0.0002738 | 0.35367 | 4.4 | um | 4.4 | 1837 | A | 0.1837 | 1974 | A | 0.1974
| 550 | keV | 0.55 | 0.3334 | 0.0002524 | 0.33365 | 5.04 | um | 5.04 | 2092 | A | 0.2092 | 2182 | A | 0.2182
| 600 | keV | 0.6 | 0.316 | 0.0002342 | 0.31623 | 5.72 | um | 5.72 | 2347 | A | 0.2347 | 2402 | A | 0.2402
| 650 | keV | 0.65 | 0.3007 | 0.0002186 | 0.30092 | 6.44 | um | 6.44 | 2601 | A | 0.2601 | 2632 | A | 0.2632
| 700 | keV | 0.7 | 0.2872 | 0.0002051 | 0.28741 | 7.19 | um | 7.19 | 2856 | A | 0.2856 | 2873 | A | 0.2873
| 800 | keV | 0.8 | 0.264 | 0.0001828 | 0.26418 | 8.8 | um | 8.8 | 3732 | A | 0.3732 | 3385 | A | 0.3385
| 900 | keV | 0.9 | 0.245 | 0.0001651 | 0.24517 | 10.54 | um | 10.54 | 4553 | A | 0.4553 | 3934 | A | 0.3934
| 1 | MeV | 1 | 0.2291 | 0.0001507 | 0.22925 | 12.41 | um | 12.41 | 5350 | A | 0.535 | 4520 | A | 0.452
| 1.1 | MeV | 1.1 | 0.2163 | 0.0001387 | 0.21644 | 14.4 | um | 14.4 | 6134 | A | 0.6134 | 5138 | A | 0.5138
| 1.2 | MeV | 1.2 | 0.2035 | 0.0001286 | 0.20363 | 16.51 | um | 16.51 | 6915 | A | 0.6915 | 5788 | A | 0.5788
| 1.3 | MeV | 1.3 | 0.1923 | 0.0001199 | 0.19242 | 18.74 | um | 18.74 | 7703 | A | 0.7703 | 6473 | A | 0.6473
| 1.4 | MeV | 1.4 | 0.1825 | 0.0001124 | 0.18261 | 21.11 | um | 21.11 | 8501 | A | 0.8501 | 7191 | A | 0.7191
| 1.5 | MeV | 1.5 | 0.1737 | 0.0001058 | 0.17381 | 23.59 | um | 23.59 | 9309 | A | 0.9309 | 7943 | A | 0.7943
| 1.6 | MeV | 1.6 | 0.1659 | 9.998e-05 | 0.166 | 26.2 | um | 26.2 | 1.01 | um | 1.01 | 8727 | A | 0.8727
| 1.7 | MeV | 1.7 | 0.1588 | 9.481e-05 | 0.15889 | 28.93 | um | 28.93 | 1.1 | um | 1.1 | 9543 | A | 0.9543
| 1.8 | MeV | 1.8 | 0.1524 | 9.017e-05 | 0.15249 | 31.77 | um | 31.77 | 1.18 | um | 1.18 | 1.04 | um | 1.04
| 2 | MeV | 2 | 0.1412 | 8.219e-05 | 0.14128 | 37.81 | um | 37.81 | 1.48 | um | 1.48 | 1.22 | um | 1.22
| 2.25 | MeV | 2.25 | 0.1295 | 7.409e-05 | 0.12957 | 46 | um | 46 | 1.91 | um | 1.91 | 1.46 | um | 1.46
| 2.5 | MeV | 2.5 | 0.1198 | 6.752e-05 | 0.11987 | 54.89 | um | 54.89 | 2.31 | um | 2.31 | 1.72 | um | 1.72
| 2.75 | MeV | 2.75 | 0.1116 | 6.207e-05 | 0.11166 | 64.47 | um | 64.47 | 2.71 | um | 2.71 | 2 | um | 2
| 3 | MeV | 3 | 0.1045 | 5.747e-05 | 0.10456 | 74.73 | um | 74.73 | 3.11 | um | 3.11 | 2.29 | um | 2.29
| 3.25 | MeV | 3.25 | 0.09839 | 5.353e-05 | 0.098444 | 85.65 | um | 85.65 | 3.51 | um | 3.51 | 2.6 | um | 2.6
| 3.5 | MeV | 3.5 | 0.09301 | 5.013e-05 | 0.09306 | 97.22 | um | 97.22 | 3.91 | um | 3.91 | 2.93 | um | 2.93
| 3.75 | MeV | 3.75 | 0.08823 | 4.715e-05 | 0.088277 | 109.45 | um | 109.45 | 4.31 | um | 4.31 | 3.28 | um | 3.28
| 4 | MeV | 4 | 0.08397 | 4.452e-05 | 0.084015 | 122.31 | um | 122.31 | 4.72 | um | 4.72 | 3.64 | um | 3.64
| 4.5 | MeV | 4.5 | 0.07668 | 4.009e-05 | 0.07672 | 149.92 | um | 149.92 | 6.21 | um | 6.21 | 4.41 | um | 4.41
| 5 | MeV | 5 | 0.07065 | 3.65e-05 | 0.070686 | 180.02 | um | 180.02 | 7.61 | um | 7.61 | 5.25 | um | 5.25
| 5.5 | MeV | 5.5 | 0.06558 | 3.352e-05 | 0.065614 | 212.57 | um | 212.57 | 8.98 | um | 8.98 | 6.16 | um | 6.16
| 6 | MeV | 6 | 0.06124 | 3.101e-05 | 0.061271 | 247.53 | um | 247.53 | 10.34 | um | 10.34 | 7.12 | um | 7.12
| 6.5 | MeV | 6.5 | 0.0575 | 2.887e-05 | 0.057529 | 284.86 | um | 284.86 | 11.71 | um | 11.71 | 8.14 | um | 8.14
| 7 | MeV | 7 | 0.05422 | 2.702e-05 | 0.054247 | 324.54 | um | 324.54 | 13.1 | um | 13.1 | 9.22 | um | 9.22
| 8 | MeV | 8 | 0.04876 | 2.397e-05 | 0.048784 | 410.73 | um | 410.73 | 18.09 | um | 18.09 | 11.57 | um | 11.57
| 9 | MeV | 9 | 0.04438 | 2.156e-05 | 0.044402 | 506.01 | um | 506.01 | 22.76 | um | 22.76 | 14.14 | um | 14.14
| 10 | MeV | 10 | 0.04078 | 1.961e-05 | 0.0408 | 610.19 | um | 610.19 | 27.34 | um | 27.34 | 16.93 | um | 16.93
| 11 | MeV | 11 | 0.03777 | 1.8e-05 | 0.037788 | 723.11 | um | 723.11 | 31.91 | um | 31.91 | 19.95 | um | 19.95
| 12 | MeV | 12 | 0.03521 | 1.664e-05 | 0.035227 | 844.65 | um | 844.65 | 36.51 | um | 36.51 | 23.18 | um | 23.18
| 13 | MeV | 13 | 0.033 | 1.548e-05 | 0.033015 | 974.67 | um | 974.67 | 41.17 | um | 41.17 | 26.62 | um | 26.62
| 14 | MeV | 14 | 0.03108 | 1.448e-05 | 0.031094 | 1.11 | mm | 1110 | 45.9 | um | 45.9 | 30.27 | um | 30.27
| 15 | MeV | 15 | 0.02939 | 1.361e-05 | 0.029404 | 1.26 | mm | 1260 | 50.71 | um | 50.71 | 34.12 | um | 34.12
| 16 | MeV | 16 | 0.02789 | 1.284e-05 | 0.027903 | 1.41 | mm | 1410 | 55.59 | um | 55.59 | 38.18 | um | 38.18
| 17 | MeV | 17 | 0.02655 | 1.215e-05 | 0.026562 | 1.58 | mm | 1580 | 60.57 | um | 60.57 | 42.44 | um | 42.44
| 18 | MeV | 18 | 0.02534 | 1.154e-05 | 0.025352 | 1.75 | mm | 1750 | 65.62 | um | 65.62 | 46.89 | um | 46.89
| 20 | MeV | 20 | 0.02326 | 1.049e-05 | 0.02327 | 2.11 | mm | 2110 | 84.27 | um | 84.27 | 56.37 | um | 56.37
| 22.5 | MeV | 22.5 | 0.02114 | 9.426e-06 | 0.021149 | 2.61 | mm | 2610 | 110.94 | um | 110.94 | 69.29 | um | 69.29
| 25 | MeV | 25 | 0.0194 | 8.567e-06 | 0.019409 | 3.16 | mm | 3160 | 136.28 | um | 136.28 | 83.36 | um | 83.36
| 27.5 | MeV | 27.5 | 0.01796 | 7.856e-06 | 0.017968 | 3.75 | mm | 3750 | 161.16 | um | 161.16 | 98.56 | um | 98.56
| 30 | MeV | 30 | 0.01674 | 7.258e-06 | 0.016747 | 4.39 | mm | 4390 | 185.97 | um | 185.97 | 114.85 | um | 114.85
| 32.5 | MeV | 32.5 | 0.01569 | 6.748e-06 | 0.015697 | 5.08 | mm | 5080 | 210.91 | um | 210.91 | 132.21 | um | 132.21
| 35 | MeV | 35 | 0.01478 | 6.308e-06 | 0.014786 | 5.8 | mm | 5800 | 236.08 | um | 236.08 | 150.61 | um | 150.61
| 37.5 | MeV | 37.5 | 0.01398 | 5.924e-06 | 0.013986 | 6.58 | mm | 6580 | 261.54 | um | 261.54 | 170.04 | um | 170.04
| 40 | MeV | 40 | 0.01327 | 5.585e-06 | 0.013276 | 7.39 | mm | 7390 | 287.34 | um | 287.34 | 190.48 | um | 190.48
| 45 | MeV | 45 | 0.01208 | 5.016e-06 | 0.012085 | 9.14 | mm | 9140 | 382.29 | um | 382.29 | 234.3 | um | 234.3
| 50 | MeV | 50 | 0.0111 | 4.556e-06 | 0.011105 | 11.05 | mm | 11050 | 471.58 | um | 471.58 | 281.93 | um | 281.93
| 55 | MeV | 55 | 0.0103 | 4.176e-06 | 0.010304 | 13.13 | mm | 13130 | 558.66 | um | 558.66 | 333.22 | um | 333.22
| 60 | MeV | 60 | 0.009614 | 3.856e-06 | 0.0096179 | 15.36 | mm | 15360 | 645.01 | um | 645.01 | 388.06 | um | 388.06
| 65 | MeV | 65 | 0.009031 | 3.584e-06 | 0.0090346 | 17.73 | mm | 17730 | 731.4 | um | 731.4 | 446.34 | um | 446.34
| 70 | MeV | 70 | 0.008525 | 3.348e-06 | 0.0085283 | 20.26 | mm | 20260 | 818.21 | um | 818.21 | 507.93 | um | 507.93
| 80 | MeV | 80 | 0.007692 | 2.963e-06 | 0.007695 | 25.74 | mm | 25740 | 1.13 | mm | 1130 | 640.71 | um | 640.71
| 90 | MeV | 90 | 0.007033 | 2.659e-06 | 0.0070357 | 31.76 | mm | 31760 | 1.43 | mm | 1430 | 785.65 | um | 785.65
| 100 | MeV | 100 | 0.006499 | 2.414e-06 | 0.0065014 | 38.32 | mm | 38320 | 1.71 | mm | 1710 | 942.08 | um | 942.08
| 110 | MeV | 110 | 0.006057 | 2.211e-06 | 0.0060592 | 45.39 | mm | 45390 | 1.99 | mm | 1990 | 1.11 | mm | 1110
| 120 | MeV | 120 | 0.005685 | 2.041e-06 | 0.005687 | 52.94 | mm | 52940 | 2.27 | mm | 2270 | 1.29 | mm | 1290
| 130 | MeV | 130 | 0.005367 | 1.896e-06 | 0.0053689 | 60.97 | mm | 60970 | 2.55 | mm | 2550 | 1.47 | mm | 1470
| 140 | MeV | 140 | 0.005093 | 1.771e-06 | 0.0050948 | 69.45 | mm | 69450 | 2.83 | mm | 2830 | 1.67 | mm | 1670
| 150 | MeV | 150 | 0.004853 | 1.662e-06 | 0.0048547 | 78.37 | mm | 78370 | 3.11 | mm | 3110 | 1.88 | mm | 1880
| 160 | MeV | 160 | 0.004642 | 1.566e-06 | 0.0046436 | 87.71 | mm | 87710 | 3.39 | mm | 3390 | 2.09 | mm | 2090
| 170 | MeV | 170 | 0.004455 | 1.481e-06 | 0.0044565 | 97.45 | mm | 97450 | 3.68 | mm | 3680 | 2.31 | mm | 2310
| 180 | MeV | 180 | 0.004288 | 1.405e-06 | 0.0042894 | 107.6 | mm | 107600 | 3.96 | mm | 3960 | 2.54 | mm | 2540
| 200 | MeV | 200 | 0.004002 | 1.275e-06 | 0.0040033 | 129.01 | mm | 129010 | 5.01 | mm | 5010 | 3.02 | mm | 3020
| 225 | MeV | 225 | 0.003714 | 1.144e-06 | 0.0037151 | 157.76 | mm | 157760 | 6.49 | mm | 6490 | 3.66 | mm | 3660
| 250 | MeV | 250 | 0.003482 | 1.037e-06 | 0.003483 | 188.59 | mm | 188590 | 7.85 | mm | 7850 | 4.33 | mm | 4330
| 275 | MeV | 275 | 0.003291 | 9.5e-07 | 0.003292 | 221.34 | mm | 221340 | 9.15 | mm | 9150 | 5.04 | mm | 5040
| 300 | MeV | 300 | 0.003132 | 8.765e-07 | 0.0031329 | 255.87 | mm | 255870 | 10.41 | mm | 10410 | 5.77 | mm | 5770
| 325 | MeV | 325 | 0.002997 | 8.139e-07 | 0.0029978 | 292.05 | mm | 292050 | 11.64 | mm | 11640 | 6.53 | mm | 6530
| 350 | MeV | 350 | 0.002881 | 7.599e-07 | 0.0028818 | 329.78 | mm | 329780 | 12.85 | mm | 12850 | 7.31 | mm | 7310
| 375 | MeV | 375 | 0.002781 | 7.129e-07 | 0.0027817 | 368.94 | mm | 368940 | 14.03 | mm | 14030 | 8.11 | mm | 8110
| 400 | MeV | 400 | 0.002694 | 6.715e-07 | 0.0026947 | 409.44 | mm | 409440 | 15.2 | mm | 15200 | 8.93 | mm | 8930
| 450 | MeV | 450 | 0.002548 | 6.02e-07 | 0.0025486 | 494.09 | mm | 494090 | 19.43 | mm | 19430 | 10.61 | mm | 10610
| 500 | MeV | 500 | 0.002433 | 5.459e-07 | 0.0024335 | 583.16 | mm | 583160 | 23.23 | mm | 23230 | 12.34 | mm | 12340
| 550 | MeV | 550 | 0.002339 | 4.997e-07 | 0.0023395 | 676.12 | mm | 676120 | 26.77 | mm | 26770 | 14.11 | mm | 14110
| 600 | MeV | 600 | 0.002262 | 4.609e-07 | 0.0022625 | 772.51 | mm | 772510 | 30.13 | mm | 30130 | 15.91 | mm | 15910
| 650 | MeV | 650 | 0.002198 | 4.279e-07 | 0.0021984 | 871.96 | mm | 871960 | 33.33 | mm | 33330 | 17.73 | mm | 17730
| 700 | MeV | 700 | 0.002144 | 3.994e-07 | 0.0021444 | 974.12 | mm | 974120 | 36.41 | mm | 36410 | 19.56 | mm | 19560
| 800 | MeV | 800 | 0.002058 | 3.527e-07 | 0.0020584 | 1.19 | m | 1190000 | 47.23 | mm | 47230 | 23.24 | mm | 23240
| 900 | MeV | 900 | 0.001994 | 3.161e-07 | 0.0019943 | 1.4 | m | 1400000 | 56.62 | mm | 56620 | 26.92 | mm | 26920
228 | 1 | GeV | 1000 | 0.001944 | 2.865e-07 | 0.0019443 | 1.63 | m | 1630000 | 65.1 | mm | 65100 | 30.59 | mm | 30590

## srim1H_Diamond
1 | 2 | 3 | 4 | 5 | 6 | 7 | 8 | 9 | 10 | 11 | 12 | 13 | 14 | 15 | 16
2 | "SRIMfit"data table | [9 empty] | please fill in |  | from SRIM output
3 | SRIM ver= | SRIM-2013.00 |  | Gas? |  | == Target Composition == |  |  |  |  | please change in |  | for appropriate value/formula
4 | Ion Z= | 1 |  |  | Atom | Atom | Atomic | Mass |  | Multiply Stopping by ; for Stopping Units
5 | Ion A= | 1 | amu |  | Name | Numb | [%] | [%] | unitID | Cnv. Factor |  |  |  | ThisWSname | srim1H_Diamond
6 | Target= | Diamond | short name |  | C | 6 | 100 | 100 | 1 | 35.199 | eV / Angstrom |  |  | Corded | Ayoshida.RIKEN 2017.11
7 |  | Diamond(dens=3.52) | [6 empty] | 2 | 351.99 | keV / micron
8 | Trg.Dens= | 3.52 | g/cm3 | [5 empty] | 3 | 351.99 | MeV / mm
9 |  | 1.7648e+23 | atoms/cm3 | [5 empty] | 4 | 1 | keV / (ug/cm2)
10 | BraggCrct= | 0% | [6 empty] | 5 | 1 | MeV / (mg/cm2)
11 |  | row# | SRIM E range | [5 empty] | 6 | 1000 | keV / (mg/cm2)
12 | Emin= | 20 | 0.01 | 10eV/A |  |  |  |  | 7 | 19.945 | eV / (1E15 atoms/cm2)
13 | Emax= | 228 | 1000000 | 1GeV/A |  |  |  |  | 8 | 10.601 | L.S.S. reduced unit
14 | if Gas; Ptbl = |  | Pa |  |  |  | 100 | 100 | 0 | == 5 : MeV/(mg/cm2)
15 | if Gas; Ttbl = |  | degC
16 |  |  |  |  | SRIM Stopping Power Unit = [MeV/(mg/cm2)] |  |  |  |  | used: Carbon (nat.) Density= 3.52
17 | Ion |  |  | dE/dx Elec | dE/dx Nucl | dE/dx tot | Projected |  |  | Longitudinal |  |  | Lateral
18 | Energy |  | [MeV/u] | [MeV/(mg/cm2)] |  |  | Range |  | [um] | Straggling |  | [um] | Straggling |  | [um]
19
20 | 10 | eV | 1e-05 | 0.01397 | 0.01643 | 0.0304 | 2 | A | 0.0002 | 4 | A | 0.0004 | 3 | A | 0.0003
| 10.9999 | eV | 1.1e-05 | 0.01465 | 0.01695 | 0.0316 | 3 | A | 0.0003 | 4 | A | 0.0004 | 3 | A | 0.0003
| 11.9999 | eV | 1.2e-05 | 0.0153 | 0.01743 | 0.03273 | 3 | A | 0.0003 | 5 | A | 0.0005 | 3 | A | 0.0003
| 12.9999 | eV | 1.3e-05 | 0.01592 | 0.01787 | 0.03379 | 3 | A | 0.0003 | 5 | A | 0.0005 | 3 | A | 0.0003
| 13.9999 | eV | 1.4e-05 | 0.01653 | 0.01828 | 0.03481 | 3 | A | 0.0003 | 5 | A | 0.0005 | 4 | A | 0.0004
| 14.9999 | eV | 1.5e-05 | 0.01711 | 0.01866 | 0.03577 | 3 | A | 0.0003 | 5 | A | 0.0005 | 4 | A | 0.0004
| 15.9999 | eV | 1.6e-05 | 0.01767 | 0.01902 | 0.03669 | 3 | A | 0.0003 | 5 | A | 0.0005 | 4 | A | 0.0004
| 16.9999 | eV | 1.7e-05 | 0.01821 | 0.01935 | 0.03756 | 3 | A | 0.0003 | 5 | A | 0.0005 | 4 | A | 0.0004
| 17.9999 | eV | 1.8e-05 | 0.01874 | 0.01966 | 0.0384 | 4 | A | 0.0004 | 6 | A | 0.0006 | 4 | A | 0.0004
| 19.9999 | eV | 2e-05 | 0.01975 | 0.02024 | 0.03999 | 4 | A | 0.0004 | 6 | A | 0.0006 | 4 | A | 0.0004
| 22.4999 | eV | 2.25e-05 | 0.02095 | 0.02087 | 0.04182 | 4 | A | 0.0004 | 6 | A | 0.0006 | 5 | A | 0.0005
| 24.9999 | eV | 2.5e-05 | 0.02208 | 0.02143 | 0.04351 | 5 | A | 0.0005 | 7 | A | 0.0007 | 5 | A | 0.0005
| 27.4999 | eV | 2.75e-05 | 0.02316 | 0.02192 | 0.04508 | 5 | A | 0.0005 | 7 | A | 0.0007 | 5 | A | 0.0005
| 29.9999 | eV | 3e-05 | 0.02419 | 0.02237 | 0.04656 | 5 | A | 0.0005 | 8 | A | 0.0008 | 6 | A | 0.0006
| 32.4999 | eV | 3.25e-05 | 0.02518 | 0.02277 | 0.04795 | 5 | A | 0.0005 | 8 | A | 0.0008 | 6 | A | 0.0006
| 34.9999 | eV | 3.5e-05 | 0.02613 | 0.02313 | 0.04926 | 6 | A | 0.0006 | 8 | A | 0.0008 | 6 | A | 0.0006
| 37.4999 | eV | 3.75e-05 | 0.02705 | 0.02346 | 0.05051 | 6 | A | 0.0006 | 9 | A | 0.0009 | 6 | A | 0.0006
| 39.9999 | eV | 4e-05 | 0.02793 | 0.02376 | 0.05169 | 6 | A | 0.0006 | 9 | A | 0.0009 | 7 | A | 0.0007
| 44.9999 | eV | 4.5e-05 | 0.02963 | 0.02429 | 0.05392 | 7 | A | 0.0007 | 10 | A | 0.001 | 7 | A | 0.0007
| 49.9999 | eV | 5e-05 | 0.03123 | 0.02474 | 0.05597 | 8 | A | 0.0008 | 11 | A | 0.0011 | 8 | A | 0.0008
| 54.9999 | eV | 5.5e-05 | 0.03275 | 0.02513 | 0.05788 | 8 | A | 0.0008 | 11 | A | 0.0011 | 8 | A | 0.0008
| 59.9999 | eV | 6e-05 | 0.03421 | 0.02546 | 0.05967 | 9 | A | 0.0009 | 12 | A | 0.0012 | 9 | A | 0.0009
| 64.9999 | eV | 6.5e-05 | 0.03561 | 0.02575 | 0.06136 | 9 | A | 0.0009 | 13 | A | 0.0013 | 9 | A | 0.0009
| 69.9999 | eV | 7e-05 | 0.03695 | 0.026 | 0.06295 | 10 | A | 0.001 | 13 | A | 0.0013 | 10 | A | 0.001
| 79.9999 | eV | 8e-05 | 0.0395 | 0.02641 | 0.06591 | 11 | A | 0.0011 | 14 | A | 0.0014 | 11 | A | 0.0011
| 89.9999 | eV | 9e-05 | 0.0419 | 0.02672 | 0.06862 | 12 | A | 0.0012 | 15 | A | 0.0015 | 11 | A | 0.0011
| 99.9999 | eV | 0.0001 | 0.04416 | 0.02696 | 0.07112 | 13 | A | 0.0013 | 17 | A | 0.0017 | 12 | A | 0.0012
| 110 | eV | 0.00011 | 0.04632 | 0.02714 | 0.07346 | 14 | A | 0.0014 | 18 | A | 0.0018 | 13 | A | 0.0013
| 120 | eV | 0.00012 | 0.04838 | 0.02728 | 0.07566 | 15 | A | 0.0015 | 19 | A | 0.0019 | 14 | A | 0.0014
| 130 | eV | 0.00013 | 0.05036 | 0.02737 | 0.07773 | 16 | A | 0.0016 | 20 | A | 0.002 | 15 | A | 0.0015
| 139.999 | eV | 0.00014 | 0.05226 | 0.02744 | 0.0797 | 17 | A | 0.0017 | 21 | A | 0.0021 | 15 | A | 0.0015
| 149.999 | eV | 0.00015 | 0.05409 | 0.02748 | 0.08157 | 19 | A | 0.0019 | 22 | A | 0.0022 | 16 | A | 0.0016
| 159.999 | eV | 0.00016 | 0.05586 | 0.02749 | 0.08335 | 20 | A | 0.002 | 23 | A | 0.0023 | 17 | A | 0.0017
| 169.999 | eV | 0.00017 | 0.05758 | 0.02749 | 0.08507 | 21 | A | 0.0021 | 24 | A | 0.0024 | 18 | A | 0.0018
| 179.999 | eV | 0.00018 | 0.05925 | 0.02747 | 0.08672 | 22 | A | 0.0022 | 24 | A | 0.0024 | 18 | A | 0.0018
| 199.999 | eV | 0.0002 | 0.06246 | 0.0274 | 0.08986 | 24 | A | 0.0024 | 26 | A | 0.0026 | 20 | A | 0.002
| 224.999 | eV | 0.000225 | 0.06625 | 0.02726 | 0.09351 | 27 | A | 0.0027 | 28 | A | 0.0028 | 21 | A | 0.0021
| 249.999 | eV | 0.00025 | 0.06983 | 0.02708 | 0.09691 | 29 | A | 0.0029 | 30 | A | 0.003 | 23 | A | 0.0023
| 274.999 | eV | 0.000275 | 0.07324 | 0.02686 | 0.1001 | 32 | A | 0.0032 | 33 | A | 0.0033 | 25 | A | 0.0025
| 299.999 | eV | 0.0003 | 0.0765 | 0.02663 | 0.10313 | 34 | A | 0.0034 | 34 | A | 0.0034 | 26 | A | 0.0026
| 324.999 | eV | 0.000325 | 0.07962 | 0.02638 | 0.106 | 37 | A | 0.0037 | 36 | A | 0.0036 | 28 | A | 0.0028
| 349.999 | eV | 0.00035 | 0.08263 | 0.02613 | 0.10876 | 40 | A | 0.004 | 38 | A | 0.0038 | 29 | A | 0.0029
| 374.999 | eV | 0.000375 | 0.08553 | 0.02587 | 0.1114 | 42 | A | 0.0042 | 40 | A | 0.004 | 31 | A | 0.0031
| 399.999 | eV | 0.0004 | 0.08833 | 0.02561 | 0.11394 | 45 | A | 0.0045 | 42 | A | 0.0042 | 32 | A | 0.0032
| 449.999 | eV | 0.00045 | 0.09369 | 0.02508 | 0.11877 | 50 | A | 0.005 | 45 | A | 0.0045 | 35 | A | 0.0035
| 499.999 | eV | 0.0005 | 0.09876 | 0.02456 | 0.12332 | 55 | A | 0.0055 | 48 | A | 0.0048 | 38 | A | 0.0038
| 549.999 | eV | 0.00055 | 0.1036 | 0.02405 | 0.12765 | 60 | A | 0.006 | 52 | A | 0.0052 | 40 | A | 0.004
| 599.999 | eV | 0.0006 | 0.1082 | 0.02356 | 0.13176 | 65 | A | 0.0065 | 55 | A | 0.0055 | 43 | A | 0.0043
| 649.999 | eV | 0.00065 | 0.1126 | 0.02309 | 0.13569 | 71 | A | 0.0071 | 57 | A | 0.0057 | 45 | A | 0.0045
| 699.999 | eV | 0.0007 | 0.1168 | 0.02263 | 0.13943 | 76 | A | 0.0076 | 60 | A | 0.006 | 47 | A | 0.0047
| 799.999 | eV | 0.0008 | 0.1249 | 0.02177 | 0.14667 | 86 | A | 0.0086 | 65 | A | 0.0065 | 52 | A | 0.0052
| 899.999 | eV | 0.0009 | 0.1325 | 0.02097 | 0.15347 | 96 | A | 0.0096 | 70 | A | 0.007 | 56 | A | 0.0056
| 999.999 | eV | 0.001 | 0.1397 | 0.02024 | 0.15994 | 106 | A | 0.0106 | 75 | A | 0.0075 | 60 | A | 0.006
| 1.1 | keV | 0.0011 | 0.1465 | 0.01956 | 0.16606 | 116 | A | 0.0116 | 79 | A | 0.0079 | 64 | A | 0.0064
| 1.2 | keV | 0.0012 | 0.153 | 0.01893 | 0.17193 | 126 | A | 0.0126 | 84 | A | 0.0084 | 68 | A | 0.0068
| 1.3 | keV | 0.0013 | 0.1592 | 0.01835 | 0.17755 | 136 | A | 0.0136 | 87 | A | 0.0087 | 72 | A | 0.0072
| 1.4 | keV | 0.0014 | 0.1653 | 0.01781 | 0.18311 | 145 | A | 0.0145 | 91 | A | 0.0091 | 75 | A | 0.0075
| 1.5 | keV | 0.0015 | 0.1711 | 0.0173 | 0.1884 | 155 | A | 0.0155 | 95 | A | 0.0095 | 79 | A | 0.0079
| 1.6 | keV | 0.0016 | 0.1767 | 0.01683 | 0.19353 | 164 | A | 0.0164 | 98 | A | 0.0098 | 82 | A | 0.0082
| 1.7 | keV | 0.0017 | 0.1821 | 0.01638 | 0.19848 | 174 | A | 0.0174 | 101 | A | 0.0101 | 85 | A | 0.0085
| 1.8 | keV | 0.0018 | 0.1874 | 0.01597 | 0.20337 | 183 | A | 0.0183 | 105 | A | 0.0105 | 88 | A | 0.0088
| 2 | keV | 0.002 | 0.1975 | 0.0152 | 0.2127 | 202 | A | 0.0202 | 110 | A | 0.011 | 94 | A | 0.0094
| 2.25 | keV | 0.00225 | 0.2086 | 0.01436 | 0.22296 | 224 | A | 0.0224 | 117 | A | 0.0117 | 101 | A | 0.0101
| 2.5 | keV | 0.0025 | 0.2191 | 0.01362 | 0.23272 | 247 | A | 0.0247 | 123 | A | 0.0123 | 108 | A | 0.0108
| 2.75 | keV | 0.00275 | 0.229 | 0.01297 | 0.24197 | 269 | A | 0.0269 | 129 | A | 0.0129 | 114 | A | 0.0114
| 3 | keV | 0.003 | 0.2385 | 0.01238 | 0.25088 | 290 | A | 0.029 | 134 | A | 0.0134 | 120 | A | 0.012
| 3.25 | keV | 0.00325 | 0.2476 | 0.01186 | 0.25946 | 311 | A | 0.0311 | 139 | A | 0.0139 | 125 | A | 0.0125
| 3.5 | keV | 0.0035 | 0.2563 | 0.01138 | 0.26768 | 332 | A | 0.0332 | 144 | A | 0.0144 | 130 | A | 0.013
| 3.75 | keV | 0.00375 | 0.2647 | 0.01095 | 0.27565 | 352 | A | 0.0352 | 148 | A | 0.0148 | 135 | A | 0.0135
| 4 | keV | 0.004 | 0.2728 | 0.01055 | 0.28335 | 373 | A | 0.0373 | 152 | A | 0.0152 | 140 | A | 0.014
| 4.5 | keV | 0.0045 | 0.2881 | 0.009852 | 0.29795 | 412 | A | 0.0412 | 159 | A | 0.0159 | 149 | A | 0.0149
| 5 | keV | 0.005 | 0.3026 | 0.009251 | 0.31185 | 450 | A | 0.045 | 166 | A | 0.0166 | 157 | A | 0.0157
| 5.5 | keV | 0.0055 | 0.3163 | 0.008729 | 0.32503 | 487 | A | 0.0487 | 172 | A | 0.0172 | 165 | A | 0.0165
| 6 | keV | 0.006 | 0.3292 | 0.008271 | 0.33747 | 524 | A | 0.0524 | 177 | A | 0.0177 | 172 | A | 0.0172
| 6.5 | keV | 0.0065 | 0.3416 | 0.007865 | 0.34947 | 559 | A | 0.0559 | 182 | A | 0.0182 | 179 | A | 0.0179
| 7 | keV | 0.007 | 0.3534 | 0.007502 | 0.3609 | 593 | A | 0.0593 | 187 | A | 0.0187 | 185 | A | 0.0185
| 8 | keV | 0.008 | 0.3755 | 0.00688 | 0.38238 | 660 | A | 0.066 | 195 | A | 0.0195 | 197 | A | 0.0197
| 9 | keV | 0.009 | 0.3959 | 0.006365 | 0.40226 | 725 | A | 0.0725 | 203 | A | 0.0203 | 207 | A | 0.0207
| 10 | keV | 0.01 | 0.4148 | 0.005931 | 0.42073 | 787 | A | 0.0787 | 209 | A | 0.0209 | 217 | A | 0.0217
| 11 | keV | 0.011 | 0.4324 | 0.005559 | 0.43796 | 847 | A | 0.0847 | 215 | A | 0.0215 | 226 | A | 0.0226
| 12 | keV | 0.012 | 0.4489 | 0.005236 | 0.45414 | 905 | A | 0.0905 | 220 | A | 0.022 | 234 | A | 0.0234
| 13 | keV | 0.013 | 0.4644 | 0.004953 | 0.46935 | 961 | A | 0.0961 | 224 | A | 0.0224 | 241 | A | 0.0241
| 14 | keV | 0.014 | 0.4789 | 0.004702 | 0.4836 | 1017 | A | 0.1017 | 229 | A | 0.0229 | 248 | A | 0.0248
| 15 | keV | 0.015 | 0.4926 | 0.004479 | 0.49708 | 1071 | A | 0.1071 | 233 | A | 0.0233 | 255 | A | 0.0255
| 16 | keV | 0.016 | 0.5055 | 0.004278 | 0.50978 | 1123 | A | 0.1123 | 236 | A | 0.0236 | 261 | A | 0.0261
| 17 | keV | 0.017 | 0.5176 | 0.004096 | 0.5217 | 1175 | A | 0.1175 | 240 | A | 0.024 | 267 | A | 0.0267
| 18 | keV | 0.018 | 0.5291 | 0.003931 | 0.53303 | 1226 | A | 0.1226 | 243 | A | 0.0243 | 272 | A | 0.0272
| 20 | keV | 0.02 | 0.5503 | 0.003642 | 0.55394 | 1325 | A | 0.1325 | 249 | A | 0.0249 | 283 | A | 0.0283
| 22.5 | keV | 0.0225 | 0.5737 | 0.00334 | 0.57704 | 1444 | A | 0.1444 | 255 | A | 0.0255 | 294 | A | 0.0294
| 25 | keV | 0.025 | 0.5943 | 0.003089 | 0.59739 | 1560 | A | 0.156 | 261 | A | 0.0261 | 305 | A | 0.0305
| 27.5 | keV | 0.0275 | 0.6126 | 0.002877 | 0.61548 | 1673 | A | 0.1673 | 266 | A | 0.0266 | 315 | A | 0.0315
| 30 | keV | 0.03 | 0.6288 | 0.002695 | 0.6315 | 1783 | A | 0.1783 | 271 | A | 0.0271 | 324 | A | 0.0324
| 32.5 | keV | 0.0325 | 0.6433 | 0.002537 | 0.64584 | 1890 | A | 0.189 | 275 | A | 0.0275 | 332 | A | 0.0332
| 35 | keV | 0.035 | 0.6563 | 0.002397 | 0.6587 | 1996 | A | 0.1996 | 279 | A | 0.0279 | 340 | A | 0.034
| 37.5 | keV | 0.0375 | 0.668 | 0.002274 | 0.67027 | 2100 | A | 0.21 | 283 | A | 0.0283 | 347 | A | 0.0347
| 40 | keV | 0.04 | 0.6786 | 0.002164 | 0.68076 | 2202 | A | 0.2202 | 286 | A | 0.0286 | 354 | A | 0.0354
| 45 | keV | 0.045 | 0.6967 | 0.001976 | 0.69868 | 2403 | A | 0.2403 | 293 | A | 0.0293 | 368 | A | 0.0368
| 50 | keV | 0.05 | 0.7113 | 0.00182 | 0.71312 | 2600 | A | 0.26 | 300 | A | 0.03 | 380 | A | 0.038
| 55 | keV | 0.055 | 0.7229 | 0.001689 | 0.72459 | 2794 | A | 0.2794 | 306 | A | 0.0306 | 391 | A | 0.0391
| 60 | keV | 0.06 | 0.7317 | 0.001577 | 0.73328 | 2986 | A | 0.2986 | 311 | A | 0.0311 | 401 | A | 0.0401
| 65 | keV | 0.065 | 0.7381 | 0.001481 | 0.73958 | 3175 | A | 0.3175 | 316 | A | 0.0316 | 411 | A | 0.0411
| 70 | keV | 0.07 | 0.7423 | 0.001396 | 0.7437 | 3364 | A | 0.3364 | 321 | A | 0.0321 | 421 | A | 0.0421
| 80 | keV | 0.08 | 0.7449 | 0.001255 | 0.74616 | 3740 | A | 0.374 | 332 | A | 0.0332 | 439 | A | 0.0439
| 90 | keV | 0.09 | 0.7414 | 0.001142 | 0.74254 | 4118 | A | 0.4118 | 342 | A | 0.0342 | 456 | A | 0.0456
| 100 | keV | 0.1 | 0.7332 | 0.001048 | 0.73425 | 4498 | A | 0.4498 | 352 | A | 0.0352 | 472 | A | 0.0472
| 110 | keV | 0.11 | 0.7218 | 0.0009704 | 0.72277 | 4885 | A | 0.4885 | 362 | A | 0.0362 | 488 | A | 0.0488
| 120 | keV | 0.12 | 0.7083 | 0.000904 | 0.7092 | 5278 | A | 0.5278 | 372 | A | 0.0372 | 504 | A | 0.0504
| 130 | keV | 0.13 | 0.6935 | 0.0008468 | 0.69435 | 5680 | A | 0.568 | 381 | A | 0.0381 | 519 | A | 0.0519
| 140 | keV | 0.14 | 0.6779 | 0.0007968 | 0.6787 | 6091 | A | 0.6091 | 391 | A | 0.0391 | 535 | A | 0.0535
| 150 | keV | 0.15 | 0.6621 | 0.0007529 | 0.66285 | 6511 | A | 0.6511 | 400 | A | 0.04 | 550 | A | 0.055
| 160 | keV | 0.16 | 0.6464 | 0.0007139 | 0.64711 | 6942 | A | 0.6942 | 410 | A | 0.041 | 566 | A | 0.0566
| 170 | keV | 0.17 | 0.631 | 0.000679 | 0.63168 | 7384 | A | 0.7384 | 420 | A | 0.042 | 581 | A | 0.0581
| 180 | keV | 0.18 | 0.6159 | 0.0006476 | 0.61655 | 7837 | A | 0.7837 | 430 | A | 0.043 | 597 | A | 0.0597
| 200 | keV | 0.2 | 0.5874 | 0.0005933 | 0.58799 | 8775 | A | 0.8775 | 460 | A | 0.046 | 629 | A | 0.0629
| 225 | keV | 0.225 | 0.5548 | 0.0005379 | 0.55534 | 1 | um | 1 | 504 | A | 0.0504 | 671 | A | 0.0671
| 250 | keV | 0.25 | 0.5257 | 0.0004925 | 0.52619 | 1.13 | um | 1.13 | 550 | A | 0.055 | 715 | A | 0.0715
| 275 | keV | 0.275 | 0.4996 | 0.0004546 | 0.50005 | 1.27 | um | 1.27 | 596 | A | 0.0596 | 760 | A | 0.076
| 300 | keV | 0.3 | 0.4763 | 0.0004225 | 0.47672 | 1.41 | um | 1.41 | 643 | A | 0.0643 | 808 | A | 0.0808
| 325 | keV | 0.325 | 0.4554 | 0.0003949 | 0.45579 | 1.57 | um | 1.57 | 691 | A | 0.0691 | 858 | A | 0.0858
| 350 | keV | 0.35 | 0.4365 | 0.0003709 | 0.43687 | 1.73 | um | 1.73 | 739 | A | 0.0739 | 910 | A | 0.091
| 375 | keV | 0.375 | 0.4194 | 0.0003498 | 0.41975 | 1.89 | um | 1.89 | 789 | A | 0.0789 | 963 | A | 0.0963
| 400 | keV | 0.4 | 0.4038 | 0.0003312 | 0.40413 | 2.06 | um | 2.06 | 840 | A | 0.084 | 1019 | A | 0.1019
| 450 | keV | 0.45 | 0.3765 | 0.0002996 | 0.3768 | 2.43 | um | 2.43 | 1010 | A | 0.101 | 1137 | A | 0.1137
| 500 | keV | 0.5 | 0.3534 | 0.0002738 | 0.35367 | 2.81 | um | 2.81 | 1176 | A | 0.1176 | 1263 | A | 0.1263
| 550 | keV | 0.55 | 0.3334 | 0.0002524 | 0.33365 | 3.23 | um | 3.23 | 1339 | A | 0.1339 | 1397 | A | 0.1397
| 600 | keV | 0.6 | 0.316 | 0.0002342 | 0.31623 | 3.66 | um | 3.66 | 1502 | A | 0.1502 | 1537 | A | 0.1537
| 650 | keV | 0.65 | 0.3007 | 0.0002186 | 0.30092 | 4.12 | um | 4.12 | 1665 | A | 0.1665 | 1685 | A | 0.1685
| 700 | keV | 0.7 | 0.2872 | 0.0002051 | 0.28741 | 4.6 | um | 4.6 | 1828 | A | 0.1828 | 1839 | A | 0.1839
| 800 | keV | 0.8 | 0.264 | 0.0001828 | 0.26418 | 5.63 | um | 5.63 | 2389 | A | 0.2389 | 2166 | A | 0.2166
| 900 | keV | 0.9 | 0.245 | 0.0001651 | 0.24517 | 6.75 | um | 6.75 | 2914 | A | 0.2914 | 2518 | A | 0.2518
| 1 | MeV | 1 | 0.2291 | 0.0001507 | 0.22925 | 7.94 | um | 7.94 | 3424 | A | 0.3424 | 2893 | A | 0.2893
| 1.1 | MeV | 1.1 | 0.2163 | 0.0001387 | 0.21644 | 9.21 | um | 9.21 | 3926 | A | 0.3926 | 3288 | A | 0.3288
| 1.2 | MeV | 1.2 | 0.2035 | 0.0001286 | 0.20363 | 10.56 | um | 10.56 | 4426 | A | 0.4426 | 3705 | A | 0.3705
| 1.3 | MeV | 1.3 | 0.1923 | 0.0001199 | 0.19242 | 12 | um | 12 | 4930 | A | 0.493 | 4143 | A | 0.4143
| 1.4 | MeV | 1.4 | 0.1825 | 0.0001124 | 0.18261 | 13.51 | um | 13.51 | 5441 | A | 0.5441 | 4603 | A | 0.4603
| 1.5 | MeV | 1.5 | 0.1737 | 0.0001058 | 0.17381 | 15.1 | um | 15.1 | 5958 | A | 0.5958 | 5084 | A | 0.5084
| 1.6 | MeV | 1.6 | 0.1659 | 9.998e-05 | 0.166 | 16.77 | um | 16.77 | 6482 | A | 0.6482 | 5586 | A | 0.5586
| 1.7 | MeV | 1.7 | 0.1588 | 9.481e-05 | 0.15889 | 18.52 | um | 18.52 | 7014 | A | 0.7014 | 6108 | A | 0.6108
| 1.8 | MeV | 1.8 | 0.1524 | 9.017e-05 | 0.15249 | 20.34 | um | 20.34 | 7553 | A | 0.7553 | 6651 | A | 0.6651
| 2 | MeV | 2 | 0.1412 | 8.219e-05 | 0.14128 | 24.2 | um | 24.2 | 9473 | A | 0.9473 | 7796 | A | 0.7796
| 2.25 | MeV | 2.25 | 0.1295 | 7.409e-05 | 0.12957 | 29.44 | um | 29.44 | 1.22 | um | 1.22 | 9336 | A | 0.9336
| 2.5 | MeV | 2.5 | 0.1198 | 6.752e-05 | 0.11987 | 35.14 | um | 35.14 | 1.48 | um | 1.48 | 1.1 | um | 1.1
| 2.75 | MeV | 2.75 | 0.1116 | 6.207e-05 | 0.11166 | 41.27 | um | 41.27 | 1.74 | um | 1.74 | 1.28 | um | 1.28
| 3 | MeV | 3 | 0.1045 | 5.747e-05 | 0.10456 | 47.83 | um | 47.83 | 1.99 | um | 1.99 | 1.47 | um | 1.47
| 3.25 | MeV | 3.25 | 0.09839 | 5.353e-05 | 0.098444 | 54.82 | um | 54.82 | 2.25 | um | 2.25 | 1.67 | um | 1.67
| 3.5 | MeV | 3.5 | 0.09301 | 5.013e-05 | 0.09306 | 62.23 | um | 62.23 | 2.5 | um | 2.5 | 1.88 | um | 1.88
| 3.75 | MeV | 3.75 | 0.08823 | 4.715e-05 | 0.088277 | 70.05 | um | 70.05 | 2.76 | um | 2.76 | 2.1 | um | 2.1
| 4 | MeV | 4 | 0.08397 | 4.452e-05 | 0.084015 | 78.29 | um | 78.29 | 3.02 | um | 3.02 | 2.33 | um | 2.33
| 4.5 | MeV | 4.5 | 0.07668 | 4.009e-05 | 0.07672 | 95.96 | um | 95.96 | 3.97 | um | 3.97 | 2.83 | um | 2.83
| 5 | MeV | 5 | 0.07065 | 3.65e-05 | 0.070686 | 115.23 | um | 115.23 | 4.87 | um | 4.87 | 3.36 | um | 3.36
| 5.5 | MeV | 5.5 | 0.06558 | 3.352e-05 | 0.065614 | 136.06 | um | 136.06 | 5.75 | um | 5.75 | 3.94 | um | 3.94
| 6 | MeV | 6 | 0.06124 | 3.101e-05 | 0.061271 | 158.43 | um | 158.43 | 6.62 | um | 6.62 | 4.56 | um | 4.56
| 6.5 | MeV | 6.5 | 0.0575 | 2.887e-05 | 0.057529 | 182.33 | um | 182.33 | 7.5 | um | 7.5 | 5.21 | um | 5.21
| 7 | MeV | 7 | 0.05422 | 2.702e-05 | 0.054247 | 207.73 | um | 207.73 | 8.38 | um | 8.38 | 5.9 | um | 5.9
| 8 | MeV | 8 | 0.04876 | 2.397e-05 | 0.048784 | 262.89 | um | 262.89 | 11.58 | um | 11.58 | 7.4 | um | 7.4
| 9 | MeV | 9 | 0.04438 | 2.156e-05 | 0.044402 | 323.87 | um | 323.87 | 14.57 | um | 14.57 | 9.05 | um | 9.05
| 10 | MeV | 10 | 0.04078 | 1.961e-05 | 0.0408 | 390.55 | um | 390.55 | 17.5 | um | 17.5 | 10.84 | um | 10.84
| 11 | MeV | 11 | 0.03777 | 1.8e-05 | 0.037788 | 462.83 | um | 462.83 | 20.42 | um | 20.42 | 12.77 | um | 12.77
| 12 | MeV | 12 | 0.03521 | 1.664e-05 | 0.035227 | 540.62 | um | 540.62 | 23.37 | um | 23.37 | 14.84 | um | 14.84
| 13 | MeV | 13 | 0.033 | 1.548e-05 | 0.033015 | 623.84 | um | 623.84 | 26.35 | um | 26.35 | 17.04 | um | 17.04
| 14 | MeV | 14 | 0.03108 | 1.448e-05 | 0.031094 | 712.42 | um | 712.42 | 29.38 | um | 29.38 | 19.37 | um | 19.37
| 15 | MeV | 15 | 0.02939 | 1.361e-05 | 0.029404 | 806.27 | um | 806.27 | 32.45 | um | 32.45 | 21.84 | um | 21.84
| 16 | MeV | 16 | 0.02789 | 1.284e-05 | 0.027903 | 905.36 | um | 905.36 | 35.58 | um | 35.58 | 24.44 | um | 24.44
| 17 | MeV | 17 | 0.02655 | 1.215e-05 | 0.026562 | 1.01 | mm | 1010 | 38.77 | um | 38.77 | 27.16 | um | 27.16
| 18 | MeV | 18 | 0.02534 | 1.154e-05 | 0.025352 | 1.12 | mm | 1120 | 42 | um | 42 | 30.01 | um | 30.01
| 20 | MeV | 20 | 0.02326 | 1.049e-05 | 0.02327 | 1.35 | mm | 1350 | 53.94 | um | 53.94 | 36.08 | um | 36.08
| 22.5 | MeV | 22.5 | 0.02114 | 9.426e-06 | 0.021149 | 1.67 | mm | 1670 | 71.01 | um | 71.01 | 44.35 | um | 44.35
| 25 | MeV | 25 | 0.0194 | 8.567e-06 | 0.019409 | 2.02 | mm | 2020 | 87.23 | um | 87.23 | 53.36 | um | 53.36
| 27.5 | MeV | 27.5 | 0.01796 | 7.856e-06 | 0.017968 | 2.4 | mm | 2400 | 103.15 | um | 103.15 | 63.08 | um | 63.08
| 30 | MeV | 30 | 0.01674 | 7.258e-06 | 0.016747 | 2.81 | mm | 2810 | 119.03 | um | 119.03 | 73.51 | um | 73.51
| 32.5 | MeV | 32.5 | 0.01569 | 6.748e-06 | 0.015697 | 3.25 | mm | 3250 | 134.99 | um | 134.99 | 84.62 | um | 84.62
| 35 | MeV | 35 | 0.01478 | 6.308e-06 | 0.014786 | 3.72 | mm | 3720 | 151.1 | um | 151.1 | 96.4 | um | 96.4
| 37.5 | MeV | 37.5 | 0.01398 | 5.924e-06 | 0.013986 | 4.21 | mm | 4210 | 167.4 | um | 167.4 | 108.84 | um | 108.84
| 40 | MeV | 40 | 0.01327 | 5.585e-06 | 0.013276 | 4.73 | mm | 4730 | 183.92 | um | 183.92 | 121.92 | um | 121.92
| 45 | MeV | 45 | 0.01208 | 5.016e-06 | 0.012085 | 5.85 | mm | 5850 | 244.69 | um | 244.69 | 149.97 | um | 149.97
| 50 | MeV | 50 | 0.0111 | 4.556e-06 | 0.011105 | 7.08 | mm | 7080 | 301.84 | um | 301.84 | 180.45 | um | 180.45
| 55 | MeV | 55 | 0.0103 | 4.176e-06 | 0.010304 | 8.4 | mm | 8400 | 357.57 | um | 357.57 | 213.28 | um | 213.28
| 60 | MeV | 60 | 0.009614 | 3.856e-06 | 0.0096179 | 9.83 | mm | 9830 | 412.85 | um | 412.85 | 248.38 | um | 248.38
| 65 | MeV | 65 | 0.009031 | 3.584e-06 | 0.0090346 | 11.35 | mm | 11350 | 468.14 | um | 468.14 | 285.68 | um | 285.68
| 70 | MeV | 70 | 0.008525 | 3.348e-06 | 0.0085283 | 12.97 | mm | 12970 | 523.7 | um | 523.7 | 325.1 | um | 325.1
| 80 | MeV | 80 | 0.007692 | 2.963e-06 | 0.007695 | 16.47 | mm | 16470 | 725.95 | um | 725.95 | 410.09 | um | 410.09
| 90 | MeV | 90 | 0.007033 | 2.659e-06 | 0.0070357 | 20.33 | mm | 20330 | 913.36 | um | 913.36 | 502.86 | um | 502.86
| 100 | MeV | 100 | 0.006499 | 2.414e-06 | 0.0065014 | 24.53 | mm | 24530 | 1.09 | mm | 1090 | 602.99 | um | 602.99
| 110 | MeV | 110 | 0.006057 | 2.211e-06 | 0.0060592 | 29.05 | mm | 29050 | 1.27 | mm | 1270 | 710.06 | um | 710.06
| 120 | MeV | 120 | 0.005685 | 2.041e-06 | 0.005687 | 33.89 | mm | 33890 | 1.45 | mm | 1450 | 823.72 | um | 823.72
| 130 | MeV | 130 | 0.005367 | 1.896e-06 | 0.0053689 | 39.02 | mm | 39020 | 1.63 | mm | 1630 | 943.62 | um | 943.62
| 140 | MeV | 140 | 0.005093 | 1.771e-06 | 0.0050948 | 44.45 | mm | 44450 | 1.81 | mm | 1810 | 1.07 | mm | 1070
| 150 | MeV | 150 | 0.004853 | 1.662e-06 | 0.0048547 | 50.16 | mm | 50160 | 1.99 | mm | 1990 | 1.2 | mm | 1200
| 160 | MeV | 160 | 0.004642 | 1.566e-06 | 0.0046436 | 56.14 | mm | 56140 | 2.17 | mm | 2170 | 1.34 | mm | 1340
| 170 | MeV | 170 | 0.004455 | 1.481e-06 | 0.0044565 | 62.38 | mm | 62380 | 2.35 | mm | 2350 | 1.48 | mm | 1480
| 180 | MeV | 180 | 0.004288 | 1.405e-06 | 0.0042894 | 68.87 | mm | 68870 | 2.54 | mm | 2540 | 1.63 | mm | 1630
| 200 | MeV | 200 | 0.004002 | 1.275e-06 | 0.0040033 | 82.57 | mm | 82570 | 3.21 | mm | 3210 | 1.93 | mm | 1930
| 225 | MeV | 225 | 0.003714 | 1.144e-06 | 0.0037151 | 100.98 | mm | 100980 | 4.15 | mm | 4150 | 2.34 | mm | 2340
| 250 | MeV | 250 | 0.003482 | 1.037e-06 | 0.003483 | 120.71 | mm | 120710 | 5.03 | mm | 5030 | 2.77 | mm | 2770
| 275 | MeV | 275 | 0.003291 | 9.5e-07 | 0.003292 | 141.67 | mm | 141670 | 5.86 | mm | 5860 | 3.22 | mm | 3220
| 300 | MeV | 300 | 0.003132 | 8.765e-07 | 0.0031329 | 163.77 | mm | 163770 | 6.66 | mm | 6660 | 3.69 | mm | 3690
| 325 | MeV | 325 | 0.002997 | 8.139e-07 | 0.0029978 | 186.93 | mm | 186930 | 7.45 | mm | 7450 | 4.18 | mm | 4180
| 350 | MeV | 350 | 0.002881 | 7.599e-07 | 0.0028818 | 211.08 | mm | 211080 | 8.22 | mm | 8220 | 4.68 | mm | 4680
| 375 | MeV | 375 | 0.002781 | 7.129e-07 | 0.0027817 | 236.14 | mm | 236140 | 8.98 | mm | 8980 | 5.19 | mm | 5190
| 400 | MeV | 400 | 0.002694 | 6.715e-07 | 0.0026947 | 262.07 | mm | 262070 | 9.73 | mm | 9730 | 5.72 | mm | 5720
| 450 | MeV | 450 | 0.002548 | 6.02e-07 | 0.0025486 | 316.25 | mm | 316250 | 12.43 | mm | 12430 | 6.79 | mm | 6790
| 500 | MeV | 500 | 0.002433 | 5.459e-07 | 0.0024335 | 373.25 | mm | 373250 | 14.87 | mm | 14870 | 7.9 | mm | 7900
| 550 | MeV | 550 | 0.002339 | 4.997e-07 | 0.0023395 | 432.75 | mm | 432750 | 17.14 | mm | 17140 | 9.03 | mm | 9030
| 600 | MeV | 600 | 0.002262 | 4.609e-07 | 0.0022625 | 494.45 | mm | 494450 | 19.28 | mm | 19280 | 10.18 | mm | 10180
| 650 | MeV | 650 | 0.002198 | 4.279e-07 | 0.0021984 | 558.1 | mm | 558100 | 21.33 | mm | 21330 | 11.35 | mm | 11350
| 700 | MeV | 700 | 0.002144 | 3.994e-07 | 0.0021444 | 623.49 | mm | 623490 | 23.3 | mm | 23300 | 12.52 | mm | 12520
| 800 | MeV | 800 | 0.002058 | 3.527e-07 | 0.0020584 | 758.67 | mm | 758670 | 30.23 | mm | 30230 | 14.87 | mm | 14870
| 900 | MeV | 900 | 0.001994 | 3.161e-07 | 0.0019943 | 898.85 | mm | 898850 | 36.24 | mm | 36240 | 17.23 | mm | 17230
228 | 1 | GeV | 1000 | 0.001944 | 2.865e-07 | 0.0019443 | 1.04 | m | 1040000 | 41.67 | mm | 41670 | 19.58 | mm | 19580

## srim1H_Air
1 | 2 | 3 | 4 | 5 | 6 | 7 | 8 | 9 | 10 | 11 | 12 | 13 | 14 | 15 | 16 | [5 empty] | 確認 SRIM-2013の[Compound Dictionary]で用いている組成表のチェック
2 | "SRIMfit"data table | [9 empty] | please fill in |  | from SRIM output |  |  | Wikipedia 空気、国際標準大気(1975) より |  |  |  |  | 国際標準大気の値 |  | compund.dat の値
3 | SRIM ver= | SRIM-2013.00 |  | Gas? | Gas | == Target Composition == |  |  |  |  | please change in |  | for appropriate value/formula |  |  |  | [Vol %] |  | [Atom] | [Mass] | [Atomic%] | [Mass %] | [Mass %] |  | compound.dat の値は、
4 | Ion Z= | 1 |  |  | Atom | Atom | Atomic | Mass |  | Multiply Stopping by ; for Stopping Units | [5 empty] | N2 | 78.084 | C | 0.039 | 12.011 | 0.01959% | 0.016171 | 0.0124% |  | *Air, Dry near sea level (ICRU-104) 0.00120484 O-23.2, N-75.5, Ar-1.3
5 | Ion A= | 1 | amu |  | Name | Numb | [%] | [%] | unitID | Cnv. Factor |  |  |  | ThisWSname | srim1H_Air | O2 | 20.9476 | O | 41.9732 | 15.999 | 21.08% | 23.1821 | 23.18% |  | "%Air, Dry (ICRU-104)", .00120484, 4, 6, .000124, 8, .231781, 7, .755267, 18, .012827
6 | Target= | Air | short name |  | C | 6 | 0.02 | 0.02 | 1 | 0.012048 | eV / Angstrom |  |  | Corded | Ayoshida.RIKEN 2016.07 | Ar | 0.934 | N | 156.168 | 14.007 | 78.43% | 75.5137 | 75.53% |  | 0 0 0 0 0 0 0 0 0 0 0 0 0 0 0 0 0 0
7 |  | Air (Dry ICRU-104(gas)) |  |  | O | 8 | 21.08 | 23.18 | 2 | 0.12048 | keV / micron |  |  |  |  | CO2 | 0.039 | Ar | 0.934 | 39.948 | 0.4691% | 1.288 | 1.283% |  | $ corrected by H. Paul, Sept. 2004
8 | Trg.Dens= | 0.0012048 | g/cm3 |  | N | 7 | 78.43 | 75.51 | 3 | 0.12048 | MeV / mm |  |  |  |  | sum | 100.0046 | sum | 199.1142 |  | この値を手動で入力して |  |  |  | なので、組成比はほぼ同じ値になっている。
9 |  | 4.987e+19 | atoms/cm3 |  | Ar | 18 | 0.47 | 1.29 | 4 | 1 | keV / (ug/cm2) | [7 empty] | Avr.Mass | 28.9675 | SRIM計算してある。
10 | BraggCrct= | 0% | [6 empty] | 5 | 1 | MeV / (mg/cm2) | [7 empty] | [Atomic%] = [Atom] / sum[Atom]
11 |  | row# | SRIM E range | [5 empty] | 6 | 1000 | keV / (mg/cm2) | [7 empty] | [Mass %] = [Atomic %] * Mass / Avr.Mass
12 | Emin= | 20 | 0.01 | 10eV/A |  |  |  |  | 7 | 24.158 | eV / (1E15 atoms/cm2) |  |  |  |  | 密度値は、1.63E-3 と表示されるが、1.2048E-3 : compound.dat ファイル中の数値と異なっていたので、
13 | Emax= | 228 | 1000000 | 1GeV/A |  |  |  |  | 8 | 13.322 | L.S.S. reduced unit |  |  |  |  | ここでは手動にて 1.2048E-3 g/cm3 を入力してSRIM計算した結果を記入してある。
14 | if Gas; Ptbl = | 101325 | Pa |  |  |  | 100 | 100 | 0 | == 5 : MeV/(mg/cm2) | [12 empty] | compound.dat に記載されている密度 1.2048E-3 に
15 | if Gas; Ttbl = | 20 | degC | SRIM Stopping Power Unit |  |  | Use [Compound Dictionary] [Common Target Materials ][Air,Dry near sea level(ICRU-104)] and CHANGE "Density= 1.2048E-3" BY HAND | [15 empty] | 「近くなるような 1atm の気温」= 20℃
16 |  |  |  |  | = [MeV/(mg/cm2)] |  | see) SRIM directory\Data\Compound.dat : %Air = Mass%, Dry (ICRU-104: 1atm 20 C), .00120484, 4, 6, .000124, 8, .231781, 7, .755267, 18, .012827 | [15 empty] | を別途算出して記載することにした。
17 | Ion |  |  | dE/dx Elec | dE/dx Nucl | dE/dx tot | Projected |  |  | Longitudinal |  |  | Lateral | [9 empty] | その計算式は、Wikipedia から参照した。
18 | Energy |  | [MeV/u] | [MeV/(mg/cm2)] |  |  | Range |  | [um] | Straggling |  | [um] | Straggling |  | [um] | [7 empty] | ref) Wikipedia 「空気」
19 | [23 empty] | t [℃]における空気の密度ρ [kg/m3]は、
20 | 10 | eV | 1e-05 | 0.01176 | 0.01251 | 0.02427 | 7949 | A | 0.7949 | 1.44 | um | 1.44 | 1.04 | um | 1.04 | [8 empty] | 大気圧をP [atm]、水蒸気圧を e [atm]とすると、
| 10.9999 | eV | 1.1e-05 | 0.01234 | 0.01293 | 0.02527 | 8440 | A | 0.844 | 1.51 | um | 1.51 | 1.09 | um | 1.09 | [8 empty] | ρ[g/cm3] = 1.293E-3 * P[atm] / (1 + t[℃]/273.15)
| 11.9999 | eV | 1.2e-05 | 0.01288 | 0.01331 | 0.02619 | 8921 | A | 0.8921 | 1.59 | um | 1.59 | 1.15 | um | 1.15 | [8 empty] | x ( 1 - 0.378 * e[atm] / P[atm] )
| 12.9999 | eV | 1.3e-05 | 0.01341 | 0.01367 | 0.02708 | 9392 | A | 0.9392 | 1.66 | um | 1.66 | 1.2 | um | 1.2 | [7 empty] | ここで、「Air, Dry」なので、
| 13.9999 | eV | 1.4e-05 | 0.01392 | 0.014 | 0.02792 | 9854 | A | 0.9854 | 1.73 | um | 1.73 | 1.25 | um | 1.25 | [8 empty] | 水蒸気圧を e = 0 [atm] とすると、
| 14.9999 | eV | 1.5e-05 | 0.0144 | 0.01431 | 0.02871 | 1.03 | um | 1.03 | 1.8 | um | 1.8 | 1.3 | um | 1.3 | [8 empty] | ρ[g/cm3] = 1.293E-3 * P[atm] / (1 + t[℃]/273.15)
| 15.9999 | eV | 1.6e-05 | 0.01488 | 0.0146 | 0.02948 | 1.08 | um | 1.08 | 1.87 | um | 1.87 | 1.35 | um | 1.35 | [7 empty] | よって、これらの式に 次の Ptbl と Ttbl を代入し、
| 16.9999 | eV | 1.7e-05 | 0.01534 | 0.01488 | 0.03022 | 1.12 | um | 1.12 | 1.93 | um | 1.93 | 1.4 | um | 1.4 | [7 empty] | ρが 1.2048E-3 に近くなる様な Ttbl を決めた。
| 17.9999 | eV | 1.8e-05 | 0.01578 | 0.01513 | 0.03091 | 1.16 | um | 1.16 | 2 | um | 2 | 1.45 | um | 1.45 | [7 empty] | Ptbl = | 101325 | [Pa]
| 19.9999 | eV | 2e-05 | 0.01663 | 0.01561 | 0.03224 | 1.25 | um | 1.25 | 2.12 | um | 2.12 | 1.54 | um | 1.54 | [7 empty] | Ttbl = | 20 | [℃]
| 22.4999 | eV | 2.25e-05 | 0.01764 | 0.01613 | 0.03377 | 1.35 | um | 1.35 | 2.27 | um | 2.27 | 1.65 | um | 1.65 | [7 empty] | e = | 0 | [atm]
| 24.9999 | eV | 2.5e-05 | 0.0186 | 0.0166 | 0.0352 | 1.46 | um | 1.46 | 2.42 | um | 2.42 | 1.76 | um | 1.76 | [7 empty] | ∴ ρ = | 0.0012048 | [g/cm3]
| 27.4999 | eV | 2.75e-05 | 0.0195 | 0.01702 | 0.03652 | 1.56 | um | 1.56 | 2.56 | um | 2.56 | 1.86 | um | 1.86 | [7 empty] | の場合に、ρが一番近い値となった。
| 29.9999 | eV | 3e-05 | 0.02037 | 0.01739 | 0.03776 | 1.66 | um | 1.66 | 2.69 | um | 2.69 | 1.96 | um | 1.96
| 32.4999 | eV | 3.25e-05 | 0.0212 | 0.01773 | 0.03893 | 1.76 | um | 1.76 | 2.82 | um | 2.82 | 2.06 | um | 2.06
| 34.9999 | eV | 3.5e-05 | 0.022 | 0.01804 | 0.04004 | 1.85 | um | 1.85 | 2.95 | um | 2.95 | 2.15 | um | 2.15
| 37.4999 | eV | 3.75e-05 | 0.02278 | 0.01833 | 0.04111 | 1.95 | um | 1.95 | 3.08 | um | 3.08 | 2.25 | um | 2.25
| 39.9999 | eV | 4e-05 | 0.02352 | 0.01859 | 0.04211 | 2.04 | um | 2.04 | 3.2 | um | 3.2 | 2.34 | um | 2.34
| 44.9999 | eV | 4.5e-05 | 0.02495 | 0.01905 | 0.044 | 2.23 | um | 2.23 | 3.44 | um | 3.44 | 2.51 | um | 2.51
| 49.9999 | eV | 5e-05 | 0.0263 | 0.01945 | 0.04575 | 2.41 | um | 2.41 | 3.68 | um | 3.68 | 2.69 | um | 2.69
| 54.9999 | eV | 5.5e-05 | 0.02758 | 0.0198 | 0.04738 | 2.59 | um | 2.59 | 3.9 | um | 3.9 | 2.85 | um | 2.85
| 59.9999 | eV | 6e-05 | 0.02881 | 0.0201 | 0.04891 | 2.77 | um | 2.77 | 4.12 | um | 4.12 | 3.01 | um | 3.01
| 64.9999 | eV | 6.5e-05 | 0.02999 | 0.02037 | 0.05036 | 2.95 | um | 2.95 | 4.34 | um | 4.34 | 3.17 | um | 3.17
| 69.9999 | eV | 7e-05 | 0.03112 | 0.02061 | 0.05173 | 3.12 | um | 3.12 | 4.54 | um | 4.54 | 3.33 | um | 3.33
| 79.9999 | eV | 8e-05 | 0.03327 | 0.021 | 0.05427 | 3.47 | um | 3.47 | 4.94 | um | 4.94 | 3.64 | um | 3.64
| 89.9999 | eV | 9e-05 | 0.03528 | 0.02132 | 0.0566 | 3.81 | um | 3.81 | 5.33 | um | 5.33 | 3.93 | um | 3.93
| 99.9999 | eV | 0.0001 | 0.03719 | 0.02157 | 0.05876 | 4.15 | um | 4.15 | 5.7 | um | 5.7 | 4.21 | um | 4.21
| 110 | eV | 0.00011 | 0.03901 | 0.02177 | 0.06078 | 4.49 | um | 4.49 | 6.07 | um | 6.07 | 4.49 | um | 4.49
| 120 | eV | 0.00012 | 0.04074 | 0.02193 | 0.06267 | 4.82 | um | 4.82 | 6.43 | um | 6.43 | 4.76 | um | 4.76
| 130 | eV | 0.00013 | 0.04241 | 0.02206 | 0.06447 | 5.15 | um | 5.15 | 6.77 | um | 6.77 | 5.02 | um | 5.02
| 139.999 | eV | 0.00014 | 0.04401 | 0.02217 | 0.06618 | 5.48 | um | 5.48 | 7.11 | um | 7.11 | 5.28 | um | 5.28
| 149.999 | eV | 0.00015 | 0.04555 | 0.02224 | 0.06779 | 5.81 | um | 5.81 | 7.44 | um | 7.44 | 5.53 | um | 5.53
| 159.999 | eV | 0.00016 | 0.04705 | 0.0223 | 0.06935 | 6.14 | um | 6.14 | 7.77 | um | 7.77 | 5.78 | um | 5.78
| 169.999 | eV | 0.00017 | 0.04849 | 0.02234 | 0.07083 | 6.47 | um | 6.47 | 8.09 | um | 8.09 | 6.02 | um | 6.02
| 179.999 | eV | 0.00018 | 0.0499 | 0.02237 | 0.07227 | 6.79 | um | 6.79 | 8.4 | um | 8.4 | 6.26 | um | 6.26
| 199.999 | eV | 0.0002 | 0.0526 | 0.02239 | 0.07499 | 7.44 | um | 7.44 | 9.01 | um | 9.01 | 6.73 | um | 6.73
| 224.999 | eV | 0.000225 | 0.05579 | 0.02237 | 0.07816 | 8.26 | um | 8.26 | 9.74 | um | 9.74 | 7.3 | um | 7.3
| 249.999 | eV | 0.00025 | 0.05881 | 0.0223 | 0.08111 | 9.06 | um | 9.06 | 10.46 | um | 10.46 | 7.86 | um | 7.86
| 274.999 | eV | 0.000275 | 0.06168 | 0.0222 | 0.08388 | 9.87 | um | 9.87 | 11.15 | um | 11.15 | 8.39 | um | 8.39
| 299.999 | eV | 0.0003 | 0.06442 | 0.02208 | 0.0865 | 10.67 | um | 10.67 | 11.82 | um | 11.82 | 8.92 | um | 8.92
| 324.999 | eV | 0.000325 | 0.06705 | 0.02194 | 0.08899 | 11.48 | um | 11.48 | 12.47 | um | 12.47 | 9.43 | um | 9.43
| 349.999 | eV | 0.00035 | 0.06958 | 0.02179 | 0.09137 | 12.28 | um | 12.28 | 13.11 | um | 13.11 | 9.93 | um | 9.93
| 374.999 | eV | 0.000375 | 0.07202 | 0.02163 | 0.09365 | 13.08 | um | 13.08 | 13.73 | um | 13.73 | 10.42 | um | 10.42
| 399.999 | eV | 0.0004 | 0.07439 | 0.02146 | 0.09585 | 13.88 | um | 13.88 | 14.34 | um | 14.34 | 10.9 | um | 10.9
| 449.999 | eV | 0.00045 | 0.0789 | 0.02112 | 0.10002 | 15.48 | um | 15.48 | 15.5 | um | 15.5 | 11.84 | um | 11.84
| 499.999 | eV | 0.0005 | 0.08317 | 0.02077 | 0.10394 | 17.07 | um | 17.07 | 16.62 | um | 16.62 | 12.75 | um | 12.75
| 549.999 | eV | 0.00055 | 0.08723 | 0.02042 | 0.10765 | 18.67 | um | 18.67 | 17.7 | um | 17.7 | 13.62 | um | 13.62
| 599.999 | eV | 0.0006 | 0.0911 | 0.02007 | 0.11117 | 20.26 | um | 20.26 | 18.74 | um | 18.74 | 14.47 | um | 14.47
| 649.999 | eV | 0.00065 | 0.09482 | 0.01973 | 0.11455 | 21.84 | um | 21.84 | 19.75 | um | 19.75 | 15.3 | um | 15.3
| 699.999 | eV | 0.0007 | 0.0984 | 0.0194 | 0.1178 | 23.43 | um | 23.43 | 20.72 | um | 20.72 | 16.11 | um | 16.11
| 799.999 | eV | 0.0008 | 0.1052 | 0.01876 | 0.12396 | 26.59 | um | 26.59 | 22.56 | um | 22.56 | 17.67 | um | 17.67
| 899.999 | eV | 0.0009 | 0.1116 | 0.01816 | 0.12976 | 29.74 | um | 29.74 | 24.3 | um | 24.3 | 19.16 | um | 19.16
| 999.999 | eV | 0.001 | 0.1176 | 0.0176 | 0.1352 | 32.87 | um | 32.87 | 25.96 | um | 25.96 | 20.59 | um | 20.59
| 1.1 | keV | 0.0011 | 0.1234 | 0.01707 | 0.14047 | 35.99 | um | 35.99 | 27.52 | um | 27.52 | 21.96 | um | 21.96
| 1.2 | keV | 0.0012 | 0.1288 | 0.01658 | 0.14538 | 39.08 | um | 39.08 | 29.02 | um | 29.02 | 23.28 | um | 23.28
| 1.3 | keV | 0.0013 | 0.1341 | 0.01612 | 0.15022 | 42.16 | um | 42.16 | 30.44 | um | 30.44 | 24.55 | um | 24.55
| 1.4 | keV | 0.0014 | 0.1392 | 0.01569 | 0.15489 | 45.21 | um | 45.21 | 31.8 | um | 31.8 | 25.79 | um | 25.79
| 1.5 | keV | 0.0015 | 0.144 | 0.01528 | 0.15928 | 48.25 | um | 48.25 | 33.1 | um | 33.1 | 26.98 | um | 26.98
| 1.6 | keV | 0.0016 | 0.1488 | 0.0149 | 0.1637 | 51.26 | um | 51.26 | 34.35 | um | 34.35 | 28.13 | um | 28.13
| 1.7 | keV | 0.0017 | 0.1534 | 0.01454 | 0.16794 | 54.26 | um | 54.26 | 35.54 | um | 35.54 | 29.26 | um | 29.26
| 1.8 | keV | 0.0018 | 0.1578 | 0.0142 | 0.172 | 57.23 | um | 57.23 | 36.69 | um | 36.69 | 30.35 | um | 30.35
| 2 | keV | 0.002 | 0.1663 | 0.01357 | 0.17987 | 63.12 | um | 63.12 | 38.86 | um | 38.86 | 32.44 | um | 32.44
| 2.25 | keV | 0.00225 | 0.1754 | 0.01287 | 0.18827 | 70.39 | um | 70.39 | 41.37 | um | 41.37 | 34.92 | um | 34.92
| 2.5 | keV | 0.0025 | 0.1839 | 0.01225 | 0.19615 | 77.57 | um | 77.57 | 43.7 | um | 43.7 | 37.27 | um | 37.27
| 2.75 | keV | 0.00275 | 0.1921 | 0.0117 | 0.2038 | 84.65 | um | 84.65 | 45.86 | um | 45.86 | 39.49 | um | 39.49
| 3 | keV | 0.003 | 0.1999 | 0.0112 | 0.2111 | 91.64 | um | 91.64 | 47.88 | um | 47.88 | 41.6 | um | 41.6
| 3.25 | keV | 0.00325 | 0.2074 | 0.01075 | 0.21815 | 98.53 | um | 98.53 | 49.77 | um | 49.77 | 43.62 | um | 43.62
| 3.5 | keV | 0.0035 | 0.2147 | 0.01034 | 0.22504 | 105.33 | um | 105.33 | 51.55 | um | 51.55 | 45.55 | um | 45.55
| 3.75 | keV | 0.00375 | 0.2217 | 0.009965 | 0.23167 | 112.03 | um | 112.03 | 53.22 | um | 53.22 | 47.39 | um | 47.39
| 4 | keV | 0.004 | 0.2285 | 0.009622 | 0.23812 | 118.65 | um | 118.65 | 54.8 | um | 54.8 | 49.16 | um | 49.16
| 4.5 | keV | 0.0045 | 0.2416 | 0.009011 | 0.25061 | 131.61 | um | 131.61 | 57.71 | um | 57.71 | 52.51 | um | 52.51
| 5 | keV | 0.005 | 0.2539 | 0.008485 | 0.26239 | 144.24 | um | 144.24 | 60.35 | um | 60.35 | 55.61 | um | 55.61
| 5.5 | keV | 0.0055 | 0.2657 | 0.008025 | 0.27372 | 156.56 | um | 156.56 | 62.74 | um | 62.74 | 58.5 | um | 58.5
| 6 | keV | 0.006 | 0.2769 | 0.00762 | 0.28452 | 168.58 | um | 168.58 | 64.93 | um | 64.93 | 61.21 | um | 61.21
| 6.5 | keV | 0.0065 | 0.2877 | 0.007259 | 0.29496 | 180.32 | um | 180.32 | 66.95 | um | 66.95 | 63.75 | um | 63.75
| 7 | keV | 0.007 | 0.2981 | 0.006936 | 0.30504 | 191.81 | um | 191.81 | 68.81 | um | 68.81 | 66.15 | um | 66.15
| 8 | keV | 0.008 | 0.3179 | 0.00638 | 0.32428 | 214.06 | um | 214.06 | 72.15 | um | 72.15 | 70.57 | um | 70.57
| 9 | keV | 0.009 | 0.3364 | 0.005917 | 0.34232 | 235.44 | um | 235.44 | 75.08 | um | 75.08 | 74.56 | um | 74.56
| 10 | keV | 0.01 | 0.3538 | 0.005525 | 0.35933 | 256.05 | um | 256.05 | 77.66 | um | 77.66 | 78.19 | um | 78.19
| 11 | keV | 0.011 | 0.3703 | 0.005188 | 0.37549 | 275.97 | um | 275.97 | 79.96 | um | 79.96 | 81.52 | um | 81.52
| 12 | keV | 0.012 | 0.3861 | 0.004894 | 0.39099 | 295.26 | um | 295.26 | 82.03 | um | 82.03 | 84.6 | um | 84.6
| 13 | keV | 0.013 | 0.401 | 0.004636 | 0.40564 | 313.99 | um | 313.99 | 83.9 | um | 83.9 | 87.45 | um | 87.45
| 14 | keV | 0.014 | 0.4153 | 0.004407 | 0.41971 | 332.19 | um | 332.19 | 85.61 | um | 85.61 | 90.1 | um | 90.1
| 15 | keV | 0.015 | 0.429 | 0.004202 | 0.4332 | 349.93 | um | 349.93 | 87.18 | um | 87.18 | 92.59 | um | 92.59
| 16 | keV | 0.016 | 0.4422 | 0.004018 | 0.44622 | 367.24 | um | 367.24 | 88.63 | um | 88.63 | 94.92 | um | 94.92
| 17 | keV | 0.017 | 0.4548 | 0.003851 | 0.45865 | 384.14 | um | 384.14 | 89.97 | um | 89.97 | 97.13 | um | 97.13
| 18 | keV | 0.018 | 0.4669 | 0.003699 | 0.4706 | 400.68 | um | 400.68 | 91.21 | um | 91.21 | 99.21 | um | 99.21
| 20 | keV | 0.02 | 0.4898 | 0.003432 | 0.49323 | 432.76 | um | 432.76 | 93.51 | um | 93.51 | 103.06 | um | 103.06
| 22.5 | keV | 0.0225 | 0.5161 | 0.003153 | 0.51925 | 471.23 | um | 471.23 | 96.03 | um | 96.03 | 107.38 | um | 107.38
| 25 | keV | 0.025 | 0.5402 | 0.002921 | 0.54312 | 508.15 | um | 508.15 | 98.23 | um | 98.23 | 111.25 | um | 111.25
| 27.5 | keV | 0.0275 | 0.5621 | 0.002723 | 0.56482 | 543.74 | um | 543.74 | 100.17 | um | 100.17 | 114.77 | um | 114.77
| 30 | keV | 0.03 | 0.5822 | 0.002554 | 0.58475 | 578.2 | um | 578.2 | 101.91 | um | 101.91 | 117.99 | um | 117.99
| 32.5 | keV | 0.0325 | 0.6006 | 0.002406 | 0.60301 | 611.69 | um | 611.69 | 103.48 | um | 103.48 | 120.96 | um | 120.96
| 35 | keV | 0.035 | 0.6174 | 0.002276 | 0.61968 | 644.33 | um | 644.33 | 104.91 | um | 104.91 | 123.72 | um | 123.72
| 37.5 | keV | 0.0375 | 0.6327 | 0.002161 | 0.63486 | 676.23 | um | 676.23 | 106.22 | um | 106.22 | 126.3 | um | 126.3
| 40 | keV | 0.04 | 0.6466 | 0.002058 | 0.64866 | 707.49 | um | 707.49 | 107.44 | um | 107.44 | 128.73 | um | 128.73
| 45 | keV | 0.045 | 0.6707 | 0.001881 | 0.67258 | 768.41 | um | 768.41 | 109.79 | um | 109.79 | 133.2 | um | 133.2
| 50 | keV | 0.05 | 0.6902 | 0.001735 | 0.69194 | 827.61 | um | 827.61 | 111.87 | um | 111.87 | 137.25 | um | 137.25
| 55 | keV | 0.055 | 0.7057 | 0.001611 | 0.70731 | 885.5 | um | 885.5 | 113.75 | um | 113.75 | 140.98 | um | 140.98
| 60 | keV | 0.06 | 0.7176 | 0.001506 | 0.71911 | 942.42 | um | 942.42 | 115.48 | um | 115.48 | 144.44 | um | 144.44
| 65 | keV | 0.065 | 0.7265 | 0.001415 | 0.72792 | 998.63 | um | 998.63 | 117.08 | um | 117.08 | 147.71 | um | 147.71
| 70 | keV | 0.07 | 0.7326 | 0.001335 | 0.73394 | 1.05 | mm | 1050 | 118.58 | um | 118.58 | 150.8 | um | 150.8
| 80 | keV | 0.08 | 0.738 | 0.001201 | 0.7392 | 1.17 | mm | 1170 | 121.85 | um | 121.85 | 156.59 | um | 156.59
| 90 | keV | 0.09 | 0.7364 | 0.001094 | 0.73749 | 1.28 | mm | 1280 | 124.88 | um | 124.88 | 162.01 | um | 162.01
| 100 | keV | 0.1 | 0.7295 | 0.001005 | 0.73051 | 1.39 | mm | 1390 | 127.76 | um | 127.76 | 167.17 | um | 167.17
| 110 | keV | 0.11 | 0.7189 | 0.0009312 | 0.71983 | 1.5 | mm | 1500 | 130.55 | um | 130.55 | 172.17 | um | 172.17
| 120 | keV | 0.12 | 0.7058 | 0.0008681 | 0.70667 | 1.62 | mm | 1620 | 133.29 | um | 133.29 | 177.05 | um | 177.05
| 130 | keV | 0.13 | 0.6911 | 0.0008136 | 0.69191 | 1.73 | mm | 1730 | 136 | um | 136 | 181.88 | um | 181.88
| 140 | keV | 0.14 | 0.6755 | 0.000766 | 0.67627 | 1.85 | mm | 1850 | 138.71 | um | 138.71 | 186.68 | um | 186.68
| 150 | keV | 0.15 | 0.6594 | 0.0007241 | 0.66012 | 1.98 | mm | 1980 | 141.44 | um | 141.44 | 191.48 | um | 191.48
| 160 | keV | 0.16 | 0.6433 | 0.0006869 | 0.64399 | 2.1 | mm | 2100 | 144.2 | um | 144.2 | 196.32 | um | 196.32
| 170 | keV | 0.17 | 0.6273 | 0.0006536 | 0.62795 | 2.23 | mm | 2230 | 146.99 | um | 146.99 | 201.19 | um | 201.19
| 180 | keV | 0.18 | 0.6117 | 0.0006236 | 0.61232 | 2.37 | mm | 2370 | 149.84 | um | 149.84 | 206.13 | um | 206.13
| 200 | keV | 0.2 | 0.5819 | 0.0005718 | 0.58247 | 2.64 | mm | 2640 | 158.08 | um | 158.08 | 216.23 | um | 216.23
| 225 | keV | 0.225 | 0.5479 | 0.0005187 | 0.54842 | 3.01 | mm | 3010 | 170.32 | um | 170.32 | 229.37 | um | 229.37
| 250 | keV | 0.25 | 0.5175 | 0.0004752 | 0.51798 | 3.39 | mm | 3390 | 183.01 | um | 183.01 | 243.15 | um | 243.15
| 275 | keV | 0.275 | 0.4905 | 0.0004389 | 0.49094 | 3.8 | mm | 3800 | 196.13 | um | 196.13 | 257.64 | um | 257.64
| 300 | keV | 0.3 | 0.4664 | 0.0004081 | 0.46681 | 4.23 | mm | 4230 | 209.71 | um | 209.71 | 272.86 | um | 272.86
| 325 | keV | 0.325 | 0.4449 | 0.0003816 | 0.44528 | 4.69 | mm | 4690 | 223.7 | um | 223.7 | 288.83 | um | 288.83
| 350 | keV | 0.35 | 0.4257 | 0.0003585 | 0.42606 | 5.16 | mm | 5160 | 238.11 | um | 238.11 | 305.55 | um | 305.55
| 375 | keV | 0.375 | 0.4083 | 0.0003383 | 0.40864 | 5.66 | mm | 5660 | 252.9 | um | 252.9 | 323.03 | um | 323.03
| 400 | keV | 0.4 | 0.3925 | 0.0003204 | 0.39282 | 6.17 | mm | 6170 | 268.05 | um | 268.05 | 341.25 | um | 341.25
| 450 | keV | 0.45 | 0.365 | 0.00029 | 0.36529 | 7.26 | mm | 7260 | 318.49 | um | 318.49 | 379.89 | um | 379.89
| 500 | keV | 0.5 | 0.3418 | 0.0002652 | 0.34207 | 8.43 | mm | 8430 | 368.21 | um | 368.21 | 421.37 | um | 421.37
| 550 | keV | 0.55 | 0.3218 | 0.0002445 | 0.32204 | 9.68 | mm | 9680 | 417.77 | um | 417.77 | 465.58 | um | 465.58
| 600 | keV | 0.6 | 0.3044 | 0.000227 | 0.30463 | 11 | mm | 11000 | 467.47 | um | 467.47 | 512.43 | um | 512.43
| 650 | keV | 0.65 | 0.2891 | 0.000212 | 0.28931 | 12.39 | mm | 12390 | 517.52 | um | 517.52 | 561.8 | um | 561.8
| 700 | keV | 0.7 | 0.2755 | 0.0001989 | 0.2757 | 13.86 | mm | 13860 | 568.03 | um | 568.03 | 613.63 | um | 613.63
| 800 | keV | 0.8 | 0.2524 | 0.0001774 | 0.25258 | 17 | mm | 17000 | 739.89 | um | 739.89 | 724.36 | um | 724.36
| 900 | keV | 0.9 | 0.2333 | 0.0001603 | 0.23346 | 20.41 | mm | 20410 | 902.72 | um | 902.72 | 844.11 | um | 844.11
| 1 | MeV | 1 | 0.2172 | 0.0001463 | 0.21735 | 24.08 | mm | 24080 | 1.06 | mm | 1060 | 972.46 | um | 972.46
| 1.1 | MeV | 1.1 | 0.2049 | 0.0001347 | 0.20503 | 28 | mm | 28000 | 1.22 | mm | 1220 | 1.11 | mm | 1110
| 1.2 | MeV | 1.2 | 0.1926 | 0.0001249 | 0.19272 | 32.17 | mm | 32170 | 1.38 | mm | 1380 | 1.25 | mm | 1250
| 1.3 | MeV | 1.3 | 0.1823 | 0.0001166 | 0.18242 | 36.58 | mm | 36580 | 1.54 | mm | 1540 | 1.4 | mm | 1400
| 1.4 | MeV | 1.4 | 0.1733 | 0.0001093 | 0.17341 | 41.24 | mm | 41240 | 1.7 | mm | 1700 | 1.56 | mm | 1560
| 1.5 | MeV | 1.5 | 0.1652 | 0.0001029 | 0.1653 | 46.13 | mm | 46130 | 1.86 | mm | 1860 | 1.73 | mm | 1730
| 1.6 | MeV | 1.6 | 0.1579 | 9.727e-05 | 0.158 | 51.25 | mm | 51250 | 2.02 | mm | 2020 | 1.9 | mm | 1900
| 1.7 | MeV | 1.7 | 0.1514 | 9.225e-05 | 0.15149 | 56.6 | mm | 56600 | 2.19 | mm | 2190 | 2.08 | mm | 2080
| 1.8 | MeV | 1.8 | 0.1454 | 8.775e-05 | 0.14549 | 62.18 | mm | 62180 | 2.35 | mm | 2350 | 2.27 | mm | 2270
| 2 | MeV | 2 | 0.1349 | 8.002e-05 | 0.13498 | 74 | mm | 74000 | 2.94 | mm | 2940 | 2.66 | mm | 2660
| 2.25 | MeV | 2.25 | 0.1239 | 7.216e-05 | 0.12397 | 90.01 | mm | 90010 | 3.78 | mm | 3780 | 3.19 | mm | 3190
| 2.5 | MeV | 2.5 | 0.1148 | 6.578e-05 | 0.11487 | 107.36 | mm | 107360 | 4.58 | mm | 4580 | 3.76 | mm | 3760
| 2.75 | MeV | 2.75 | 0.1071 | 6.048e-05 | 0.10716 | 126.03 | mm | 126030 | 5.36 | mm | 5360 | 4.36 | mm | 4360
| 3 | MeV | 3 | 0.1004 | 5.602e-05 | 0.10046 | 145.99 | mm | 145990 | 6.14 | mm | 6140 | 5 | mm | 5000
| 3.25 | MeV | 3.25 | 0.09459 | 5.219e-05 | 0.094642 | 167.23 | mm | 167230 | 6.92 | mm | 6920 | 5.68 | mm | 5680
| 3.5 | MeV | 3.5 | 0.08948 | 4.888e-05 | 0.089529 | 189.73 | mm | 189730 | 7.7 | mm | 7700 | 6.4 | mm | 6400
| 3.75 | MeV | 3.75 | 0.08495 | 4.599e-05 | 0.084996 | 213.48 | mm | 213480 | 8.5 | mm | 8500 | 7.15 | mm | 7150
| 4 | MeV | 4 | 0.0809 | 4.343e-05 | 0.080943 | 238.45 | mm | 238450 | 9.3 | mm | 9300 | 7.94 | mm | 7940
| 4.5 | MeV | 4.5 | 0.07395 | 3.912e-05 | 0.073989 | 291.98 | mm | 291980 | 12.18 | mm | 12180 | 9.62 | mm | 9620
| 5 | MeV | 5 | 0.0682 | 3.562e-05 | 0.068236 | 350.29 | mm | 350290 | 14.9 | mm | 14900 | 11.43 | mm | 11430
| 5.5 | MeV | 5.5 | 0.06336 | 3.273e-05 | 0.063393 | 413.29 | mm | 413290 | 17.57 | mm | 17570 | 13.38 | mm | 13380
| 6 | MeV | 6 | 0.05921 | 3.029e-05 | 0.05924 | 480.89 | mm | 480890 | 20.22 | mm | 20220 | 15.46 | mm | 15460
| 6.5 | MeV | 6.5 | 0.05563 | 2.82e-05 | 0.055658 | 553.05 | mm | 553050 | 22.89 | mm | 22890 | 17.67 | mm | 17670
| 7 | MeV | 7 | 0.05249 | 2.639e-05 | 0.052516 | 629.69 | mm | 629690 | 25.58 | mm | 25580 | 20 | mm | 20000
| 8 | MeV | 8 | 0.04724 | 2.342e-05 | 0.047263 | 796.05 | mm | 796050 | 35.21 | mm | 35210 | 25.05 | mm | 25050
| 9 | MeV | 9 | 0.04303 | 2.108e-05 | 0.043051 | 979.78 | mm | 979780 | 44.25 | mm | 44250 | 30.58 | mm | 30580
| 10 | MeV | 10 | 0.03957 | 1.918e-05 | 0.039589 | 1.18 | m | 1180000 | 53.1 | mm | 53100 | 36.58 | mm | 36580
| 11 | MeV | 11 | 0.03667 | 1.76e-05 | 0.036688 | 1.4 | m | 1400000 | 61.94 | mm | 61940 | 43.05 | mm | 43050
| 12 | MeV | 12 | 0.0342 | 1.628e-05 | 0.034216 | 1.63 | m | 1630000 | 70.84 | mm | 70840 | 49.98 | mm | 49980
| 13 | MeV | 13 | 0.03207 | 1.515e-05 | 0.032085 | 1.88 | m | 1880000 | 79.86 | mm | 79860 | 57.36 | mm | 57360
| 14 | MeV | 14 | 0.03021 | 1.417e-05 | 0.030224 | 2.15 | m | 2150000 | 89.02 | mm | 89020 | 65.18 | mm | 65180
| 15 | MeV | 15 | 0.02858 | 1.332e-05 | 0.028593 | 2.43 | m | 2430000 | 98.32 | mm | 98320 | 73.43 | mm | 73430
| 16 | MeV | 16 | 0.02713 | 1.256e-05 | 0.027143 | 2.73 | m | 2730000 | 107.79 | mm | 107790 | 82.11 | mm | 82110
| 17 | MeV | 17 | 0.02583 | 1.189e-05 | 0.025842 | 3.04 | m | 3040000 | 117.42 | mm | 117420 | 91.21 | mm | 91210
| 18 | MeV | 18 | 0.02467 | 1.13e-05 | 0.024681 | 3.37 | m | 3370000 | 127.22 | mm | 127220 | 100.72 | mm | 100720
| 20 | MeV | 20 | 0.02266 | 1.027e-05 | 0.02267 | 4.07 | m | 4070000 | 163.07 | mm | 163070 | 121 | mm | 121000
| 22.5 | MeV | 22.5 | 0.0206 | 9.231e-06 | 0.020609 | 5.03 | m | 5030000 | 214.31 | mm | 214310 | 148.59 | mm | 148590
| 25 | MeV | 25 | 0.01892 | 8.391e-06 | 0.018928 | 6.08 | m | 6080000 | 263.04 | mm | 263040 | 178.62 | mm | 178620
| 27.5 | MeV | 27.5 | 0.01751 | 7.696e-06 | 0.017518 | 7.22 | m | 7220000 | 310.91 | mm | 310910 | 211.03 | mm | 211030
| 30 | MeV | 30 | 0.01633 | 7.112e-06 | 0.016337 | 8.44 | m | 8440000 | 358.67 | mm | 358670 | 245.76 | mm | 245760
| 32.5 | MeV | 32.5 | 0.01531 | 6.613e-06 | 0.015317 | 9.75 | m | 9750000 | 406.69 | mm | 406690 | 282.76 | mm | 282760
| 35 | MeV | 35 | 0.01442 | 6.182e-06 | 0.014426 | 11.15 | m | 11150000 | 455.17 | mm | 455170 | 321.97 | mm | 321970
| 37.5 | MeV | 37.5 | 0.01365 | 5.806e-06 | 0.013656 | 12.62 | m | 12620000 | 504.23 | mm | 504230 | 363.35 | mm | 363350
| 40 | MeV | 40 | 0.01296 | 5.475e-06 | 0.012965 | 14.18 | m | 14180000 | 553.96 | mm | 553960 | 406.86 | mm | 406860
| 45 | MeV | 45 | 0.0118 | 4.918e-06 | 0.011805 | 17.53 | m | 17530000 | 735.84 | mm | 735840 | 500.11 | mm | 500110
| 50 | MeV | 50 | 0.01085 | 4.468e-06 | 0.010854 | 21.19 | m | 21190000 | 907.04 | mm | 907040 | 601.4 | mm | 601400
| 55 | MeV | 55 | 0.01007 | 4.096e-06 | 0.010074 | 25.16 | m | 25160000 | 1.07 | m | 1070000 | 710.45 | mm | 710450
| 60 | MeV | 60 | 0.009402 | 3.783e-06 | 0.0094058 | 29.42 | m | 29420000 | 1.24 | m | 1240000 | 826.99 | mm | 826990
| 65 | MeV | 65 | 0.008833 | 3.516e-06 | 0.0088365 | 33.96 | m | 33960000 | 1.41 | m | 1410000 | 950.77 | mm | 950770
| 70 | MeV | 70 | 0.008341 | 3.285e-06 | 0.0083443 | 38.79 | m | 38790000 | 1.57 | m | 1570000 | 1.08 | m | 1080000
| 80 | MeV | 80 | 0.007529 | 2.908e-06 | 0.0075319 | 49.25 | m | 49250000 | 2.18 | m | 2180000 | 1.36 | m | 1360000
| 90 | MeV | 90 | 0.006888 | 2.61e-06 | 0.0068906 | 60.76 | m | 60760000 | 2.74 | m | 2740000 | 1.67 | m | 1670000
| 100 | MeV | 100 | 0.006367 | 2.37e-06 | 0.0063694 | 73.28 | m | 73280000 | 3.28 | m | 3280000 | 2 | m | 2000000
| 110 | MeV | 110 | 0.005936 | 2.171e-06 | 0.0059382 | 86.76 | m | 86760000 | 3.81 | m | 3810000 | 2.36 | m | 2360000
| 120 | MeV | 120 | 0.005573 | 2.005e-06 | 0.005575 | 101.17 | m | 101170000 | 4.35 | m | 4350000 | 2.73 | m | 2730000
| 130 | MeV | 130 | 0.005263 | 1.862e-06 | 0.0052649 | 116.47 | m | 116470000 | 4.88 | m | 4880000 | 3.13 | m | 3130000
| 140 | MeV | 140 | 0.004996 | 1.74e-06 | 0.0049977 | 132.64 | m | 132640000 | 5.42 | m | 5420000 | 3.55 | m | 3550000
| 150 | MeV | 150 | 0.004762 | 1.633e-06 | 0.0047636 | 149.63 | m | 149630000 | 5.96 | m | 5960000 | 3.98 | m | 3980000
| 160 | MeV | 160 | 0.004556 | 1.539e-06 | 0.0045575 | 167.43 | m | 167430000 | 6.5 | m | 6500000 | 4.43 | m | 4430000
| 170 | MeV | 170 | 0.004374 | 1.455e-06 | 0.0043755 | 185.99 | m | 185990000 | 7.04 | m | 7040000 | 4.9 | m | 4900000
| 180 | MeV | 180 | 0.004211 | 1.381e-06 | 0.0042124 | 205.3 | m | 205300000 | 7.59 | m | 7590000 | 5.39 | m | 5390000
| 200 | MeV | 200 | 0.003932 | 1.253e-06 | 0.0039333 | 246.05 | m | 246050000 | 9.59 | m | 9590000 | 6.4 | m | 6400000
| 225 | MeV | 225 | 0.003652 | 1.124e-06 | 0.0036531 | 300.74 | m | 300740000 | 12.4 | m | 12400000 | 7.74 | m | 7740000
| 250 | MeV | 250 | 0.003426 | 1.02e-06 | 0.003427 | 359.34 | m | 359340000 | 14.99 | m | 14990000 | 9.16 | m | 9160000
| 275 | MeV | 275 | 0.003241 | 9.338e-07 | 0.0032419 | 421.54 | m | 421540000 | 17.46 | m | 17460000 | 10.65 | m | 10650000
| 300 | MeV | 300 | 0.003086 | 8.617e-07 | 0.0030869 | 487.08 | m | 487080000 | 19.85 | m | 19850000 | 12.19 | m | 12190000
| 325 | MeV | 325 | 0.002955 | 8.002e-07 | 0.0029558 | 555.72 | m | 555720000 | 22.19 | m | 22190000 | 13.78 | m | 13780000
| 350 | MeV | 350 | 0.002843 | 7.472e-07 | 0.0028437 | 627.23 | m | 627230000 | 24.48 | m | 24480000 | 15.43 | m | 15430000
| 375 | MeV | 375 | 0.002746 | 7.01e-07 | 0.0027467 | 701.42 | m | 701420000 | 26.73 | m | 26730000 | 17.11 | m | 17110000
| 400 | MeV | 400 | 0.002661 | 6.603e-07 | 0.0026617 | 778.1 | m | 778100000 | 28.95 | m | 28950000 | 18.82 | m | 18820000
| 450 | MeV | 450 | 0.002521 | 5.921e-07 | 0.0025216 | 938.19 | m | 938190000 | 36.93 | m | 36930000 | 22.35 | m | 22350000
| 500 | MeV | 500 | 0.00241 | 5.37e-07 | 0.0024105 | 1.11 | km | 1110000000 | 44.11 | m | 44110000 | 25.97 | m | 25970000
| 550 | MeV | 550 | 0.00232 | 4.916e-07 | 0.0023205 | 1.28 | km | 1280000000 | 50.78 | m | 50780000 | 29.66 | m | 29660000
| 600 | MeV | 600 | 0.002246 | 4.535e-07 | 0.0022465 | 1.46 | km | 1460000000 | 57.09 | m | 57090000 | 33.4 | m | 33400000
| 650 | MeV | 650 | 0.002185 | 4.21e-07 | 0.0021854 | 1.65 | km | 1650000000 | 63.11 | m | 63110000 | 37.18 | m | 37180000
| 700 | MeV | 700 | 0.002134 | 3.93e-07 | 0.0021344 | 1.84 | km | 1840000000 | 68.89 | m | 68890000 | 40.98 | m | 40980000
| 800 | MeV | 800 | 0.002053 | 3.471e-07 | 0.0020533 | 2.24 | km | 2240000000 | 89.12 | m | 89120000 | 48.6 | m | 48600000
| 900 | MeV | 900 | 0.001994 | 3.111e-07 | 0.0019943 | 2.65 | km | 2650000000 | 106.63 | m | 106630000 | 56.2 | m | 56200000
228 | 1 | GeV | 1000 | 0.001949 | 2.821e-07 | 0.0019493 | 3.07 | km | 3070000000 | 122.41 | m | 122410000 | 63.74 | m | 63740000

## srim1H_Kapton
1 | 2 | 3 | 4 | 5 | 6 | 7 | 8 | 9 | 10 | 11 | 12 | 13 | 14 | 15 | 16
2 | "SRIMfit"data table | [9 empty] | please fill in |  | from SRIM output
3 | SRIM ver= | SRIM-2013.00 |  | Gas? |  | == Target Composition == |  |  |  |  | please change in |  | for appropriate value/formula
4 | Ion Z= | 1 |  |  | Atom | Atom | Atomic | Mass |  | Multiply Stopping by ; for Stopping Units
5 | Ion A= | 1 | amu |  | Name | Numb | [%] | [%] | unitID | Cnv. Factor |  |  |  | ThisWSname | srim1H_Kapton
6 | Target= | Kapton | short name |  | H | 1 | 25.64 | 2.64 | 1 | 14.2 | eV / Angstrom |  |  | Corded | Ayoshida.RIKEN 2017.06
7 |  | Kapton(Polyimide Film ICRU-179) |  |  | C | 6 | 56.41 | 69.11 | 2 | 142 | keV / micron
8 | Trg.Dens= | 1.42 | g/cm3 |  | N | 7 | 5.13 | 7.33 | 3 | 142 | MeV / mm
9 |  | 8.7227e+22 | atoms/cm3 |  | O | 8 | 12.82 | 20.92 | 4 | 1 | keV / (ug/cm2)
10 | BraggCrct= | -7.2% | [6 empty] | 5 | 1 | MeV / (mg/cm2)
11 |  | row# | SRIM E range | [5 empty] | 6 | 1000 | keV / (mg/cm2)
12 | Emin= | 20 | 0.01 | 10eV/A |  |  |  |  | 7 | 16.279 | eV / (1E15 atoms/cm2)
13 | Emax= | 228 | 1000000 | 1GeV/A |  |  |  |  | 8 | 8.2025 | L.S.S. reduced unit
14 | if Gas; Ptbl = |  | Pa |  |  |  | 100 | 100 | 0 | == 5 : MeV/(mg/cm2)
15 | if Gas; Ttbl = |  | degC
16 |  |  |  |  | SRIM Stopping Power Unit = [MeV/(mg/cm2)] |  |  | Plastics / Polymers : Kapton Polyimide Film (ICRU-179)
17 | Ion |  |  | dE/dx Elec | dE/dx Nucl | dE/dx tot | Projected |  |  | Longitudinal |  |  | Lateral
18 | Energy |  | [MeV/u] | [MeV/(mg/cm2)] |  |  | Range |  | [um] | Straggling |  | [um] | Straggling |  | [um]
19
20 | 10 | eV | 1e-05 | 0.01312 | 0.02475 | 0.03787 | 6 | A | 0.0006 | 8 | A | 0.0008 | 6 | A | 0.0006
| 10.9999 | eV | 1.1e-05 | 0.01376 | 0.02541 | 0.03917 | 6 | A | 0.0006 | 9 | A | 0.0009 | 6 | A | 0.0006
| 11.9999 | eV | 1.2e-05 | 0.01437 | 0.026 | 0.04037 | 7 | A | 0.0007 | 9 | A | 0.0009 | 7 | A | 0.0007
| 12.9999 | eV | 1.3e-05 | 0.01496 | 0.02654 | 0.0415 | 7 | A | 0.0007 | 10 | A | 0.001 | 7 | A | 0.0007
| 13.9999 | eV | 1.4e-05 | 0.01553 | 0.02703 | 0.04256 | 7 | A | 0.0007 | 10 | A | 0.001 | 7 | A | 0.0007
| 14.9999 | eV | 1.5e-05 | 0.01607 | 0.02749 | 0.04356 | 8 | A | 0.0008 | 11 | A | 0.0011 | 8 | A | 0.0008
| 15.9999 | eV | 1.6e-05 | 0.0166 | 0.02791 | 0.04451 | 8 | A | 0.0008 | 11 | A | 0.0011 | 8 | A | 0.0008
| 16.9999 | eV | 1.7e-05 | 0.01711 | 0.0283 | 0.04541 | 8 | A | 0.0008 | 12 | A | 0.0012 | 8 | A | 0.0008
| 17.9999 | eV | 1.8e-05 | 0.0176 | 0.02866 | 0.04626 | 9 | A | 0.0009 | 12 | A | 0.0012 | 9 | A | 0.0009
| 19.9999 | eV | 2e-05 | 0.01856 | 0.02932 | 0.04788 | 9 | A | 0.0009 | 13 | A | 0.0013 | 9 | A | 0.0009
| 22.4999 | eV | 2.25e-05 | 0.01968 | 0.03002 | 0.0497 | 10 | A | 0.001 | 14 | A | 0.0014 | 10 | A | 0.001
| 24.9999 | eV | 2.5e-05 | 0.02075 | 0.03063 | 0.05138 | 11 | A | 0.0011 | 15 | A | 0.0015 | 11 | A | 0.0011
| 27.4999 | eV | 2.75e-05 | 0.02176 | 0.03116 | 0.05292 | 12 | A | 0.0012 | 16 | A | 0.0016 | 11 | A | 0.0011
| 29.9999 | eV | 3e-05 | 0.02273 | 0.03162 | 0.05435 | 12 | A | 0.0012 | 17 | A | 0.0017 | 12 | A | 0.0012
| 32.4999 | eV | 3.25e-05 | 0.02365 | 0.03203 | 0.05568 | 13 | A | 0.0013 | 17 | A | 0.0017 | 13 | A | 0.0013
| 34.9999 | eV | 3.5e-05 | 0.02455 | 0.03238 | 0.05693 | 14 | A | 0.0014 | 18 | A | 0.0018 | 13 | A | 0.0013
| 37.4999 | eV | 3.75e-05 | 0.02541 | 0.0327 | 0.05811 | 15 | A | 0.0015 | 19 | A | 0.0019 | 14 | A | 0.0014
| 39.9999 | eV | 4e-05 | 0.02624 | 0.03299 | 0.05923 | 15 | A | 0.0015 | 20 | A | 0.002 | 15 | A | 0.0015
| 44.9999 | eV | 4.5e-05 | 0.02783 | 0.03347 | 0.0613 | 17 | A | 0.0017 | 22 | A | 0.0022 | 16 | A | 0.0016
| 49.9999 | eV | 5e-05 | 0.02934 | 0.03385 | 0.06319 | 18 | A | 0.0018 | 23 | A | 0.0023 | 17 | A | 0.0017
| 54.9999 | eV | 5.5e-05 | 0.03077 | 0.03416 | 0.06493 | 20 | A | 0.002 | 25 | A | 0.0025 | 18 | A | 0.0018
| 59.9999 | eV | 6e-05 | 0.03214 | 0.03441 | 0.06655 | 21 | A | 0.0021 | 26 | A | 0.0026 | 19 | A | 0.0019
| 64.9999 | eV | 6.5e-05 | 0.03345 | 0.03461 | 0.06806 | 23 | A | 0.0023 | 28 | A | 0.0028 | 20 | A | 0.002
| 69.9999 | eV | 7e-05 | 0.03472 | 0.03477 | 0.06949 | 24 | A | 0.0024 | 29 | A | 0.0029 | 22 | A | 0.0022
| 79.9999 | eV | 8e-05 | 0.03711 | 0.03499 | 0.0721 | 27 | A | 0.0027 | 32 | A | 0.0032 | 24 | A | 0.0024
| 89.9999 | eV | 9e-05 | 0.03936 | 0.03512 | 0.07448 | 29 | A | 0.0029 | 35 | A | 0.0035 | 26 | A | 0.0026
| 99.9999 | eV | 0.0001 | 0.04149 | 0.03517 | 0.07666 | 32 | A | 0.0032 | 37 | A | 0.0037 | 28 | A | 0.0028
| 110 | eV | 0.00011 | 0.04352 | 0.03517 | 0.07869 | 35 | A | 0.0035 | 40 | A | 0.004 | 30 | A | 0.003
| 120 | eV | 0.00012 | 0.04545 | 0.03513 | 0.08058 | 37 | A | 0.0037 | 42 | A | 0.0042 | 32 | A | 0.0032
| 130 | eV | 0.00013 | 0.04731 | 0.03506 | 0.08237 | 40 | A | 0.004 | 45 | A | 0.0045 | 34 | A | 0.0034
| 139.999 | eV | 0.00014 | 0.0491 | 0.03496 | 0.08406 | 43 | A | 0.0043 | 47 | A | 0.0047 | 35 | A | 0.0035
| 149.999 | eV | 0.00015 | 0.05082 | 0.03484 | 0.08566 | 45 | A | 0.0045 | 50 | A | 0.005 | 37 | A | 0.0037
| 159.999 | eV | 0.00016 | 0.05249 | 0.03471 | 0.0872 | 48 | A | 0.0048 | 52 | A | 0.0052 | 39 | A | 0.0039
| 169.999 | eV | 0.00017 | 0.0541 | 0.03456 | 0.08866 | 51 | A | 0.0051 | 54 | A | 0.0054 | 41 | A | 0.0041
| 179.999 | eV | 0.00018 | 0.05567 | 0.03441 | 0.09008 | 53 | A | 0.0053 | 57 | A | 0.0057 | 43 | A | 0.0043
| 199.999 | eV | 0.0002 | 0.05868 | 0.03408 | 0.09276 | 58 | A | 0.0058 | 61 | A | 0.0061 | 46 | A | 0.0046
| 224.999 | eV | 0.000225 | 0.06224 | 0.03364 | 0.09588 | 65 | A | 0.0065 | 66 | A | 0.0066 | 50 | A | 0.005
| 249.999 | eV | 0.00025 | 0.06561 | 0.03319 | 0.0988 | 71 | A | 0.0071 | 72 | A | 0.0072 | 54 | A | 0.0054
| 274.999 | eV | 0.000275 | 0.06881 | 0.03273 | 0.10154 | 78 | A | 0.0078 | 77 | A | 0.0077 | 58 | A | 0.0058
| 299.999 | eV | 0.0003 | 0.07187 | 0.03228 | 0.10415 | 85 | A | 0.0085 | 82 | A | 0.0082 | 62 | A | 0.0062
| 324.999 | eV | 0.000325 | 0.0748 | 0.03183 | 0.10663 | 91 | A | 0.0091 | 86 | A | 0.0086 | 66 | A | 0.0066
| 349.999 | eV | 0.00035 | 0.07763 | 0.03139 | 0.10902 | 98 | A | 0.0098 | 91 | A | 0.0091 | 70 | A | 0.007
| 374.999 | eV | 0.000375 | 0.08035 | 0.03095 | 0.1113 | 104 | A | 0.0104 | 96 | A | 0.0096 | 74 | A | 0.0074
| 399.999 | eV | 0.0004 | 0.08299 | 0.03053 | 0.11352 | 111 | A | 0.0111 | 100 | A | 0.01 | 77 | A | 0.0077
| 449.999 | eV | 0.00045 | 0.08802 | 0.02972 | 0.11774 | 123 | A | 0.0123 | 109 | A | 0.0109 | 84 | A | 0.0084
| 499.999 | eV | 0.0005 | 0.09278 | 0.02895 | 0.12173 | 136 | A | 0.0136 | 117 | A | 0.0117 | 91 | A | 0.0091
| 549.999 | eV | 0.00055 | 0.09731 | 0.02822 | 0.12553 | 149 | A | 0.0149 | 125 | A | 0.0125 | 98 | A | 0.0098
| 599.999 | eV | 0.0006 | 0.1016 | 0.02753 | 0.12913 | 162 | A | 0.0162 | 133 | A | 0.0133 | 104 | A | 0.0104
| 649.999 | eV | 0.00065 | 0.1058 | 0.02689 | 0.13269 | 175 | A | 0.0175 | 140 | A | 0.014 | 110 | A | 0.011
| 699.999 | eV | 0.0007 | 0.1098 | 0.02627 | 0.13607 | 188 | A | 0.0188 | 148 | A | 0.0148 | 116 | A | 0.0116
| 799.999 | eV | 0.0008 | 0.1174 | 0.02514 | 0.14254 | 214 | A | 0.0214 | 161 | A | 0.0161 | 128 | A | 0.0128
| 899.999 | eV | 0.0009 | 0.1245 | 0.02411 | 0.14861 | 239 | A | 0.0239 | 174 | A | 0.0174 | 140 | A | 0.014
| 999.999 | eV | 0.001 | 0.1312 | 0.02319 | 0.15439 | 265 | A | 0.0265 | 186 | A | 0.0186 | 150 | A | 0.015
| 1.1 | keV | 0.0011 | 0.1376 | 0.02234 | 0.15994 | 290 | A | 0.029 | 198 | A | 0.0198 | 161 | A | 0.0161
| 1.2 | keV | 0.0012 | 0.1437 | 0.02157 | 0.16527 | 315 | A | 0.0315 | 209 | A | 0.0209 | 171 | A | 0.0171
| 1.3 | keV | 0.0013 | 0.1496 | 0.02085 | 0.17045 | 340 | A | 0.034 | 220 | A | 0.022 | 180 | A | 0.018
| 1.4 | keV | 0.0014 | 0.1553 | 0.0202 | 0.1755 | 364 | A | 0.0364 | 229 | A | 0.0229 | 190 | A | 0.019
| 1.5 | keV | 0.0015 | 0.1607 | 0.01959 | 0.18029 | 389 | A | 0.0389 | 239 | A | 0.0239 | 199 | A | 0.0199
| 1.6 | keV | 0.0016 | 0.166 | 0.01902 | 0.18502 | 413 | A | 0.0413 | 248 | A | 0.0248 | 207 | A | 0.0207
| 1.7 | keV | 0.0017 | 0.1711 | 0.01849 | 0.18959 | 437 | A | 0.0437 | 257 | A | 0.0257 | 216 | A | 0.0216
| 1.8 | keV | 0.0018 | 0.176 | 0.018 | 0.194 | 461 | A | 0.0461 | 265 | A | 0.0265 | 224 | A | 0.0224
| 2 | keV | 0.002 | 0.1856 | 0.0171 | 0.2027 | 508 | A | 0.0508 | 281 | A | 0.0281 | 239 | A | 0.0239
| 2.25 | keV | 0.00225 | 0.1958 | 0.01612 | 0.21192 | 566 | A | 0.0566 | 299 | A | 0.0299 | 258 | A | 0.0258
| 2.5 | keV | 0.0025 | 0.2055 | 0.01526 | 0.22076 | 623 | A | 0.0623 | 316 | A | 0.0316 | 275 | A | 0.0275
| 2.75 | keV | 0.00275 | 0.2147 | 0.0145 | 0.2292 | 680 | A | 0.068 | 331 | A | 0.0331 | 292 | A | 0.0292
| 3 | keV | 0.003 | 0.2235 | 0.01383 | 0.23733 | 735 | A | 0.0735 | 346 | A | 0.0346 | 307 | A | 0.0307
| 3.25 | keV | 0.00325 | 0.2319 | 0.01322 | 0.24512 | 790 | A | 0.079 | 359 | A | 0.0359 | 322 | A | 0.0322
| 3.5 | keV | 0.0035 | 0.24 | 0.01268 | 0.25268 | 843 | A | 0.0843 | 372 | A | 0.0372 | 336 | A | 0.0336
| 3.75 | keV | 0.00375 | 0.2478 | 0.01218 | 0.25998 | 896 | A | 0.0896 | 384 | A | 0.0384 | 350 | A | 0.035
| 4 | keV | 0.004 | 0.2553 | 0.01173 | 0.26703 | 948 | A | 0.0948 | 395 | A | 0.0395 | 363 | A | 0.0363
| 4.5 | keV | 0.0045 | 0.2697 | 0.01094 | 0.28064 | 1051 | A | 0.1051 | 415 | A | 0.0415 | 387 | A | 0.0387
| 5 | keV | 0.005 | 0.2833 | 0.01026 | 0.29356 | 1150 | A | 0.115 | 434 | A | 0.0434 | 410 | A | 0.041
| 5.5 | keV | 0.0055 | 0.2961 | 0.009669 | 0.30577 | 1247 | A | 0.1247 | 450 | A | 0.045 | 431 | A | 0.0431
| 6 | keV | 0.006 | 0.3083 | 0.009154 | 0.31745 | 1341 | A | 0.1341 | 466 | A | 0.0466 | 450 | A | 0.045
| 6.5 | keV | 0.0065 | 0.32 | 0.008697 | 0.3287 | 1433 | A | 0.1433 | 480 | A | 0.048 | 468 | A | 0.0468
| 7 | keV | 0.007 | 0.3312 | 0.008291 | 0.33949 | 1523 | A | 0.1523 | 493 | A | 0.0493 | 486 | A | 0.0486
| 8 | keV | 0.008 | 0.3522 | 0.007595 | 0.3598 | 1697 | A | 0.1697 | 516 | A | 0.0516 | 518 | A | 0.0518
| 9 | keV | 0.009 | 0.3717 | 0.00702 | 0.37872 | 1865 | A | 0.1865 | 536 | A | 0.0536 | 546 | A | 0.0546
| 10 | keV | 0.01 | 0.3899 | 0.006536 | 0.39644 | 2027 | A | 0.2027 | 554 | A | 0.0554 | 572 | A | 0.0572
| 11 | keV | 0.011 | 0.4069 | 0.006122 | 0.41302 | 2183 | A | 0.2183 | 570 | A | 0.057 | 596 | A | 0.0596
| 12 | keV | 0.012 | 0.4229 | 0.005763 | 0.42866 | 2335 | A | 0.2335 | 584 | A | 0.0584 | 619 | A | 0.0619
| 13 | keV | 0.013 | 0.4379 | 0.005448 | 0.44335 | 2483 | A | 0.2483 | 597 | A | 0.0597 | 639 | A | 0.0639
| 14 | keV | 0.014 | 0.4521 | 0.00517 | 0.45727 | 2627 | A | 0.2627 | 609 | A | 0.0609 | 658 | A | 0.0658
| 15 | keV | 0.015 | 0.4656 | 0.004923 | 0.47052 | 2767 | A | 0.2767 | 620 | A | 0.062 | 676 | A | 0.0676
| 16 | keV | 0.016 | 0.4783 | 0.0047 | 0.483 | 2904 | A | 0.2904 | 631 | A | 0.0631 | 693 | A | 0.0693
| 17 | keV | 0.017 | 0.4904 | 0.004499 | 0.4949 | 3039 | A | 0.3039 | 640 | A | 0.064 | 709 | A | 0.0709
| 18 | keV | 0.018 | 0.5018 | 0.004316 | 0.50612 | 3171 | A | 0.3171 | 649 | A | 0.0649 | 725 | A | 0.0725
| 20 | keV | 0.02 | 0.5231 | 0.003996 | 0.5271 | 3428 | A | 0.3428 | 665 | A | 0.0665 | 753 | A | 0.0753
| 22.5 | keV | 0.0225 | 0.5469 | 0.003663 | 0.55056 | 3737 | A | 0.3737 | 684 | A | 0.0684 | 785 | A | 0.0785
| 25 | keV | 0.025 | 0.5681 | 0.003387 | 0.57149 | 4037 | A | 0.4037 | 700 | A | 0.07 | 814 | A | 0.0814
| 27.5 | keV | 0.0275 | 0.5869 | 0.003153 | 0.59005 | 4327 | A | 0.4327 | 714 | A | 0.0714 | 840 | A | 0.084
| 30 | keV | 0.03 | 0.6038 | 0.002952 | 0.60675 | 4610 | A | 0.461 | 727 | A | 0.0727 | 864 | A | 0.0864
| 32.5 | keV | 0.0325 | 0.619 | 0.002778 | 0.62178 | 4886 | A | 0.4886 | 739 | A | 0.0739 | 887 | A | 0.0887
| 35 | keV | 0.035 | 0.6326 | 0.002625 | 0.63523 | 5157 | A | 0.5157 | 750 | A | 0.075 | 908 | A | 0.0908
| 37.5 | keV | 0.0375 | 0.6449 | 0.002489 | 0.64739 | 5424 | A | 0.5424 | 760 | A | 0.076 | 928 | A | 0.0928
| 40 | keV | 0.04 | 0.6559 | 0.002368 | 0.65827 | 5686 | A | 0.5686 | 769 | A | 0.0769 | 947 | A | 0.0947
| 45 | keV | 0.045 | 0.6747 | 0.002161 | 0.67686 | 6200 | A | 0.62 | 788 | A | 0.0788 | 983 | A | 0.0983
| 50 | keV | 0.05 | 0.6896 | 0.00199 | 0.69159 | 6702 | A | 0.6702 | 805 | A | 0.0805 | 1015 | A | 0.1015
| 55 | keV | 0.055 | 0.7013 | 0.001847 | 0.70315 | 7197 | A | 0.7197 | 821 | A | 0.0821 | 1045 | A | 0.1045
| 60 | keV | 0.06 | 0.7101 | 0.001724 | 0.71182 | 7685 | A | 0.7685 | 835 | A | 0.0835 | 1073 | A | 0.1073
| 65 | keV | 0.065 | 0.7162 | 0.001618 | 0.71782 | 8169 | A | 0.8169 | 848 | A | 0.0848 | 1100 | A | 0.11
| 70 | keV | 0.07 | 0.7201 | 0.001525 | 0.72162 | 8651 | A | 0.8651 | 861 | A | 0.0861 | 1125 | A | 0.1125
| 80 | keV | 0.08 | 0.7221 | 0.00137 | 0.72347 | 9611 | A | 0.9611 | 890 | A | 0.089 | 1173 | A | 0.1173
| 90 | keV | 0.09 | 0.718 | 0.001246 | 0.71925 | 1.06 | um | 1.06 | 917 | A | 0.0917 | 1219 | A | 0.1219
| 100 | keV | 0.1 | 0.7094 | 0.001144 | 0.71054 | 1.15 | um | 1.15 | 943 | A | 0.0943 | 1262 | A | 0.1262
| 110 | keV | 0.11 | 0.6978 | 0.001059 | 0.69886 | 1.25 | um | 1.25 | 968 | A | 0.0968 | 1304 | A | 0.1304
| 120 | keV | 0.12 | 0.6841 | 0.0009862 | 0.68509 | 1.35 | um | 1.35 | 993 | A | 0.0993 | 1346 | A | 0.1346
| 130 | keV | 0.13 | 0.6691 | 0.0009235 | 0.67002 | 1.46 | um | 1.46 | 1018 | A | 0.1018 | 1387 | A | 0.1387
| 140 | keV | 0.14 | 0.6536 | 0.000869 | 0.65447 | 1.56 | um | 1.56 | 1043 | A | 0.1043 | 1428 | A | 0.1428
| 150 | keV | 0.15 | 0.6378 | 0.0008209 | 0.63862 | 1.67 | um | 1.67 | 1068 | A | 0.1068 | 1470 | A | 0.147
| 160 | keV | 0.16 | 0.6221 | 0.0007783 | 0.62288 | 1.78 | um | 1.78 | 1093 | A | 0.1093 | 1511 | A | 0.1511
| 170 | keV | 0.17 | 0.6067 | 0.0007402 | 0.60744 | 1.9 | um | 1.9 | 1119 | A | 0.1119 | 1553 | A | 0.1553
| 180 | keV | 0.18 | 0.5917 | 0.0007059 | 0.59241 | 2.01 | um | 2.01 | 1145 | A | 0.1145 | 1596 | A | 0.1596
| 200 | keV | 0.2 | 0.5632 | 0.0006466 | 0.56385 | 2.25 | um | 2.25 | 1223 | A | 0.1223 | 1683 | A | 0.1683
| 225 | keV | 0.225 | 0.5309 | 0.000586 | 0.53149 | 2.57 | um | 2.57 | 1338 | A | 0.1338 | 1796 | A | 0.1796
| 250 | keV | 0.25 | 0.502 | 0.0005364 | 0.50254 | 2.91 | um | 2.91 | 1456 | A | 0.1456 | 1914 | A | 0.1914
| 275 | keV | 0.275 | 0.4764 | 0.0004951 | 0.4769 | 3.27 | um | 3.27 | 1576 | A | 0.1576 | 2038 | A | 0.2038
| 300 | keV | 0.3 | 0.4535 | 0.0004601 | 0.45396 | 3.65 | um | 3.65 | 1699 | A | 0.1699 | 2168 | A | 0.2168
| 325 | keV | 0.325 | 0.433 | 0.00043 | 0.43343 | 4.04 | um | 4.04 | 1826 | A | 0.1826 | 2305 | A | 0.2305
| 350 | keV | 0.35 | 0.4146 | 0.0004038 | 0.415 | 4.46 | um | 4.46 | 1955 | A | 0.1955 | 2447 | A | 0.2447
| 375 | keV | 0.375 | 0.3979 | 0.0003808 | 0.39828 | 4.89 | um | 4.89 | 2086 | A | 0.2086 | 2595 | A | 0.2595
| 400 | keV | 0.4 | 0.3828 | 0.0003605 | 0.38316 | 5.34 | um | 5.34 | 2220 | A | 0.222 | 2749 | A | 0.2749
| 450 | keV | 0.45 | 0.3565 | 0.000326 | 0.35683 | 6.29 | um | 6.29 | 2669 | A | 0.2669 | 3074 | A | 0.3074
| 500 | keV | 0.5 | 0.3343 | 0.000298 | 0.3346 | 7.3 | um | 7.3 | 3106 | A | 0.3106 | 3422 | A | 0.3422
| 550 | keV | 0.55 | 0.3153 | 0.0002746 | 0.31557 | 8.38 | um | 8.38 | 3538 | A | 0.3538 | 3791 | A | 0.3791
| 600 | keV | 0.6 | 0.2988 | 0.0002548 | 0.29905 | 9.53 | um | 9.53 | 3968 | A | 0.3968 | 4180 | A | 0.418
| 650 | keV | 0.65 | 0.2845 | 0.0002378 | 0.28474 | 10.73 | um | 10.73 | 4399 | A | 0.4399 | 4588 | A | 0.4588
| 700 | keV | 0.7 | 0.2718 | 0.0002231 | 0.27202 | 11.99 | um | 11.99 | 4831 | A | 0.4831 | 5015 | A | 0.5015
| 800 | keV | 0.8 | 0.2507 | 0.0001988 | 0.2509 | 14.68 | um | 14.68 | 6299 | A | 0.6299 | 5920 | A | 0.592
| 900 | keV | 0.9 | 0.2339 | 0.0001795 | 0.23408 | 17.58 | um | 17.58 | 7668 | A | 0.7668 | 6887 | A | 0.6887
| 1 | MeV | 1 | 0.2202 | 0.0001638 | 0.22036 | 20.67 | um | 20.67 | 8984 | A | 0.8984 | 7910 | A | 0.791
| 1.1 | MeV | 1.1 | 0.211 | 0.0001508 | 0.21115 | 23.93 | um | 23.93 | 1.03 | um | 1.03 | 8976 | A | 0.8976
| 1.2 | MeV | 1.2 | 0.2017 | 0.0001397 | 0.20184 | 27.33 | um | 27.33 | 1.15 | um | 1.15 | 1.01 | um | 1.01
| 1.3 | MeV | 1.3 | 0.1924 | 0.0001303 | 0.19253 | 30.9 | um | 30.9 | 1.27 | um | 1.27 | 1.12 | um | 1.12
| 1.4 | MeV | 1.4 | 0.1841 | 0.0001221 | 0.18422 | 34.63 | um | 34.63 | 1.4 | um | 1.4 | 1.24 | um | 1.24
| 1.5 | MeV | 1.5 | 0.1765 | 0.000115 | 0.17661 | 38.53 | um | 38.53 | 1.52 | um | 1.52 | 1.36 | um | 1.36
| 1.6 | MeV | 1.6 | 0.1695 | 0.0001086 | 0.16961 | 42.59 | um | 42.59 | 1.64 | um | 1.64 | 1.49 | um | 1.49
| 1.7 | MeV | 1.7 | 0.1629 | 0.000103 | 0.163 | 46.81 | um | 46.81 | 1.77 | um | 1.77 | 1.62 | um | 1.62
| 1.8 | MeV | 1.8 | 0.1568 | 9.797e-05 | 0.1569 | 51.21 | um | 51.21 | 1.89 | um | 1.89 | 1.75 | um | 1.75
| 2 | MeV | 2 | 0.1458 | 8.93e-05 | 0.14589 | 60.5 | um | 60.5 | 2.34 | um | 2.34 | 2.04 | um | 2.04
| 2.25 | MeV | 2.25 | 0.1339 | 8.049e-05 | 0.13398 | 73.07 | um | 73.07 | 2.99 | um | 2.99 | 2.41 | um | 2.41
| 2.5 | MeV | 2.5 | 0.1239 | 7.334e-05 | 0.12397 | 86.71 | um | 86.71 | 3.61 | um | 3.61 | 2.81 | um | 2.81
| 2.75 | MeV | 2.75 | 0.1154 | 6.741e-05 | 0.11547 | 101.39 | um | 101.39 | 4.21 | um | 4.21 | 3.25 | um | 3.25
| 3 | MeV | 3 | 0.1081 | 6.241e-05 | 0.10816 | 117.12 | um | 117.12 | 4.82 | um | 4.82 | 3.7 | um | 3.7
| 3.25 | MeV | 3.25 | 0.1017 | 5.813e-05 | 0.10176 | 133.87 | um | 133.87 | 5.42 | um | 5.42 | 4.19 | um | 4.19
| 3.5 | MeV | 3.5 | 0.09613 | 5.443e-05 | 0.096184 | 151.64 | um | 151.64 | 6.04 | um | 6.04 | 4.7 | um | 4.7
| 3.75 | MeV | 3.75 | 0.09117 | 5.119e-05 | 0.091221 | 170.41 | um | 170.41 | 6.66 | um | 6.66 | 5.24 | um | 5.24
| 4 | MeV | 4 | 0.08674 | 4.834e-05 | 0.086788 | 190.16 | um | 190.16 | 7.29 | um | 7.29 | 5.8 | um | 5.8
| 4.5 | MeV | 4.5 | 0.07917 | 4.352e-05 | 0.079214 | 232.58 | um | 232.58 | 9.56 | um | 9.56 | 7 | um | 7
| 5 | MeV | 5 | 0.07292 | 3.962e-05 | 0.07296 | 278.83 | um | 278.83 | 11.72 | um | 11.72 | 8.3 | um | 8.3
| 5.5 | MeV | 5.5 | 0.06767 | 3.639e-05 | 0.067706 | 328.86 | um | 328.86 | 13.83 | um | 13.83 | 9.7 | um | 9.7
| 6 | MeV | 6 | 0.06319 | 3.366e-05 | 0.063224 | 382.62 | um | 382.62 | 15.93 | um | 15.93 | 11.2 | um | 11.2
| 6.5 | MeV | 6.5 | 0.05931 | 3.133e-05 | 0.059341 | 440.03 | um | 440.03 | 18.04 | um | 18.04 | 12.79 | um | 12.79
| 7 | MeV | 7 | 0.05592 | 2.932e-05 | 0.055949 | 501.06 | um | 501.06 | 20.16 | um | 20.16 | 14.48 | um | 14.48
| 8 | MeV | 8 | 0.05027 | 2.601e-05 | 0.050296 | 633.66 | um | 633.66 | 27.85 | um | 27.85 | 18.12 | um | 18.12
| 9 | MeV | 9 | 0.04575 | 2.34e-05 | 0.045773 | 780.27 | um | 780.27 | 35.05 | um | 35.05 | 22.13 | um | 22.13
| 10 | MeV | 10 | 0.04203 | 2.128e-05 | 0.042051 | 940.61 | um | 940.61 | 42.1 | um | 42.1 | 26.48 | um | 26.48
| 11 | MeV | 11 | 0.03892 | 1.953e-05 | 0.03894 | 1.11 | mm | 1110 | 49.14 | um | 49.14 | 31.18 | um | 31.18
| 12 | MeV | 12 | 0.03628 | 1.806e-05 | 0.036298 | 1.3 | mm | 1300 | 56.23 | um | 56.23 | 36.22 | um | 36.22
| 13 | MeV | 13 | 0.034 | 1.68e-05 | 0.034017 | 1.5 | mm | 1500 | 63.41 | um | 63.41 | 41.58 | um | 41.58
| 14 | MeV | 14 | 0.03202 | 1.571e-05 | 0.032036 | 1.71 | mm | 1710 | 70.7 | um | 70.7 | 47.27 | um | 47.27
| 15 | MeV | 15 | 0.03028 | 1.476e-05 | 0.030295 | 1.94 | mm | 1940 | 78.11 | um | 78.11 | 53.28 | um | 53.28
| 16 | MeV | 16 | 0.02873 | 1.392e-05 | 0.028744 | 2.18 | mm | 2180 | 85.65 | um | 85.65 | 59.61 | um | 59.61
| 17 | MeV | 17 | 0.02735 | 1.318e-05 | 0.027363 | 2.43 | mm | 2430 | 93.31 | um | 93.31 | 66.25 | um | 66.25
| 18 | MeV | 18 | 0.02611 | 1.252e-05 | 0.026123 | 2.69 | mm | 2690 | 101.11 | um | 101.11 | 73.19 | um | 73.19
| 20 | MeV | 20 | 0.02396 | 1.138e-05 | 0.023971 | 3.26 | mm | 3260 | 129.86 | um | 129.86 | 87.99 | um | 87.99
| 22.5 | MeV | 22.5 | 0.02177 | 1.022e-05 | 0.02178 | 4.03 | mm | 4030 | 170.95 | um | 170.95 | 108.16 | um | 108.16
| 25 | MeV | 25 | 0.01998 | 9.29e-06 | 0.019989 | 4.87 | mm | 4870 | 210.01 | um | 210.01 | 130.13 | um | 130.13
| 27.5 | MeV | 27.5 | 0.01849 | 8.519e-06 | 0.018499 | 5.78 | mm | 5780 | 248.37 | um | 248.37 | 153.85 | um | 153.85
| 30 | MeV | 30 | 0.01723 | 7.871e-06 | 0.017238 | 6.77 | mm | 6770 | 286.62 | um | 286.62 | 179.28 | um | 179.28
| 32.5 | MeV | 32.5 | 0.01615 | 7.317e-06 | 0.016157 | 7.82 | mm | 7820 | 325.07 | um | 325.07 | 206.39 | um | 206.39
| 35 | MeV | 35 | 0.01521 | 6.84e-06 | 0.015217 | 8.94 | mm | 8940 | 363.89 | um | 363.89 | 235.14 | um | 235.14
| 37.5 | MeV | 37.5 | 0.01439 | 6.423e-06 | 0.014396 | 10.13 | mm | 10130 | 403.16 | um | 403.16 | 265.48 | um | 265.48
| 40 | MeV | 40 | 0.01366 | 6.055e-06 | 0.013666 | 11.38 | mm | 11380 | 442.96 | um | 442.96 | 297.41 | um | 297.41
| 45 | MeV | 45 | 0.01243 | 5.438e-06 | 0.012435 | 14.08 | mm | 14080 | 589.33 | um | 589.33 | 365.86 | um | 365.86
| 50 | MeV | 50 | 0.01143 | 4.939e-06 | 0.011435 | 17.03 | mm | 17030 | 726.99 | um | 726.99 | 440.27 | um | 440.27
| 55 | MeV | 55 | 0.0106 | 4.526e-06 | 0.010605 | 20.23 | mm | 20230 | 861.25 | um | 861.25 | 520.41 | um | 520.41
| 60 | MeV | 60 | 0.009897 | 4.18e-06 | 0.0099012 | 23.66 | mm | 23660 | 994.42 | um | 994.42 | 606.1 | um | 606.1
| 65 | MeV | 65 | 0.009296 | 3.885e-06 | 0.0092999 | 27.33 | mm | 27330 | 1.13 | mm | 1130 | 697.16 | um | 697.16
| 70 | MeV | 70 | 0.008776 | 3.629e-06 | 0.0087796 | 31.22 | mm | 31220 | 1.26 | mm | 1260 | 793.42 | um | 793.42
| 80 | MeV | 80 | 0.007918 | 3.211e-06 | 0.0079212 | 39.66 | mm | 39660 | 1.75 | mm | 1750 | 1 | mm | 1000
| 90 | MeV | 90 | 0.00724 | 2.882e-06 | 0.0072429 | 48.95 | mm | 48950 | 2.2 | mm | 2200 | 1.23 | mm | 1230
| 100 | MeV | 100 | 0.00669 | 2.616e-06 | 0.0066926 | 59.06 | mm | 59060 | 2.64 | mm | 2640 | 1.47 | mm | 1470
| 110 | MeV | 110 | 0.006235 | 2.397e-06 | 0.0062374 | 69.95 | mm | 69950 | 3.07 | mm | 3070 | 1.73 | mm | 1730
| 120 | MeV | 120 | 0.005852 | 2.212e-06 | 0.0058542 | 81.59 | mm | 81590 | 3.5 | mm | 3500 | 2.01 | mm | 2010
| 130 | MeV | 130 | 0.005525 | 2.055e-06 | 0.0055271 | 93.96 | mm | 93960 | 3.93 | mm | 3930 | 2.3 | mm | 2300
| 140 | MeV | 140 | 0.005243 | 1.919e-06 | 0.0052449 | 107.03 | mm | 107030 | 4.36 | mm | 4360 | 2.61 | mm | 2610
| 150 | MeV | 150 | 0.004996 | 1.801e-06 | 0.0049978 | 120.77 | mm | 120770 | 4.79 | mm | 4790 | 2.93 | mm | 2930
| 160 | MeV | 160 | 0.004779 | 1.697e-06 | 0.0047807 | 135.17 | mm | 135170 | 5.23 | mm | 5230 | 3.27 | mm | 3270
| 170 | MeV | 170 | 0.004587 | 1.605e-06 | 0.0045886 | 150.19 | mm | 150190 | 5.67 | mm | 5670 | 3.61 | mm | 3610
| 180 | MeV | 180 | 0.004415 | 1.522e-06 | 0.0044165 | 165.82 | mm | 165820 | 6.11 | mm | 6110 | 3.97 | mm | 3970
| 200 | MeV | 200 | 0.004121 | 1.381e-06 | 0.0041224 | 198.81 | mm | 198810 | 7.73 | mm | 7730 | 4.72 | mm | 4720
| 225 | MeV | 225 | 0.003825 | 1.239e-06 | 0.0038262 | 243.12 | mm | 243120 | 10 | mm | 10000 | 5.72 | mm | 5720
| 250 | MeV | 250 | 0.003586 | 1.124e-06 | 0.0035871 | 290.61 | mm | 290610 | 12.1 | mm | 12100 | 6.77 | mm | 6770
| 275 | MeV | 275 | 0.00339 | 1.029e-06 | 0.003391 | 341.05 | mm | 341050 | 14.11 | mm | 14110 | 7.87 | mm | 7870
| 300 | MeV | 300 | 0.003227 | 9.495e-07 | 0.0032279 | 394.23 | mm | 394230 | 16.04 | mm | 16040 | 9.01 | mm | 9010
| 325 | MeV | 325 | 0.003088 | 8.817e-07 | 0.0030889 | 449.95 | mm | 449950 | 17.94 | mm | 17940 | 10.2 | mm | 10200
| 350 | MeV | 350 | 0.002969 | 8.232e-07 | 0.0029698 | 508.03 | mm | 508030 | 19.79 | mm | 19790 | 11.42 | mm | 11420
| 375 | MeV | 375 | 0.002867 | 7.722e-07 | 0.0028678 | 568.32 | mm | 568320 | 21.62 | mm | 21620 | 12.67 | mm | 12670
| 400 | MeV | 400 | 0.002777 | 7.273e-07 | 0.0027777 | 630.66 | mm | 630660 | 23.42 | mm | 23420 | 13.95 | mm | 13950
| 450 | MeV | 450 | 0.002628 | 6.52e-07 | 0.0026287 | 760.91 | mm | 760910 | 29.92 | mm | 29920 | 16.57 | mm | 16570
| 500 | MeV | 500 | 0.00251 | 5.913e-07 | 0.0025106 | 897.92 | mm | 897920 | 35.77 | mm | 35770 | 19.27 | mm | 19270
| 550 | MeV | 550 | 0.002414 | 5.412e-07 | 0.0024145 | 1.04 | m | 1040000 | 41.21 | mm | 41210 | 22.03 | mm | 22030
| 600 | MeV | 600 | 0.002335 | 4.992e-07 | 0.0023355 | 1.19 | m | 1190000 | 46.36 | mm | 46360 | 24.83 | mm | 24830
| 650 | MeV | 650 | 0.00227 | 4.634e-07 | 0.0022705 | 1.34 | m | 1340000 | 51.28 | mm | 51280 | 27.66 | mm | 27660
| 700 | MeV | 700 | 0.002214 | 4.325e-07 | 0.0022144 | 1.5 | m | 1500000 | 56.01 | mm | 56010 | 30.51 | mm | 30510
| 800 | MeV | 800 | 0.002127 | 3.82e-07 | 0.0021274 | 1.82 | m | 1820000 | 72.61 | mm | 72610 | 36.23 | mm | 36230
| 900 | MeV | 900 | 0.002062 | 3.423e-07 | 0.0020623 | 2.16 | m | 2160000 | 86.99 | mm | 86990 | 41.96 | mm | 41960
228 | 1 | GeV | 1000 | 0.002012 | 3.103e-07 | 0.0020123 | 2.5 | m | 2500000 | 99.99 | mm | 99990 | 47.65 | mm | 47650

## srim1H_Mylar
1 | 2 | 3 | 4 | 5 | 6 | 7 | 8 | 9 | 10 | 11 | 12 | 13 | 14 | 15 | 16
2 | "SRIMfit"data table | [9 empty] | please fill in |  | from SRIM output
3 | SRIM ver= | SRIM-2013.00 |  | Gas? |  | == Target Composition == |  |  |  |  | please change in |  | for appropriate value/formula
4 | Ion Z= | 1 |  |  | Atom | Atom | Atomic | Mass |  | Multiply Stopping by ; for Stopping Units
5 | Ion A= | 1 | amu |  | Name | Numb | [%] | [%] | unitID | Cnv. Factor |  |  |  | ThisWSname | srim1H_Mylar
6 | Target= | Mylar | short name |  | H | 1 | 36.36 | 4.2 | 1 | 13.97 | eV / Angstrom |  |  | Corded | Ayoshida.RIKEN 2017.06
7 |  | Mylar, Melinex (ICRU-222) |  |  | C | 6 | 45.45 | 62.5 | 2 | 139.7 | keV / micron
8 | Trg.Dens= | 1.397 | g/cm3 |  | O | 8 | 18.18 | 33.3 | 3 | 139.7 | MeV / mm
9 |  | 9.6311e+22 | atoms/cm3 | [5 empty] | 4 | 1 | keV / (ug/cm2)
10 | BraggCrct= | -4.3% | [6 empty] | 5 | 1 | MeV / (mg/cm2)
11 |  | row# | SRIM E range | [5 empty] | 6 | 1000 | keV / (mg/cm2)
12 | Emin= | 20 | 0.01 | 10eV/A |  |  |  |  | 7 | 14.505 | eV / (1E15 atoms/cm2)
13 | Emax= | 228 | 1000000 | 1GeV/A |  |  |  |  | 8 | 7.1035 | L.S.S. reduced unit
14 | if Gas; Ptbl = |  | Pa |  |  |  | 99.99 | 100 | 0 | == 5 : MeV/(mg/cm2)
15 | if Gas; Ttbl = |  | degC
16 |  |  |  |  | SRIM Stopping Power Unit = [MeV/(mg/cm2)] |  |  |  | Common Target Materials: Mylar, Melinex (ICRU-222)
17 | Ion |  |  | dE/dx Elec | dE/dx Nucl | dE/dx tot | Projected |  |  | Longitudinal |  |  | Lateral
18 | Energy |  | [MeV/u] | [MeV/(mg/cm2)] |  |  | Range |  | [um] | Straggling |  | [um] | Straggling |  | [um]
19
20 | 10 | eV | 1e-05 | 0.0139 | 0.03006 | 0.04396 | 6 | A | 0.0006 | 7 | A | 0.0007 | 5 | A | 0.0005
| 10.9999 | eV | 1.1e-05 | 0.01458 | 0.0308 | 0.04538 | 6 | A | 0.0006 | 8 | A | 0.0008 | 6 | A | 0.0006
| 11.9999 | eV | 1.2e-05 | 0.01523 | 0.03147 | 0.0467 | 6 | A | 0.0006 | 8 | A | 0.0008 | 6 | A | 0.0006
| 12.9999 | eV | 1.3e-05 | 0.01585 | 0.03207 | 0.04792 | 7 | A | 0.0007 | 9 | A | 0.0009 | 6 | A | 0.0006
| 13.9999 | eV | 1.4e-05 | 0.01645 | 0.03263 | 0.04908 | 7 | A | 0.0007 | 9 | A | 0.0009 | 7 | A | 0.0007
| 14.9999 | eV | 1.5e-05 | 0.01703 | 0.03313 | 0.05016 | 7 | A | 0.0007 | 10 | A | 0.001 | 7 | A | 0.0007
| 15.9999 | eV | 1.6e-05 | 0.01758 | 0.0336 | 0.05118 | 8 | A | 0.0008 | 10 | A | 0.001 | 7 | A | 0.0007
| 16.9999 | eV | 1.7e-05 | 0.01813 | 0.03403 | 0.05216 | 8 | A | 0.0008 | 10 | A | 0.001 | 8 | A | 0.0008
| 17.9999 | eV | 1.8e-05 | 0.01865 | 0.03442 | 0.05307 | 8 | A | 0.0008 | 11 | A | 0.0011 | 8 | A | 0.0008
| 19.9999 | eV | 2e-05 | 0.01966 | 0.03514 | 0.0548 | 9 | A | 0.0009 | 12 | A | 0.0012 | 8 | A | 0.0008
| 22.4999 | eV | 2.25e-05 | 0.02085 | 0.0359 | 0.05675 | 10 | A | 0.001 | 13 | A | 0.0013 | 9 | A | 0.0009
| 24.9999 | eV | 2.5e-05 | 0.02198 | 0.03654 | 0.05852 | 11 | A | 0.0011 | 13 | A | 0.0013 | 10 | A | 0.001
| 27.4999 | eV | 2.75e-05 | 0.02305 | 0.0371 | 0.06015 | 11 | A | 0.0011 | 14 | A | 0.0014 | 10 | A | 0.001
| 29.9999 | eV | 3e-05 | 0.02408 | 0.03757 | 0.06165 | 12 | A | 0.0012 | 15 | A | 0.0015 | 11 | A | 0.0011
| 32.4999 | eV | 3.25e-05 | 0.02506 | 0.03799 | 0.06305 | 13 | A | 0.0013 | 16 | A | 0.0016 | 12 | A | 0.0012
| 34.9999 | eV | 3.5e-05 | 0.02601 | 0.03835 | 0.06436 | 14 | A | 0.0014 | 17 | A | 0.0017 | 12 | A | 0.0012
| 37.4999 | eV | 3.75e-05 | 0.02692 | 0.03866 | 0.06558 | 14 | A | 0.0014 | 18 | A | 0.0018 | 13 | A | 0.0013
| 39.9999 | eV | 4e-05 | 0.0278 | 0.03894 | 0.06674 | 15 | A | 0.0015 | 18 | A | 0.0018 | 13 | A | 0.0013
| 44.9999 | eV | 4.5e-05 | 0.02949 | 0.03939 | 0.06888 | 17 | A | 0.0017 | 20 | A | 0.002 | 15 | A | 0.0015
| 49.9999 | eV | 5e-05 | 0.03109 | 0.03974 | 0.07083 | 18 | A | 0.0018 | 21 | A | 0.0021 | 16 | A | 0.0016
| 54.9999 | eV | 5.5e-05 | 0.0326 | 0.04001 | 0.07261 | 19 | A | 0.0019 | 23 | A | 0.0023 | 17 | A | 0.0017
| 59.9999 | eV | 6e-05 | 0.03405 | 0.04022 | 0.07427 | 21 | A | 0.0021 | 24 | A | 0.0024 | 18 | A | 0.0018
| 64.9999 | eV | 6.5e-05 | 0.03544 | 0.04037 | 0.07581 | 22 | A | 0.0022 | 26 | A | 0.0026 | 19 | A | 0.0019
| 69.9999 | eV | 7e-05 | 0.03678 | 0.04047 | 0.07725 | 24 | A | 0.0024 | 27 | A | 0.0027 | 20 | A | 0.002
| 79.9999 | eV | 8e-05 | 0.03932 | 0.04059 | 0.07991 | 26 | A | 0.0026 | 29 | A | 0.0029 | 22 | A | 0.0022
| 89.9999 | eV | 9e-05 | 0.04171 | 0.0406 | 0.08231 | 29 | A | 0.0029 | 32 | A | 0.0032 | 24 | A | 0.0024
| 99.9999 | eV | 0.0001 | 0.04396 | 0.04055 | 0.08451 | 32 | A | 0.0032 | 35 | A | 0.0035 | 26 | A | 0.0026
| 110 | eV | 0.00011 | 0.04611 | 0.04044 | 0.08655 | 34 | A | 0.0034 | 37 | A | 0.0037 | 28 | A | 0.0028
| 120 | eV | 0.00012 | 0.04816 | 0.04029 | 0.08845 | 37 | A | 0.0037 | 39 | A | 0.0039 | 30 | A | 0.003
| 130 | eV | 0.00013 | 0.05012 | 0.04011 | 0.09023 | 40 | A | 0.004 | 42 | A | 0.0042 | 31 | A | 0.0031
| 139.999 | eV | 0.00014 | 0.05202 | 0.03991 | 0.09193 | 42 | A | 0.0042 | 44 | A | 0.0044 | 33 | A | 0.0033
| 149.999 | eV | 0.00015 | 0.05384 | 0.0397 | 0.09354 | 45 | A | 0.0045 | 46 | A | 0.0046 | 35 | A | 0.0035
| 159.999 | eV | 0.00016 | 0.05561 | 0.03947 | 0.09508 | 47 | A | 0.0047 | 49 | A | 0.0049 | 37 | A | 0.0037
| 169.999 | eV | 0.00017 | 0.05732 | 0.03924 | 0.09656 | 50 | A | 0.005 | 51 | A | 0.0051 | 38 | A | 0.0038
| 179.999 | eV | 0.00018 | 0.05898 | 0.039 | 0.09798 | 53 | A | 0.0053 | 53 | A | 0.0053 | 40 | A | 0.004
| 199.999 | eV | 0.0002 | 0.06217 | 0.0385 | 0.10067 | 58 | A | 0.0058 | 57 | A | 0.0057 | 43 | A | 0.0043
| 224.999 | eV | 0.000225 | 0.06594 | 0.03788 | 0.10382 | 64 | A | 0.0064 | 62 | A | 0.0062 | 47 | A | 0.0047
| 249.999 | eV | 0.00025 | 0.06951 | 0.03726 | 0.10677 | 71 | A | 0.0071 | 67 | A | 0.0067 | 51 | A | 0.0051
| 274.999 | eV | 0.000275 | 0.0729 | 0.03664 | 0.10954 | 77 | A | 0.0077 | 72 | A | 0.0072 | 55 | A | 0.0055
| 299.999 | eV | 0.0003 | 0.07614 | 0.03605 | 0.11219 | 83 | A | 0.0083 | 77 | A | 0.0077 | 59 | A | 0.0059
| 324.999 | eV | 0.000325 | 0.07925 | 0.03547 | 0.11472 | 90 | A | 0.009 | 81 | A | 0.0081 | 63 | A | 0.0063
| 349.999 | eV | 0.00035 | 0.08225 | 0.0349 | 0.11715 | 96 | A | 0.0096 | 86 | A | 0.0086 | 66 | A | 0.0066
| 374.999 | eV | 0.000375 | 0.08513 | 0.03436 | 0.11949 | 103 | A | 0.0103 | 90 | A | 0.009 | 70 | A | 0.007
| 399.999 | eV | 0.0004 | 0.08792 | 0.03383 | 0.12175 | 109 | A | 0.0109 | 95 | A | 0.0095 | 73 | A | 0.0073
| 449.999 | eV | 0.00045 | 0.09326 | 0.03283 | 0.12609 | 122 | A | 0.0122 | 103 | A | 0.0103 | 80 | A | 0.008
| 499.999 | eV | 0.0005 | 0.0983 | 0.0319 | 0.1302 | 135 | A | 0.0135 | 111 | A | 0.0111 | 87 | A | 0.0087
| 549.999 | eV | 0.00055 | 0.1031 | 0.03103 | 0.13413 | 147 | A | 0.0147 | 119 | A | 0.0119 | 93 | A | 0.0093
| 599.999 | eV | 0.0006 | 0.1077 | 0.03021 | 0.13791 | 160 | A | 0.016 | 126 | A | 0.0126 | 99 | A | 0.0099
| 649.999 | eV | 0.00065 | 0.1121 | 0.02945 | 0.14155 | 173 | A | 0.0173 | 133 | A | 0.0133 | 105 | A | 0.0105
| 699.999 | eV | 0.0007 | 0.1163 | 0.02873 | 0.14503 | 185 | A | 0.0185 | 140 | A | 0.014 | 111 | A | 0.0111
| 799.999 | eV | 0.0008 | 0.1243 | 0.02741 | 0.15171 | 211 | A | 0.0211 | 153 | A | 0.0153 | 122 | A | 0.0122
| 899.999 | eV | 0.0009 | 0.1319 | 0.02623 | 0.15813 | 236 | A | 0.0236 | 166 | A | 0.0166 | 133 | A | 0.0133
| 999.999 | eV | 0.001 | 0.139 | 0.02517 | 0.16417 | 260 | A | 0.026 | 177 | A | 0.0177 | 144 | A | 0.0144
| 1.1 | keV | 0.0011 | 0.1458 | 0.02422 | 0.17002 | 285 | A | 0.0285 | 188 | A | 0.0188 | 154 | A | 0.0154
| 1.2 | keV | 0.0012 | 0.1523 | 0.02334 | 0.17564 | 310 | A | 0.031 | 199 | A | 0.0199 | 163 | A | 0.0163
| 1.3 | keV | 0.0013 | 0.1585 | 0.02254 | 0.18104 | 334 | A | 0.0334 | 209 | A | 0.0209 | 172 | A | 0.0172
| 1.4 | keV | 0.0014 | 0.1645 | 0.02181 | 0.18631 | 358 | A | 0.0358 | 218 | A | 0.0218 | 181 | A | 0.0181
| 1.5 | keV | 0.0015 | 0.1703 | 0.02113 | 0.19143 | 382 | A | 0.0382 | 227 | A | 0.0227 | 190 | A | 0.019
| 1.6 | keV | 0.0016 | 0.1758 | 0.0205 | 0.1963 | 405 | A | 0.0405 | 236 | A | 0.0236 | 198 | A | 0.0198
| 1.7 | keV | 0.0017 | 0.1813 | 0.01991 | 0.20121 | 429 | A | 0.0429 | 244 | A | 0.0244 | 206 | A | 0.0206
| 1.8 | keV | 0.0018 | 0.1865 | 0.01936 | 0.20586 | 452 | A | 0.0452 | 252 | A | 0.0252 | 214 | A | 0.0214
| 2 | keV | 0.002 | 0.1966 | 0.01837 | 0.21497 | 498 | A | 0.0498 | 267 | A | 0.0267 | 229 | A | 0.0229
| 2.25 | keV | 0.00225 | 0.2073 | 0.01729 | 0.22459 | 554 | A | 0.0554 | 284 | A | 0.0284 | 247 | A | 0.0247
| 2.5 | keV | 0.0025 | 0.2175 | 0.01635 | 0.23385 | 610 | A | 0.061 | 300 | A | 0.03 | 263 | A | 0.0263
| 2.75 | keV | 0.00275 | 0.2271 | 0.01552 | 0.24262 | 665 | A | 0.0665 | 315 | A | 0.0315 | 279 | A | 0.0279
| 3 | keV | 0.003 | 0.2364 | 0.01479 | 0.25119 | 719 | A | 0.0719 | 329 | A | 0.0329 | 294 | A | 0.0294
| 3.25 | keV | 0.00325 | 0.2452 | 0.01413 | 0.25933 | 772 | A | 0.0772 | 341 | A | 0.0341 | 308 | A | 0.0308
| 3.5 | keV | 0.0035 | 0.2537 | 0.01354 | 0.26724 | 824 | A | 0.0824 | 353 | A | 0.0353 | 321 | A | 0.0321
| 3.75 | keV | 0.00375 | 0.262 | 0.013 | 0.275 | 875 | A | 0.0875 | 365 | A | 0.0365 | 334 | A | 0.0334
| 4 | keV | 0.004 | 0.2699 | 0.01252 | 0.28242 | 926 | A | 0.0926 | 375 | A | 0.0375 | 346 | A | 0.0346
| 4.5 | keV | 0.0045 | 0.2851 | 0.01166 | 0.29676 | 1025 | A | 0.1025 | 395 | A | 0.0395 | 370 | A | 0.037
| 5 | keV | 0.005 | 0.2994 | 0.01092 | 0.31032 | 1121 | A | 0.1121 | 412 | A | 0.0412 | 391 | A | 0.0391
| 5.5 | keV | 0.0055 | 0.3129 | 0.01029 | 0.32319 | 1214 | A | 0.1214 | 428 | A | 0.0428 | 411 | A | 0.0411
| 6 | keV | 0.006 | 0.3258 | 0.009734 | 0.33553 | 1306 | A | 0.1306 | 442 | A | 0.0442 | 430 | A | 0.043
| 6.5 | keV | 0.0065 | 0.3382 | 0.009245 | 0.34745 | 1395 | A | 0.1395 | 456 | A | 0.0456 | 447 | A | 0.0447
| 7 | keV | 0.007 | 0.35 | 0.008808 | 0.35881 | 1482 | A | 0.1482 | 468 | A | 0.0468 | 463 | A | 0.0463
| 8 | keV | 0.008 | 0.3723 | 0.008062 | 0.38036 | 1651 | A | 0.1651 | 490 | A | 0.049 | 494 | A | 0.0494
| 9 | keV | 0.009 | 0.3929 | 0.007447 | 0.40035 | 1813 | A | 0.1813 | 509 | A | 0.0509 | 521 | A | 0.0521
| 10 | keV | 0.01 | 0.4122 | 0.00693 | 0.41913 | 1969 | A | 0.1969 | 526 | A | 0.0526 | 546 | A | 0.0546
| 11 | keV | 0.011 | 0.4303 | 0.006488 | 0.43679 | 2120 | A | 0.212 | 541 | A | 0.0541 | 568 | A | 0.0568
| 12 | keV | 0.012 | 0.4474 | 0.006105 | 0.45351 | 2266 | A | 0.2266 | 555 | A | 0.0555 | 589 | A | 0.0589
| 13 | keV | 0.013 | 0.4634 | 0.00577 | 0.46917 | 2409 | A | 0.2409 | 567 | A | 0.0567 | 609 | A | 0.0609
| 14 | keV | 0.014 | 0.4786 | 0.005474 | 0.48407 | 2547 | A | 0.2547 | 578 | A | 0.0578 | 627 | A | 0.0627
| 15 | keV | 0.015 | 0.493 | 0.00521 | 0.49821 | 2682 | A | 0.2682 | 588 | A | 0.0588 | 644 | A | 0.0644
| 16 | keV | 0.016 | 0.5066 | 0.004973 | 0.51157 | 2815 | A | 0.2815 | 598 | A | 0.0598 | 660 | A | 0.066
| 17 | keV | 0.017 | 0.5195 | 0.004759 | 0.52426 | 2944 | A | 0.2944 | 607 | A | 0.0607 | 675 | A | 0.0675
| 18 | keV | 0.018 | 0.5318 | 0.004565 | 0.53637 | 3071 | A | 0.3071 | 615 | A | 0.0615 | 689 | A | 0.0689
| 20 | keV | 0.02 | 0.5546 | 0.004225 | 0.55883 | 3318 | A | 0.3318 | 631 | A | 0.0631 | 716 | A | 0.0716
| 22.5 | keV | 0.0225 | 0.5802 | 0.003871 | 0.58407 | 3615 | A | 0.3615 | 648 | A | 0.0648 | 746 | A | 0.0746
| 25 | keV | 0.025 | 0.603 | 0.003578 | 0.60658 | 3902 | A | 0.3902 | 663 | A | 0.0663 | 773 | A | 0.0773
| 27.5 | keV | 0.0275 | 0.6234 | 0.00333 | 0.62673 | 4181 | A | 0.4181 | 676 | A | 0.0676 | 798 | A | 0.0798
| 30 | keV | 0.03 | 0.6416 | 0.003117 | 0.64472 | 4452 | A | 0.4452 | 688 | A | 0.0688 | 821 | A | 0.0821
| 32.5 | keV | 0.0325 | 0.6579 | 0.002932 | 0.66083 | 4717 | A | 0.4717 | 700 | A | 0.07 | 842 | A | 0.0842
| 35 | keV | 0.035 | 0.6726 | 0.00277 | 0.67537 | 4976 | A | 0.4976 | 710 | A | 0.071 | 862 | A | 0.0862
| 37.5 | keV | 0.0375 | 0.6858 | 0.002626 | 0.68843 | 5231 | A | 0.5231 | 719 | A | 0.0719 | 880 | A | 0.088
| 40 | keV | 0.04 | 0.6977 | 0.002498 | 0.7002 | 5482 | A | 0.5482 | 728 | A | 0.0728 | 898 | A | 0.0898
| 45 | keV | 0.045 | 0.7178 | 0.002279 | 0.72008 | 5973 | A | 0.5973 | 746 | A | 0.0746 | 931 | A | 0.0931
| 50 | keV | 0.05 | 0.7338 | 0.002098 | 0.7359 | 6454 | A | 0.6454 | 761 | A | 0.0761 | 961 | A | 0.0961
| 55 | keV | 0.055 | 0.7461 | 0.001946 | 0.74805 | 6927 | A | 0.6927 | 776 | A | 0.0776 | 989 | A | 0.0989
| 60 | keV | 0.06 | 0.7553 | 0.001817 | 0.75712 | 7394 | A | 0.7394 | 789 | A | 0.0789 | 1015 | A | 0.1015
| 65 | keV | 0.065 | 0.7617 | 0.001705 | 0.76341 | 7857 | A | 0.7857 | 802 | A | 0.0802 | 1040 | A | 0.104
| 70 | keV | 0.07 | 0.7657 | 0.001607 | 0.76731 | 8317 | A | 0.8317 | 814 | A | 0.0814 | 1064 | A | 0.1064
| 80 | keV | 0.08 | 0.7674 | 0.001443 | 0.76884 | 9237 | A | 0.9237 | 841 | A | 0.0841 | 1109 | A | 0.1109
| 90 | keV | 0.09 | 0.7626 | 0.001312 | 0.76391 | 1.02 | um | 1.02 | 867 | A | 0.0867 | 1151 | A | 0.1151
| 100 | keV | 0.1 | 0.7532 | 0.001205 | 0.7544 | 1.11 | um | 1.11 | 891 | A | 0.0891 | 1191 | A | 0.1191
| 110 | keV | 0.11 | 0.7405 | 0.001114 | 0.74161 | 1.2 | um | 1.2 | 915 | A | 0.0915 | 1231 | A | 0.1231
| 120 | keV | 0.12 | 0.7257 | 0.001038 | 0.72674 | 1.3 | um | 1.3 | 939 | A | 0.0939 | 1270 | A | 0.127
| 130 | keV | 0.13 | 0.7096 | 0.0009718 | 0.71057 | 1.4 | um | 1.4 | 962 | A | 0.0962 | 1308 | A | 0.1308
| 140 | keV | 0.14 | 0.6929 | 0.0009143 | 0.69381 | 1.5 | um | 1.5 | 986 | A | 0.0986 | 1347 | A | 0.1347
| 150 | keV | 0.15 | 0.676 | 0.0008636 | 0.67686 | 1.6 | um | 1.6 | 1010 | A | 0.101 | 1385 | A | 0.1385
| 160 | keV | 0.16 | 0.6591 | 0.0008187 | 0.65992 | 1.71 | um | 1.71 | 1034 | A | 0.1034 | 1424 | A | 0.1424
| 170 | keV | 0.17 | 0.6426 | 0.0007785 | 0.64338 | 1.82 | um | 1.82 | 1058 | A | 0.1058 | 1463 | A | 0.1463
| 180 | keV | 0.18 | 0.6266 | 0.0007424 | 0.62734 | 1.93 | um | 1.93 | 1083 | A | 0.1083 | 1503 | A | 0.1503
| 200 | keV | 0.2 | 0.5961 | 0.00068 | 0.59678 | 2.16 | um | 2.16 | 1158 | A | 0.1158 | 1584 | A | 0.1584
| 225 | keV | 0.225 | 0.5615 | 0.0006161 | 0.56212 | 2.47 | um | 2.47 | 1268 | A | 0.1268 | 1690 | A | 0.169
| 250 | keV | 0.25 | 0.5306 | 0.000564 | 0.53116 | 2.8 | um | 2.8 | 1382 | A | 0.1382 | 1802 | A | 0.1802
| 275 | keV | 0.275 | 0.5032 | 0.0005204 | 0.50372 | 3.14 | um | 3.14 | 1497 | A | 0.1497 | 1918 | A | 0.1918
| 300 | keV | 0.3 | 0.4787 | 0.0004836 | 0.47918 | 3.51 | um | 3.51 | 1616 | A | 0.1616 | 2041 | A | 0.2041
| 325 | keV | 0.325 | 0.4568 | 0.0004519 | 0.45725 | 3.89 | um | 3.89 | 1738 | A | 0.1738 | 2169 | A | 0.2169
| 350 | keV | 0.35 | 0.4372 | 0.0004243 | 0.43762 | 4.28 | um | 4.28 | 1862 | A | 0.1862 | 2303 | A | 0.2303
| 375 | keV | 0.375 | 0.4195 | 0.0004002 | 0.4199 | 4.7 | um | 4.7 | 1988 | A | 0.1988 | 2443 | A | 0.2443
| 400 | keV | 0.4 | 0.4034 | 0.0003788 | 0.40378 | 5.13 | um | 5.13 | 2118 | A | 0.2118 | 2588 | A | 0.2588
| 450 | keV | 0.45 | 0.3754 | 0.0003425 | 0.37574 | 6.05 | um | 6.05 | 2552 | A | 0.2552 | 2896 | A | 0.2896
| 500 | keV | 0.5 | 0.3517 | 0.000313 | 0.35201 | 7.03 | um | 7.03 | 2974 | A | 0.2974 | 3225 | A | 0.3225
| 550 | keV | 0.55 | 0.3315 | 0.0002884 | 0.33179 | 8.08 | um | 8.08 | 3392 | A | 0.3392 | 3575 | A | 0.3575
| 600 | keV | 0.6 | 0.314 | 0.0002676 | 0.31427 | 9.18 | um | 9.18 | 3809 | A | 0.3809 | 3944 | A | 0.3944
| 650 | keV | 0.65 | 0.2987 | 0.0002498 | 0.29895 | 10.35 | um | 10.35 | 4225 | A | 0.4225 | 4332 | A | 0.4332
| 700 | keV | 0.7 | 0.2852 | 0.0002343 | 0.28543 | 11.57 | um | 11.57 | 4644 | A | 0.4644 | 4738 | A | 0.4738
| 800 | keV | 0.8 | 0.2626 | 0.0002087 | 0.26281 | 14.17 | um | 14.17 | 6071 | A | 0.6071 | 5600 | A | 0.56
| 900 | keV | 0.9 | 0.2444 | 0.0001884 | 0.24459 | 16.99 | um | 16.99 | 7404 | A | 0.7404 | 6525 | A | 0.6525
| 1 | MeV | 1 | 0.2295 | 0.0001719 | 0.22967 | 20.01 | um | 20.01 | 8690 | A | 0.869 | 7505 | A | 0.7505
| 1.1 | MeV | 1.1 | 0.2195 | 0.0001582 | 0.21966 | 23.18 | um | 23.18 | 9936 | A | 0.9936 | 8530 | A | 0.853
| 1.2 | MeV | 1.2 | 0.2095 | 0.0001467 | 0.20965 | 26.51 | um | 26.51 | 1.12 | um | 1.12 | 9592 | A | 0.9592
| 1.3 | MeV | 1.3 | 0.1993 | 0.0001368 | 0.19944 | 30.01 | um | 30.01 | 1.24 | um | 1.24 | 1.07 | um | 1.07
| 1.4 | MeV | 1.4 | 0.1902 | 0.0001282 | 0.19033 | 33.67 | um | 33.67 | 1.36 | um | 1.36 | 1.18 | um | 1.18
| 1.5 | MeV | 1.5 | 0.182 | 0.0001206 | 0.18212 | 37.51 | um | 37.51 | 1.48 | um | 1.48 | 1.3 | um | 1.3
| 1.6 | MeV | 1.6 | 0.1744 | 0.000114 | 0.17451 | 41.52 | um | 41.52 | 1.6 | um | 1.6 | 1.43 | um | 1.43
| 1.7 | MeV | 1.7 | 0.1674 | 0.0001081 | 0.16751 | 45.7 | um | 45.7 | 1.73 | um | 1.73 | 1.55 | um | 1.55
| 1.8 | MeV | 1.8 | 0.1609 | 0.0001028 | 0.161 | 50.05 | um | 50.05 | 1.85 | um | 1.85 | 1.69 | um | 1.69
| 2 | MeV | 2 | 0.1493 | 9.368e-05 | 0.14939 | 59.26 | um | 59.26 | 2.3 | um | 2.3 | 1.96 | um | 1.96
| 2.25 | MeV | 2.25 | 0.137 | 8.444e-05 | 0.13708 | 71.75 | um | 71.75 | 2.95 | um | 2.95 | 2.33 | um | 2.33
| 2.5 | MeV | 2.5 | 0.1267 | 7.693e-05 | 0.12678 | 85.3 | um | 85.3 | 3.56 | um | 3.56 | 2.73 | um | 2.73
| 2.75 | MeV | 2.75 | 0.118 | 7.071e-05 | 0.11807 | 99.9 | um | 99.9 | 4.17 | um | 4.17 | 3.16 | um | 3.16
| 3 | MeV | 3 | 0.1104 | 6.546e-05 | 0.11047 | 115.55 | um | 115.55 | 4.77 | um | 4.77 | 3.61 | um | 3.61
| 3.25 | MeV | 3.25 | 0.1039 | 6.097e-05 | 0.10396 | 132.22 | um | 132.22 | 5.38 | um | 5.38 | 4.09 | um | 4.09
| 3.5 | MeV | 3.5 | 0.09814 | 5.708e-05 | 0.098197 | 149.91 | um | 149.91 | 5.99 | um | 5.99 | 4.6 | um | 4.6
| 3.75 | MeV | 3.75 | 0.09306 | 5.369e-05 | 0.093114 | 168.6 | um | 168.6 | 6.61 | um | 6.61 | 5.13 | um | 5.13
| 4 | MeV | 4 | 0.08853 | 5.069e-05 | 0.088581 | 188.27 | um | 188.27 | 7.24 | um | 7.24 | 5.69 | um | 5.69
| 4.5 | MeV | 4.5 | 0.08078 | 4.564e-05 | 0.080826 | 230.52 | um | 230.52 | 9.51 | um | 9.51 | 6.88 | um | 6.88
| 5 | MeV | 5 | 0.07439 | 4.154e-05 | 0.074432 | 276.6 | um | 276.6 | 11.66 | um | 11.66 | 8.18 | um | 8.18
| 5.5 | MeV | 5.5 | 0.06902 | 3.815e-05 | 0.069058 | 326.46 | um | 326.46 | 13.76 | um | 13.76 | 9.57 | um | 9.57
| 6 | MeV | 6 | 0.06444 | 3.529e-05 | 0.064475 | 380.03 | um | 380.03 | 15.85 | um | 15.85 | 11.06 | um | 11.06
| 6.5 | MeV | 6.5 | 0.06047 | 3.285e-05 | 0.060503 | 437.26 | um | 437.26 | 17.96 | um | 17.96 | 12.64 | um | 12.64
| 7 | MeV | 7 | 0.05701 | 3.074e-05 | 0.057041 | 498.11 | um | 498.11 | 20.08 | um | 20.08 | 14.32 | um | 14.32
| 8 | MeV | 8 | 0.05125 | 2.726e-05 | 0.051277 | 630.32 | um | 630.32 | 27.74 | um | 27.74 | 17.95 | um | 17.95
| 9 | MeV | 9 | 0.04663 | 2.452e-05 | 0.046655 | 776.52 | um | 776.52 | 34.92 | um | 34.92 | 21.93 | um | 21.93
| 10 | MeV | 10 | 0.04284 | 2.231e-05 | 0.042862 | 936.43 | um | 936.43 | 41.96 | um | 41.96 | 26.26 | um | 26.26
| 11 | MeV | 11 | 0.03966 | 2.047e-05 | 0.03968 | 1.11 | mm | 1110 | 48.98 | um | 48.98 | 30.94 | um | 30.94
| 12 | MeV | 12 | 0.03697 | 1.892e-05 | 0.036989 | 1.3 | mm | 1300 | 56.06 | um | 56.06 | 35.95 | um | 35.95
| 13 | MeV | 13 | 0.03465 | 1.76e-05 | 0.034668 | 1.5 | mm | 1500 | 63.22 | um | 63.22 | 41.3 | um | 41.3
| 14 | MeV | 14 | 0.03262 | 1.646e-05 | 0.032636 | 1.71 | mm | 1710 | 70.5 | um | 70.5 | 46.96 | um | 46.96
| 15 | MeV | 15 | 0.03084 | 1.547e-05 | 0.030855 | 1.93 | mm | 1930 | 77.89 | um | 77.89 | 52.95 | um | 52.95
| 16 | MeV | 16 | 0.02927 | 1.459e-05 | 0.029285 | 2.17 | mm | 2170 | 85.41 | um | 85.41 | 59.25 | um | 59.25
| 17 | MeV | 17 | 0.02786 | 1.381e-05 | 0.027874 | 2.42 | mm | 2420 | 93.06 | um | 93.06 | 65.86 | um | 65.86
| 18 | MeV | 18 | 0.02659 | 1.311e-05 | 0.026603 | 2.68 | mm | 2680 | 100.84 | um | 100.84 | 72.78 | um | 72.78
| 20 | MeV | 20 | 0.02441 | 1.192e-05 | 0.024422 | 3.25 | mm | 3250 | 129.53 | um | 129.53 | 87.52 | um | 87.52
| 22.5 | MeV | 22.5 | 0.02217 | 1.071e-05 | 0.022181 | 4.01 | mm | 4010 | 170.55 | um | 170.55 | 107.62 | um | 107.62
| 25 | MeV | 25 | 0.02035 | 9.733e-06 | 0.02036 | 4.86 | mm | 4860 | 209.54 | um | 209.54 | 129.5 | um | 129.5
| 27.5 | MeV | 27.5 | 0.01883 | 8.925e-06 | 0.018839 | 5.77 | mm | 5770 | 247.82 | um | 247.82 | 153.14 | um | 153.14
| 30 | MeV | 30 | 0.01755 | 8.245e-06 | 0.017558 | 6.75 | mm | 6750 | 286 | um | 286 | 178.49 | um | 178.49
| 32.5 | MeV | 32.5 | 0.01645 | 7.665e-06 | 0.016458 | 7.8 | mm | 7800 | 324.39 | um | 324.39 | 205.51 | um | 205.51
| 35 | MeV | 35 | 0.01549 | 7.164e-06 | 0.015497 | 8.92 | mm | 8920 | 363.13 | um | 363.13 | 234.17 | um | 234.17
| 37.5 | MeV | 37.5 | 0.01465 | 6.727e-06 | 0.014657 | 10.11 | mm | 10110 | 402.34 | um | 402.34 | 264.42 | um | 264.42
| 40 | MeV | 40 | 0.01391 | 6.343e-06 | 0.013916 | 11.36 | mm | 11360 | 442.07 | um | 442.07 | 296.24 | um | 296.24
| 45 | MeV | 45 | 0.01266 | 5.696e-06 | 0.012666 | 14.05 | mm | 14050 | 588.2 | um | 588.2 | 364.49 | um | 364.49
| 50 | MeV | 50 | 0.01164 | 5.173e-06 | 0.011645 | 17 | mm | 17000 | 725.64 | um | 725.64 | 438.67 | um | 438.67
| 55 | MeV | 55 | 0.01079 | 4.741e-06 | 0.010795 | 20.19 | mm | 20190 | 859.7 | um | 859.7 | 518.59 | um | 518.59
| 60 | MeV | 60 | 0.01008 | 4.378e-06 | 0.010084 | 23.62 | mm | 23620 | 992.66 | um | 992.66 | 604.03 | um | 604.03
| 65 | MeV | 65 | 0.009464 | 4.068e-06 | 0.0094681 | 27.28 | mm | 27280 | 1.13 | mm | 1130 | 694.84 | um | 694.84
| 70 | MeV | 70 | 0.008933 | 3.801e-06 | 0.0089368 | 31.16 | mm | 31160 | 1.26 | mm | 1260 | 790.83 | um | 790.83
| 80 | MeV | 80 | 0.00806 | 3.363e-06 | 0.0080634 | 39.59 | mm | 39590 | 1.75 | mm | 1750 | 997.78 | um | 997.78
| 90 | MeV | 90 | 0.00737 | 3.018e-06 | 0.007373 | 48.87 | mm | 48870 | 2.2 | mm | 2200 | 1.22 | mm | 1220
| 100 | MeV | 100 | 0.00681 | 2.739e-06 | 0.0068127 | 58.96 | mm | 58960 | 2.63 | mm | 2630 | 1.47 | mm | 1470
| 110 | MeV | 110 | 0.006347 | 2.509e-06 | 0.0063495 | 69.83 | mm | 69830 | 3.06 | mm | 3060 | 1.73 | mm | 1730
| 120 | MeV | 120 | 0.005957 | 2.316e-06 | 0.0059593 | 81.46 | mm | 81460 | 3.49 | mm | 3490 | 2.01 | mm | 2010
| 130 | MeV | 130 | 0.005624 | 2.152e-06 | 0.0056262 | 93.82 | mm | 93820 | 3.92 | mm | 3920 | 2.3 | mm | 2300
| 140 | MeV | 140 | 0.005336 | 2.01e-06 | 0.005338 | 106.87 | mm | 106870 | 4.35 | mm | 4350 | 2.6 | mm | 2600
| 150 | MeV | 150 | 0.005085 | 1.886e-06 | 0.0050869 | 120.59 | mm | 120590 | 4.79 | mm | 4790 | 2.92 | mm | 2920
| 160 | MeV | 160 | 0.004864 | 1.777e-06 | 0.0048658 | 134.97 | mm | 134970 | 5.22 | mm | 5220 | 3.26 | mm | 3260
| 170 | MeV | 170 | 0.004668 | 1.68e-06 | 0.0046697 | 149.97 | mm | 149970 | 5.66 | mm | 5660 | 3.6 | mm | 3600
| 180 | MeV | 180 | 0.004493 | 1.594e-06 | 0.0044946 | 165.58 | mm | 165580 | 6.1 | mm | 6100 | 3.96 | mm | 3960
| 200 | MeV | 200 | 0.004194 | 1.446e-06 | 0.0041954 | 198.52 | mm | 198520 | 7.72 | mm | 7720 | 4.71 | mm | 4710
| 225 | MeV | 225 | 0.003893 | 1.297e-06 | 0.0038943 | 242.77 | mm | 242770 | 9.99 | mm | 9990 | 5.7 | mm | 5700
| 250 | MeV | 250 | 0.00365 | 1.177e-06 | 0.0036512 | 290.2 | mm | 290200 | 12.09 | mm | 12090 | 6.75 | mm | 6750
| 275 | MeV | 275 | 0.003451 | 1.077e-06 | 0.0034521 | 340.57 | mm | 340570 | 14.09 | mm | 14090 | 7.85 | mm | 7850
| 300 | MeV | 300 | 0.003284 | 9.938e-07 | 0.003285 | 393.68 | mm | 393680 | 16.02 | mm | 16020 | 8.99 | mm | 8990
| 325 | MeV | 325 | 0.003143 | 9.228e-07 | 0.0031439 | 449.32 | mm | 449320 | 17.91 | mm | 17910 | 10.17 | mm | 10170
| 350 | MeV | 350 | 0.003023 | 8.616e-07 | 0.0030239 | 507.32 | mm | 507320 | 19.76 | mm | 19760 | 11.39 | mm | 11390
| 375 | MeV | 375 | 0.002918 | 8.082e-07 | 0.0029188 | 567.52 | mm | 567520 | 21.59 | mm | 21590 | 12.64 | mm | 12640
| 400 | MeV | 400 | 0.002827 | 7.612e-07 | 0.0028278 | 629.77 | mm | 629770 | 23.38 | mm | 23380 | 13.91 | mm | 13910
| 450 | MeV | 450 | 0.002675 | 6.824e-07 | 0.0026757 | 759.83 | mm | 759830 | 29.87 | mm | 29870 | 16.53 | mm | 16530
| 500 | MeV | 500 | 0.002555 | 6.188e-07 | 0.0025556 | 896.62 | mm | 896620 | 35.71 | mm | 35710 | 19.23 | mm | 19230
| 550 | MeV | 550 | 0.002458 | 5.664e-07 | 0.0024586 | 1.04 | m | 1040000 | 41.15 | mm | 41150 | 21.98 | mm | 21980
| 600 | MeV | 600 | 0.002378 | 5.224e-07 | 0.0023785 | 1.19 | m | 1190000 | 46.29 | mm | 46290 | 24.77 | mm | 24770
| 650 | MeV | 650 | 0.002311 | 4.849e-07 | 0.0023115 | 1.34 | m | 1340000 | 51.2 | mm | 51200 | 27.59 | mm | 27590
| 700 | MeV | 700 | 0.002255 | 4.526e-07 | 0.0022555 | 1.5 | m | 1500000 | 55.92 | mm | 55920 | 30.43 | mm | 30430
| 800 | MeV | 800 | 0.002166 | 3.997e-07 | 0.0021664 | 1.82 | m | 1820000 | 72.48 | mm | 72480 | 36.14 | mm | 36140
| 900 | MeV | 900 | 0.0021 | 3.582e-07 | 0.0021004 | 2.16 | m | 2160000 | 86.83 | mm | 86830 | 41.84 | mm | 41840
228 | 1 | GeV | 1000 | 0.00205 | 3.247e-07 | 0.0020503 | 2.5 | m | 2500000 | 99.79 | mm | 99790 | 47.51 | mm | 47510

## srim1H_EJ212
1 | 2 | 3 | 4 | 5 | 6 | 7 | 8 | 9 | 10 | 11 | 12 | 13 | 14 | 15 | 16
2 | "SRIMfit"data table | [9 empty] | please fill in |  | from SRIM output
3 | SRIM ver= | SRIM-2013.00 |  | Gas? |  | == Target Composition == |  |  |  |  | please change in |  | for appropriate value/formula
4 | Ion Z= | 1 |  |  | Atom | Atom | Atomic | Mass |  | Multiply Stopping by ; for Stopping Units
5 | Ion A= | 1 | amu |  | Name | Numb | [%] | [%] | unitID | Cnv. Factor |  |  |  | ThisWSname | srim1H_EJ212
6 | Target= | EJ212 | short name |  | H | 1 | 52.38 | 8.45 | 1 | 10.23 | eV / Angstrom |  |  | Corded | Ayoshida.RIKEN 2017.06
7 |  | EJ-212 PL-Scinti |  |  | C | 6 | 47.62 | 91.55 | 2 | 102.3 | keV / micron
8 | Trg.Dens= | 1.023 | g/cm3 | [5 empty] | 3 | 102.3 | MeV / mm
9 |  | 9.8606e+22 | atoms/cm3 | [5 empty] | 4 | 1 | keV / (ug/cm2)
10 | BraggCrct= | -4.3% | [6 empty] | 5 | 1 | MeV / (mg/cm2)
11 |  | row# | SRIM E range | [5 empty] | 6 | 1000 | keV / (mg/cm2)
12 | Emin= | 20 | 0.01 | 10eV/A |  |  |  |  | 7 | 10.374 | eV / (1E15 atoms/cm2)
13 | Emax= | 228 | 1000000 | 1GeV/A |  |  |  |  | 8 | 4.7398 | L.S.S. reduced unit
14 | if Gas; Ptbl = |  | Pa |  |  |  | 100 | 100 | 0 | == 5 : MeV/(mg/cm2)
15 | if Gas; Ttbl = |  | degC | [5 empty] | ref) http://www.eljentechnology.com/index.php/products/plastic-scintillators/64-ej-212
16 |  |  |  |  | SRIM Stopping Power Unit = [MeV/(mg/cm2)] |  |  |  |  | Polyvinyltoluene C10H11 rho=1.023
17 | Ion |  |  | dE/dx Elec | dE/dx Nucl | dE/dx tot | Projected |  |  | Longitudinal |  |  | Lateral
18 | Energy |  | [MeV/u] | [MeV/(mg/cm2)] |  |  | Range |  | [um] | Straggling |  | [um] | Straggling |  | [um]
19
20 | 10 | eV | 1e-05 | 0.01784 | 0.04762 | 0.06546 | 7 | A | 0.0007 | 7 | A | 0.0007 | 5 | A | 0.0005
| 10.9999 | eV | 1.1e-05 | 0.01871 | 0.04868 | 0.06739 | 7 | A | 0.0007 | 8 | A | 0.0008 | 6 | A | 0.0006
| 11.9999 | eV | 1.2e-05 | 0.01955 | 0.04963 | 0.06918 | 8 | A | 0.0008 | 8 | A | 0.0008 | 6 | A | 0.0006
| 12.9999 | eV | 1.3e-05 | 0.02034 | 0.05048 | 0.07082 | 8 | A | 0.0008 | 9 | A | 0.0009 | 6 | A | 0.0006
| 13.9999 | eV | 1.4e-05 | 0.02111 | 0.05125 | 0.07236 | 8 | A | 0.0008 | 9 | A | 0.0009 | 7 | A | 0.0007
| 14.9999 | eV | 1.5e-05 | 0.02185 | 0.05195 | 0.0738 | 9 | A | 0.0009 | 9 | A | 0.0009 | 7 | A | 0.0007
| 15.9999 | eV | 1.6e-05 | 0.02257 | 0.05259 | 0.07516 | 9 | A | 0.0009 | 10 | A | 0.001 | 7 | A | 0.0007
| 16.9999 | eV | 1.7e-05 | 0.02326 | 0.05318 | 0.07644 | 10 | A | 0.001 | 10 | A | 0.001 | 8 | A | 0.0008
| 17.9999 | eV | 1.8e-05 | 0.02394 | 0.05371 | 0.07765 | 10 | A | 0.001 | 11 | A | 0.0011 | 8 | A | 0.0008
| 19.9999 | eV | 2e-05 | 0.02523 | 0.05466 | 0.07989 | 11 | A | 0.0011 | 11 | A | 0.0011 | 8 | A | 0.0008
| 22.4999 | eV | 2.25e-05 | 0.02676 | 0.05566 | 0.08242 | 12 | A | 0.0012 | 12 | A | 0.0012 | 9 | A | 0.0009
| 24.9999 | eV | 2.5e-05 | 0.02821 | 0.05648 | 0.08469 | 13 | A | 0.0013 | 13 | A | 0.0013 | 10 | A | 0.001
| 27.4999 | eV | 2.75e-05 | 0.02959 | 0.05717 | 0.08676 | 14 | A | 0.0014 | 14 | A | 0.0014 | 10 | A | 0.001
| 29.9999 | eV | 3e-05 | 0.0309 | 0.05775 | 0.08865 | 14 | A | 0.0014 | 15 | A | 0.0015 | 11 | A | 0.0011
| 32.4999 | eV | 3.25e-05 | 0.03217 | 0.05823 | 0.0904 | 15 | A | 0.0015 | 16 | A | 0.0016 | 12 | A | 0.0012
| 34.9999 | eV | 3.5e-05 | 0.03338 | 0.05864 | 0.09202 | 16 | A | 0.0016 | 17 | A | 0.0017 | 12 | A | 0.0012
| 37.4999 | eV | 3.75e-05 | 0.03455 | 0.05899 | 0.09354 | 17 | A | 0.0017 | 17 | A | 0.0017 | 13 | A | 0.0013
| 39.9999 | eV | 4e-05 | 0.03569 | 0.05928 | 0.09497 | 18 | A | 0.0018 | 18 | A | 0.0018 | 14 | A | 0.0014
| 44.9999 | eV | 4.5e-05 | 0.03785 | 0.05972 | 0.09757 | 20 | A | 0.002 | 20 | A | 0.002 | 15 | A | 0.0015
| 49.9999 | eV | 5e-05 | 0.0399 | 0.06002 | 0.09992 | 21 | A | 0.0021 | 21 | A | 0.0021 | 16 | A | 0.0016
| 54.9999 | eV | 5.5e-05 | 0.04185 | 0.06021 | 0.10206 | 23 | A | 0.0023 | 23 | A | 0.0023 | 17 | A | 0.0017
| 59.9999 | eV | 6e-05 | 0.04371 | 0.06031 | 0.10402 | 25 | A | 0.0025 | 24 | A | 0.0024 | 18 | A | 0.0018
| 64.9999 | eV | 6.5e-05 | 0.04549 | 0.06034 | 0.10583 | 26 | A | 0.0026 | 26 | A | 0.0026 | 19 | A | 0.0019
| 69.9999 | eV | 7e-05 | 0.04721 | 0.06032 | 0.10753 | 28 | A | 0.0028 | 27 | A | 0.0027 | 20 | A | 0.002
| 79.9999 | eV | 8e-05 | 0.05047 | 0.06015 | 0.11062 | 31 | A | 0.0031 | 30 | A | 0.003 | 22 | A | 0.0022
| 89.9999 | eV | 9e-05 | 0.05353 | 0.05986 | 0.11339 | 35 | A | 0.0035 | 32 | A | 0.0032 | 25 | A | 0.0025
| 99.9999 | eV | 0.0001 | 0.05642 | 0.0595 | 0.11592 | 38 | A | 0.0038 | 35 | A | 0.0035 | 27 | A | 0.0027
| 110 | eV | 0.00011 | 0.05918 | 0.05907 | 0.11825 | 41 | A | 0.0041 | 38 | A | 0.0038 | 29 | A | 0.0029
| 120 | eV | 0.00012 | 0.06181 | 0.05861 | 0.12042 | 44 | A | 0.0044 | 40 | A | 0.004 | 30 | A | 0.003
| 130 | eV | 0.00013 | 0.06433 | 0.05813 | 0.12246 | 48 | A | 0.0048 | 43 | A | 0.0043 | 32 | A | 0.0032
| 139.999 | eV | 0.00014 | 0.06676 | 0.05763 | 0.12439 | 51 | A | 0.0051 | 45 | A | 0.0045 | 34 | A | 0.0034
| 149.999 | eV | 0.00015 | 0.06911 | 0.05712 | 0.12623 | 54 | A | 0.0054 | 47 | A | 0.0047 | 36 | A | 0.0036
| 159.999 | eV | 0.00016 | 0.07137 | 0.05661 | 0.12798 | 57 | A | 0.0057 | 50 | A | 0.005 | 38 | A | 0.0038
| 169.999 | eV | 0.00017 | 0.07357 | 0.0561 | 0.12967 | 60 | A | 0.006 | 52 | A | 0.0052 | 40 | A | 0.004
| 179.999 | eV | 0.00018 | 0.0757 | 0.05559 | 0.13129 | 64 | A | 0.0064 | 54 | A | 0.0054 | 42 | A | 0.0042
| 199.999 | eV | 0.0002 | 0.0798 | 0.05458 | 0.13438 | 70 | A | 0.007 | 59 | A | 0.0059 | 45 | A | 0.0045
| 224.999 | eV | 0.000225 | 0.08464 | 0.05336 | 0.138 | 78 | A | 0.0078 | 64 | A | 0.0064 | 50 | A | 0.005
| 249.999 | eV | 0.00025 | 0.08921 | 0.05218 | 0.14139 | 86 | A | 0.0086 | 69 | A | 0.0069 | 54 | A | 0.0054
| 274.999 | eV | 0.000275 | 0.09357 | 0.05106 | 0.14463 | 94 | A | 0.0094 | 75 | A | 0.0075 | 58 | A | 0.0058
| 299.999 | eV | 0.0003 | 0.09773 | 0.04999 | 0.14772 | 101 | A | 0.0101 | 79 | A | 0.0079 | 62 | A | 0.0062
| 324.999 | eV | 0.000325 | 0.1017 | 0.04896 | 0.15066 | 109 | A | 0.0109 | 84 | A | 0.0084 | 66 | A | 0.0066
| 349.999 | eV | 0.00035 | 0.1056 | 0.04799 | 0.15359 | 117 | A | 0.0117 | 89 | A | 0.0089 | 70 | A | 0.007
| 374.999 | eV | 0.000375 | 0.1093 | 0.04706 | 0.15636 | 125 | A | 0.0125 | 94 | A | 0.0094 | 73 | A | 0.0073
| 399.999 | eV | 0.0004 | 0.1128 | 0.04617 | 0.15897 | 133 | A | 0.0133 | 98 | A | 0.0098 | 77 | A | 0.0077
| 449.999 | eV | 0.00045 | 0.1197 | 0.04452 | 0.16422 | 148 | A | 0.0148 | 107 | A | 0.0107 | 84 | A | 0.0084
| 499.999 | eV | 0.0005 | 0.1262 | 0.04301 | 0.16921 | 164 | A | 0.0164 | 115 | A | 0.0115 | 92 | A | 0.0092
| 549.999 | eV | 0.00055 | 0.1323 | 0.04161 | 0.17391 | 179 | A | 0.0179 | 123 | A | 0.0123 | 98 | A | 0.0098
| 599.999 | eV | 0.0006 | 0.1382 | 0.04033 | 0.17853 | 194 | A | 0.0194 | 131 | A | 0.0131 | 105 | A | 0.0105
| 649.999 | eV | 0.00065 | 0.1439 | 0.03914 | 0.18304 | 210 | A | 0.021 | 138 | A | 0.0138 | 111 | A | 0.0111
| 699.999 | eV | 0.0007 | 0.1493 | 0.03804 | 0.18734 | 225 | A | 0.0225 | 145 | A | 0.0145 | 118 | A | 0.0118
| 799.999 | eV | 0.0008 | 0.1596 | 0.03604 | 0.19564 | 255 | A | 0.0255 | 159 | A | 0.0159 | 130 | A | 0.013
| 899.999 | eV | 0.0009 | 0.1693 | 0.03429 | 0.20359 | 285 | A | 0.0285 | 171 | A | 0.0171 | 141 | A | 0.0141
| 999.999 | eV | 0.001 | 0.1784 | 0.03274 | 0.21114 | 314 | A | 0.0314 | 183 | A | 0.0183 | 152 | A | 0.0152
| 1.1 | keV | 0.0011 | 0.1871 | 0.03134 | 0.21844 | 343 | A | 0.0343 | 194 | A | 0.0194 | 162 | A | 0.0162
| 1.2 | keV | 0.0012 | 0.1955 | 0.03009 | 0.22559 | 372 | A | 0.0372 | 205 | A | 0.0205 | 172 | A | 0.0172
| 1.3 | keV | 0.0013 | 0.2034 | 0.02895 | 0.23235 | 401 | A | 0.0401 | 215 | A | 0.0215 | 182 | A | 0.0182
| 1.4 | keV | 0.0014 | 0.2111 | 0.02791 | 0.23901 | 429 | A | 0.0429 | 224 | A | 0.0224 | 191 | A | 0.0191
| 1.5 | keV | 0.0015 | 0.2185 | 0.02696 | 0.24546 | 457 | A | 0.0457 | 233 | A | 0.0233 | 200 | A | 0.02
| 1.6 | keV | 0.0016 | 0.2257 | 0.02609 | 0.25179 | 484 | A | 0.0484 | 242 | A | 0.0242 | 209 | A | 0.0209
| 1.7 | keV | 0.0017 | 0.2326 | 0.02527 | 0.25787 | 512 | A | 0.0512 | 250 | A | 0.025 | 217 | A | 0.0217
| 1.8 | keV | 0.0018 | 0.2394 | 0.02452 | 0.26392 | 539 | A | 0.0539 | 258 | A | 0.0258 | 225 | A | 0.0225
| 2 | keV | 0.002 | 0.2523 | 0.02317 | 0.27547 | 592 | A | 0.0592 | 272 | A | 0.0272 | 240 | A | 0.024
| 2.25 | keV | 0.00225 | 0.2667 | 0.0217 | 0.2884 | 657 | A | 0.0657 | 289 | A | 0.0289 | 258 | A | 0.0258
| 2.5 | keV | 0.0025 | 0.2803 | 0.02044 | 0.30074 | 720 | A | 0.072 | 304 | A | 0.0304 | 275 | A | 0.0275
| 2.75 | keV | 0.00275 | 0.2933 | 0.01934 | 0.31264 | 783 | A | 0.0783 | 318 | A | 0.0318 | 290 | A | 0.029
| 3 | keV | 0.003 | 0.3056 | 0.01837 | 0.32397 | 843 | A | 0.0843 | 331 | A | 0.0331 | 305 | A | 0.0305
| 3.25 | keV | 0.00325 | 0.3173 | 0.01751 | 0.33481 | 903 | A | 0.0903 | 343 | A | 0.0343 | 319 | A | 0.0319
| 3.5 | keV | 0.0035 | 0.3286 | 0.01673 | 0.34533 | 962 | A | 0.0962 | 354 | A | 0.0354 | 332 | A | 0.0332
| 3.75 | keV | 0.00375 | 0.3395 | 0.01604 | 0.35554 | 1019 | A | 0.1019 | 364 | A | 0.0364 | 345 | A | 0.0345
| 4 | keV | 0.004 | 0.35 | 0.0154 | 0.3654 | 1075 | A | 0.1075 | 374 | A | 0.0374 | 357 | A | 0.0357
| 4.5 | keV | 0.0045 | 0.3699 | 0.01429 | 0.38419 | 1185 | A | 0.1185 | 392 | A | 0.0392 | 379 | A | 0.0379
| 5 | keV | 0.005 | 0.3886 | 0.01335 | 0.40195 | 1292 | A | 0.1292 | 407 | A | 0.0407 | 400 | A | 0.04
| 5.5 | keV | 0.0055 | 0.4064 | 0.01255 | 0.41895 | 1395 | A | 0.1395 | 422 | A | 0.0422 | 419 | A | 0.0419
| 6 | keV | 0.006 | 0.4232 | 0.01184 | 0.43504 | 1495 | A | 0.1495 | 435 | A | 0.0435 | 436 | A | 0.0436
| 6.5 | keV | 0.0065 | 0.4392 | 0.01122 | 0.45042 | 1593 | A | 0.1593 | 446 | A | 0.0446 | 453 | A | 0.0453
| 7 | keV | 0.007 | 0.4544 | 0.01067 | 0.46507 | 1688 | A | 0.1688 | 457 | A | 0.0457 | 468 | A | 0.0468
| 8 | keV | 0.008 | 0.4831 | 0.00974 | 0.49284 | 1872 | A | 0.1872 | 476 | A | 0.0476 | 496 | A | 0.0496
| 9 | keV | 0.009 | 0.5095 | 0.008973 | 0.51847 | 2048 | A | 0.2048 | 493 | A | 0.0493 | 521 | A | 0.0521
| 10 | keV | 0.01 | 0.534 | 0.008331 | 0.54233 | 2218 | A | 0.2218 | 508 | A | 0.0508 | 544 | A | 0.0544
| 11 | keV | 0.011 | 0.5569 | 0.007784 | 0.56468 | 2381 | A | 0.2381 | 521 | A | 0.0521 | 565 | A | 0.0565
| 12 | keV | 0.012 | 0.5783 | 0.007312 | 0.58561 | 2540 | A | 0.254 | 533 | A | 0.0533 | 584 | A | 0.0584
| 13 | keV | 0.013 | 0.5983 | 0.0069 | 0.6052 | 2694 | A | 0.2694 | 544 | A | 0.0544 | 602 | A | 0.0602
| 14 | keV | 0.014 | 0.6172 | 0.006537 | 0.62374 | 2844 | A | 0.2844 | 553 | A | 0.0553 | 618 | A | 0.0618
| 15 | keV | 0.015 | 0.6349 | 0.006214 | 0.64111 | 2990 | A | 0.299 | 562 | A | 0.0562 | 634 | A | 0.0634
| 16 | keV | 0.016 | 0.6516 | 0.005925 | 0.65752 | 3133 | A | 0.3133 | 570 | A | 0.057 | 649 | A | 0.0649
| 17 | keV | 0.017 | 0.6673 | 0.005664 | 0.67296 | 3273 | A | 0.3273 | 578 | A | 0.0578 | 662 | A | 0.0662
| 18 | keV | 0.018 | 0.6822 | 0.005427 | 0.68763 | 3410 | A | 0.341 | 585 | A | 0.0585 | 675 | A | 0.0675
| 20 | keV | 0.02 | 0.7096 | 0.005015 | 0.71462 | 3678 | A | 0.3678 | 599 | A | 0.0599 | 699 | A | 0.0699
| 22.5 | keV | 0.0225 | 0.7398 | 0.004587 | 0.74439 | 4000 | A | 0.4 | 614 | A | 0.0614 | 727 | A | 0.0727
| 25 | keV | 0.025 | 0.7663 | 0.004232 | 0.77053 | 4312 | A | 0.4312 | 627 | A | 0.0627 | 751 | A | 0.0751
| 27.5 | keV | 0.0275 | 0.7895 | 0.003934 | 0.79343 | 4616 | A | 0.4616 | 639 | A | 0.0639 | 774 | A | 0.0774
| 30 | keV | 0.03 | 0.8099 | 0.003678 | 0.81358 | 4912 | A | 0.4912 | 650 | A | 0.065 | 795 | A | 0.0795
| 32.5 | keV | 0.0325 | 0.8278 | 0.003456 | 0.83126 | 5201 | A | 0.5201 | 660 | A | 0.066 | 814 | A | 0.0814
| 35 | keV | 0.035 | 0.8437 | 0.003262 | 0.84696 | 5486 | A | 0.5486 | 669 | A | 0.0669 | 832 | A | 0.0832
| 37.5 | keV | 0.0375 | 0.8576 | 0.00309 | 0.86069 | 5766 | A | 0.5766 | 678 | A | 0.0678 | 849 | A | 0.0849
| 40 | keV | 0.04 | 0.8698 | 0.002937 | 0.87274 | 6043 | A | 0.6043 | 686 | A | 0.0686 | 866 | A | 0.0866
| 45 | keV | 0.045 | 0.8899 | 0.002676 | 0.89258 | 6586 | A | 0.6586 | 703 | A | 0.0703 | 896 | A | 0.0896
| 50 | keV | 0.05 | 0.9049 | 0.002461 | 0.90736 | 7121 | A | 0.7121 | 718 | A | 0.0718 | 924 | A | 0.0924
| 55 | keV | 0.055 | 0.9157 | 0.00228 | 0.91798 | 7648 | A | 0.7648 | 732 | A | 0.0732 | 950 | A | 0.095
| 60 | keV | 0.06 | 0.9227 | 0.002126 | 0.92483 | 8172 | A | 0.8172 | 746 | A | 0.0746 | 975 | A | 0.0975
| 65 | keV | 0.065 | 0.9265 | 0.001993 | 0.92849 | 8693 | A | 0.8693 | 758 | A | 0.0758 | 998 | A | 0.0998
| 70 | keV | 0.07 | 0.9276 | 0.001877 | 0.92948 | 9213 | A | 0.9213 | 770 | A | 0.077 | 1021 | A | 0.1021
| 80 | keV | 0.08 | 0.9229 | 0.001684 | 0.92458 | 1.03 | um | 1.03 | 800 | A | 0.08 | 1064 | A | 0.1064
| 90 | keV | 0.09 | 0.9113 | 0.00153 | 0.91283 | 1.13 | um | 1.13 | 828 | A | 0.0828 | 1105 | A | 0.1105
| 100 | keV | 0.1 | 0.8949 | 0.001403 | 0.8963 | 1.24 | um | 1.24 | 855 | A | 0.0855 | 1144 | A | 0.1144
| 110 | keV | 0.11 | 0.8754 | 0.001297 | 0.8767 | 1.35 | um | 1.35 | 882 | A | 0.0882 | 1183 | A | 0.1183
| 120 | keV | 0.12 | 0.8541 | 0.001207 | 0.85531 | 1.46 | um | 1.46 | 909 | A | 0.0909 | 1222 | A | 0.1222
| 130 | keV | 0.13 | 0.8319 | 0.001129 | 0.83303 | 1.58 | um | 1.58 | 936 | A | 0.0936 | 1260 | A | 0.126
| 140 | keV | 0.14 | 0.8094 | 0.001062 | 0.81046 | 1.69 | um | 1.69 | 964 | A | 0.0964 | 1299 | A | 0.1299
| 150 | keV | 0.15 | 0.7871 | 0.001003 | 0.7881 | 1.82 | um | 1.82 | 991 | A | 0.0991 | 1338 | A | 0.1338
| 160 | keV | 0.16 | 0.7654 | 0.0009499 | 0.76635 | 1.94 | um | 1.94 | 1020 | A | 0.102 | 1378 | A | 0.1378
| 170 | keV | 0.17 | 0.7444 | 0.0009029 | 0.7453 | 2.07 | um | 2.07 | 1049 | A | 0.1049 | 1418 | A | 0.1418
| 180 | keV | 0.18 | 0.7242 | 0.0008607 | 0.72506 | 2.2 | um | 2.2 | 1078 | A | 0.1078 | 1459 | A | 0.1459
| 200 | keV | 0.2 | 0.6864 | 0.0007877 | 0.68719 | 2.48 | um | 2.48 | 1172 | A | 0.1172 | 1544 | A | 0.1544
| 225 | keV | 0.225 | 0.6441 | 0.0007132 | 0.64481 | 2.84 | um | 2.84 | 1312 | A | 0.1312 | 1655 | A | 0.1655
| 250 | keV | 0.25 | 0.6068 | 0.0006523 | 0.60745 | 3.23 | um | 3.23 | 1453 | A | 0.1453 | 1772 | A | 0.1772
| 275 | keV | 0.275 | 0.574 | 0.0006016 | 0.5746 | 3.64 | um | 3.64 | 1598 | A | 0.1598 | 1896 | A | 0.1896
| 300 | keV | 0.3 | 0.5449 | 0.0005587 | 0.54546 | 4.08 | um | 4.08 | 1744 | A | 0.1744 | 2026 | A | 0.2026
| 325 | keV | 0.325 | 0.519 | 0.0005218 | 0.51952 | 4.54 | um | 4.54 | 1894 | A | 0.1894 | 2163 | A | 0.2163
| 350 | keV | 0.35 | 0.4959 | 0.0004898 | 0.49639 | 5.02 | um | 5.02 | 2046 | A | 0.2046 | 2306 | A | 0.2306
| 375 | keV | 0.375 | 0.4751 | 0.0004617 | 0.47556 | 5.52 | um | 5.52 | 2200 | A | 0.22 | 2456 | A | 0.2456
| 400 | keV | 0.4 | 0.4563 | 0.0004369 | 0.45674 | 6.04 | um | 6.04 | 2358 | A | 0.2358 | 2613 | A | 0.2613
| 450 | keV | 0.45 | 0.4236 | 0.0003948 | 0.42399 | 7.15 | um | 7.15 | 2898 | A | 0.2898 | 2945 | A | 0.2945
| 500 | keV | 0.5 | 0.3961 | 0.0003606 | 0.39646 | 8.34 | um | 8.34 | 3418 | A | 0.3418 | 3301 | A | 0.3301
| 550 | keV | 0.55 | 0.3727 | 0.0003321 | 0.37303 | 9.61 | um | 9.61 | 3929 | A | 0.3929 | 3680 | A | 0.368
| 600 | keV | 0.6 | 0.3524 | 0.000308 | 0.35271 | 10.95 | um | 10.95 | 4437 | A | 0.4437 | 4081 | A | 0.4081
| 650 | keV | 0.65 | 0.3348 | 0.0002874 | 0.33509 | 12.37 | um | 12.37 | 4943 | A | 0.4943 | 4503 | A | 0.4503
| 700 | keV | 0.7 | 0.3193 | 0.0002695 | 0.31957 | 13.86 | um | 13.86 | 5450 | A | 0.545 | 4944 | A | 0.4944
| 800 | keV | 0.8 | 0.2932 | 0.0002399 | 0.29344 | 17.05 | um | 17.05 | 7210 | A | 0.721 | 5885 | A | 0.5885
| 900 | keV | 0.9 | 0.2722 | 0.0002165 | 0.27242 | 20.5 | um | 20.5 | 8846 | A | 0.8846 | 6895 | A | 0.6895
| 1 | MeV | 1 | 0.2551 | 0.0001974 | 0.2553 | 24.2 | um | 24.2 | 1.04 | um | 1.04 | 7969 | A | 0.7969
| 1.1 | MeV | 1.1 | 0.2433 | 0.0001816 | 0.24348 | 28.12 | um | 28.12 | 1.2 | um | 1.2 | 9096 | A | 0.9096
| 1.2 | MeV | 1.2 | 0.2316 | 0.0001683 | 0.23177 | 32.22 | um | 32.22 | 1.34 | um | 1.34 | 1.03 | um | 1.03
| 1.3 | MeV | 1.3 | 0.2197 | 0.0001569 | 0.21986 | 36.55 | um | 36.55 | 1.49 | um | 1.49 | 1.15 | um | 1.15
| 1.4 | MeV | 1.4 | 0.2092 | 0.000147 | 0.20935 | 41.1 | um | 41.1 | 1.64 | um | 1.64 | 1.28 | um | 1.28
| 1.5 | MeV | 1.5 | 0.1997 | 0.0001383 | 0.19984 | 45.87 | um | 45.87 | 1.79 | um | 1.79 | 1.41 | um | 1.41
| 1.6 | MeV | 1.6 | 0.191 | 0.0001307 | 0.19113 | 50.86 | um | 50.86 | 1.95 | um | 1.95 | 1.55 | um | 1.55
| 1.7 | MeV | 1.7 | 0.1831 | 0.0001239 | 0.18322 | 56.08 | um | 56.08 | 2.1 | um | 2.1 | 1.69 | um | 1.69
| 1.8 | MeV | 1.8 | 0.1757 | 0.0001178 | 0.17582 | 61.52 | um | 61.52 | 2.26 | um | 2.26 | 1.84 | um | 1.84
| 2 | MeV | 2 | 0.1628 | 0.0001073 | 0.16291 | 73.06 | um | 73.06 | 2.82 | um | 2.82 | 2.15 | um | 2.15
| 2.25 | MeV | 2.25 | 0.1491 | 9.665e-05 | 0.1492 | 88.72 | um | 88.72 | 3.63 | um | 3.63 | 2.57 | um | 2.57
| 2.5 | MeV | 2.5 | 0.1376 | 8.802e-05 | 0.13769 | 105.75 | um | 105.75 | 4.41 | um | 4.41 | 3.02 | um | 3.02
| 2.75 | MeV | 2.75 | 0.128 | 8.088e-05 | 0.12808 | 124.13 | um | 124.13 | 5.17 | um | 5.17 | 3.5 | um | 3.5
| 3 | MeV | 3 | 0.1197 | 7.485e-05 | 0.11977 | 143.84 | um | 143.84 | 5.93 | um | 5.93 | 4.01 | um | 4.01
| 3.25 | MeV | 3.25 | 0.1125 | 6.97e-05 | 0.11257 | 164.87 | um | 164.87 | 6.69 | um | 6.69 | 4.56 | um | 4.56
| 3.5 | MeV | 3.5 | 0.1062 | 6.524e-05 | 0.10627 | 187.19 | um | 187.19 | 7.46 | um | 7.46 | 5.14 | um | 5.14
| 3.75 | MeV | 3.75 | 0.1006 | 6.135e-05 | 0.10066 | 210.8 | um | 210.8 | 8.24 | um | 8.24 | 5.74 | um | 5.74
| 4 | MeV | 4 | 0.09564 | 5.791e-05 | 0.095698 | 235.67 | um | 235.67 | 9.03 | um | 9.03 | 6.38 | um | 6.38
| 4.5 | MeV | 4.5 | 0.08717 | 5.212e-05 | 0.087222 | 289.11 | um | 289.11 | 11.9 | um | 11.9 | 7.74 | um | 7.74
| 5 | MeV | 5 | 0.0802 | 4.743e-05 | 0.080247 | 347.48 | um | 347.48 | 14.62 | um | 14.62 | 9.22 | um | 9.22
| 5.5 | MeV | 5.5 | 0.07434 | 4.354e-05 | 0.074384 | 410.69 | um | 410.69 | 17.28 | um | 17.28 | 10.82 | um | 10.82
| 6 | MeV | 6 | 0.06936 | 4.027e-05 | 0.0694 | 478.65 | um | 478.65 | 19.93 | um | 19.93 | 12.52 | um | 12.52
| 6.5 | MeV | 6.5 | 0.06505 | 3.747e-05 | 0.065087 | 551.3 | um | 551.3 | 22.58 | um | 22.58 | 14.34 | um | 14.34
| 7 | MeV | 7 | 0.06129 | 3.506e-05 | 0.061325 | 628.59 | um | 628.59 | 25.27 | um | 25.27 | 16.27 | um | 16.27
| 8 | MeV | 8 | 0.05504 | 3.109e-05 | 0.055071 | 796.66 | um | 796.66 | 35.02 | um | 35.02 | 20.44 | um | 20.44
| 9 | MeV | 9 | 0.05004 | 2.795e-05 | 0.050068 | 982.68 | um | 982.68 | 44.14 | um | 44.14 | 25.02 | um | 25.02
| 10 | MeV | 10 | 0.04594 | 2.542e-05 | 0.045965 | 1.19 | mm | 1190 | 53.08 | um | 53.08 | 30.02 | um | 30.02
| 11 | MeV | 11 | 0.04251 | 2.332e-05 | 0.042533 | 1.41 | mm | 1410 | 62 | um | 62 | 35.42 | um | 35.42
| 12 | MeV | 12 | 0.0396 | 2.155e-05 | 0.039622 | 1.65 | mm | 1650 | 70.99 | um | 70.99 | 41.2 | um | 41.2
| 13 | MeV | 13 | 0.0371 | 2.005e-05 | 0.03712 | 1.9 | mm | 1900 | 80.09 | um | 80.09 | 47.37 | um | 47.37
| 14 | MeV | 14 | 0.03492 | 1.875e-05 | 0.034939 | 2.17 | mm | 2170 | 89.32 | um | 89.32 | 53.93 | um | 53.93
| 15 | MeV | 15 | 0.033 | 1.761e-05 | 0.033018 | 2.46 | mm | 2460 | 98.71 | um | 98.71 | 60.85 | um | 60.85
| 16 | MeV | 16 | 0.0313 | 1.661e-05 | 0.031317 | 2.76 | mm | 2760 | 108.26 | um | 108.26 | 68.14 | um | 68.14
| 17 | MeV | 17 | 0.02979 | 1.572e-05 | 0.029806 | 3.08 | mm | 3080 | 117.97 | um | 117.97 | 75.8 | um | 75.8
| 18 | MeV | 18 | 0.02843 | 1.492e-05 | 0.028445 | 3.42 | mm | 3420 | 127.85 | um | 127.85 | 83.81 | um | 83.81
| 20 | MeV | 20 | 0.02608 | 1.356e-05 | 0.026094 | 4.13 | mm | 4130 | 164.5 | um | 164.5 | 100.9 | um | 100.9
| 22.5 | MeV | 22.5 | 0.02368 | 1.218e-05 | 0.023692 | 5.12 | mm | 5120 | 216.92 | um | 216.92 | 124.2 | um | 124.2
| 25 | MeV | 25 | 0.02172 | 1.107e-05 | 0.021731 | 6.19 | mm | 6190 | 266.71 | um | 266.71 | 149.6 | um | 149.6
| 27.5 | MeV | 27.5 | 0.0201 | 1.015e-05 | 0.02011 | 7.36 | mm | 7360 | 315.59 | um | 315.59 | 177.05 | um | 177.05
| 30 | MeV | 30 | 0.01872 | 9.372e-06 | 0.018729 | 8.62 | mm | 8620 | 364.32 | um | 364.32 | 206.5 | um | 206.5
| 32.5 | MeV | 32.5 | 0.01754 | 8.711e-06 | 0.017549 | 9.97 | mm | 9970 | 413.3 | um | 413.3 | 237.9 | um | 237.9
| 35 | MeV | 35 | 0.01652 | 8.141e-06 | 0.016528 | 11.4 | mm | 11400 | 462.73 | um | 462.73 | 271.22 | um | 271.22
| 37.5 | MeV | 37.5 | 0.01562 | 7.643e-06 | 0.015628 | 12.92 | mm | 12920 | 512.75 | um | 512.75 | 306.41 | um | 306.41
| 40 | MeV | 40 | 0.01482 | 7.205e-06 | 0.014827 | 14.52 | mm | 14520 | 563.42 | um | 563.42 | 343.44 | um | 343.44
| 45 | MeV | 45 | 0.01348 | 6.469e-06 | 0.013486 | 17.98 | mm | 17980 | 750.7 | um | 750.7 | 422.89 | um | 422.89
| 50 | MeV | 50 | 0.01239 | 5.874e-06 | 0.012396 | 21.76 | mm | 21760 | 926.71 | um | 926.71 | 509.3 | um | 509.3
| 55 | MeV | 55 | 0.01149 | 5.382e-06 | 0.011495 | 25.85 | mm | 25850 | 1.1 | mm | 1100 | 602.42 | um | 602.42
| 60 | MeV | 60 | 0.01072 | 4.969e-06 | 0.010725 | 30.25 | mm | 30250 | 1.27 | mm | 1270 | 702.03 | um | 702.03
| 65 | MeV | 65 | 0.01007 | 4.617e-06 | 0.010075 | 34.95 | mm | 34950 | 1.44 | mm | 1440 | 807.93 | um | 807.93
| 70 | MeV | 70 | 0.009502 | 4.313e-06 | 0.0095063 | 39.94 | mm | 39940 | 1.61 | mm | 1610 | 919.91 | um | 919.91
| 80 | MeV | 80 | 0.00857 | 3.815e-06 | 0.0085738 | 50.76 | mm | 50760 | 2.23 | mm | 2230 | 1.16 | mm | 1160
| 90 | MeV | 90 | 0.007833 | 3.423e-06 | 0.0078364 | 62.68 | mm | 62680 | 2.81 | mm | 2810 | 1.43 | mm | 1430
| 100 | MeV | 100 | 0.007236 | 3.107e-06 | 0.0072391 | 75.65 | mm | 75650 | 3.37 | mm | 3370 | 1.71 | mm | 1710
| 110 | MeV | 110 | 0.006742 | 2.845e-06 | 0.0067448 | 89.63 | mm | 89630 | 3.93 | mm | 3930 | 2.01 | mm | 2010
| 120 | MeV | 120 | 0.006326 | 2.626e-06 | 0.0063286 | 104.58 | mm | 104580 | 4.48 | mm | 4480 | 2.34 | mm | 2340
| 130 | MeV | 130 | 0.005971 | 2.439e-06 | 0.0059734 | 120.47 | mm | 120470 | 5.03 | mm | 5030 | 2.68 | mm | 2680
| 140 | MeV | 140 | 0.005665 | 2.278e-06 | 0.0056673 | 137.26 | mm | 137260 | 5.58 | mm | 5580 | 3.04 | mm | 3040
| 150 | MeV | 150 | 0.005397 | 2.137e-06 | 0.0053991 | 154.92 | mm | 154920 | 6.14 | mm | 6140 | 3.41 | mm | 3410
| 160 | MeV | 160 | 0.005162 | 2.014e-06 | 0.005164 | 173.42 | mm | 173420 | 6.69 | mm | 6690 | 3.8 | mm | 3800
| 170 | MeV | 170 | 0.004953 | 1.904e-06 | 0.0049549 | 192.73 | mm | 192730 | 7.25 | mm | 7250 | 4.21 | mm | 4210
| 180 | MeV | 180 | 0.004767 | 1.806e-06 | 0.0047688 | 212.83 | mm | 212830 | 7.82 | mm | 7820 | 4.63 | mm | 4630
| 200 | MeV | 200 | 0.004448 | 1.638e-06 | 0.0044496 | 255.25 | mm | 255250 | 9.9 | mm | 9900 | 5.5 | mm | 5500
| 225 | MeV | 225 | 0.004127 | 1.469e-06 | 0.0041285 | 312.25 | mm | 312250 | 12.82 | mm | 12820 | 6.67 | mm | 6670
| 250 | MeV | 250 | 0.003869 | 1.332e-06 | 0.0038703 | 373.36 | mm | 373360 | 15.52 | mm | 15520 | 7.9 | mm | 7900
| 275 | MeV | 275 | 0.003656 | 1.22e-06 | 0.0036572 | 438.29 | mm | 438290 | 18.1 | mm | 18100 | 9.18 | mm | 9180
| 300 | MeV | 300 | 0.003479 | 1.125e-06 | 0.0034801 | 506.75 | mm | 506750 | 20.59 | mm | 20590 | 10.53 | mm | 10530
| 325 | MeV | 325 | 0.003329 | 1.045e-06 | 0.00333 | 578.51 | mm | 578510 | 23.02 | mm | 23020 | 11.91 | mm | 11910
| 350 | MeV | 350 | 0.0032 | 9.753e-07 | 0.003201 | 653.33 | mm | 653330 | 25.41 | mm | 25410 | 13.34 | mm | 13340
| 375 | MeV | 375 | 0.003088 | 9.148e-07 | 0.0030889 | 731 | mm | 731000 | 27.75 | mm | 27750 | 14.81 | mm | 14810
| 400 | MeV | 400 | 0.002991 | 8.615e-07 | 0.0029919 | 811.34 | mm | 811340 | 30.07 | mm | 30070 | 16.31 | mm | 16310
| 450 | MeV | 450 | 0.002829 | 7.722e-07 | 0.0028298 | 979.25 | mm | 979250 | 38.45 | mm | 38450 | 19.39 | mm | 19390
| 500 | MeV | 500 | 0.002701 | 7.002e-07 | 0.0027017 | 1.16 | m | 1160000 | 45.99 | mm | 45990 | 22.56 | mm | 22560
| 550 | MeV | 550 | 0.002597 | 6.408e-07 | 0.0025976 | 1.34 | m | 1340000 | 53.01 | mm | 53010 | 25.79 | mm | 25790
| 600 | MeV | 600 | 0.002512 | 5.909e-07 | 0.0025126 | 1.53 | m | 1530000 | 59.65 | mm | 59650 | 29.08 | mm | 29080
| 650 | MeV | 650 | 0.00244 | 5.485e-07 | 0.0024405 | 1.73 | m | 1730000 | 65.99 | mm | 65990 | 32.41 | mm | 32410
| 700 | MeV | 700 | 0.00238 | 5.119e-07 | 0.0023805 | 1.93 | m | 1930000 | 72.09 | mm | 72090 | 35.76 | mm | 35760
| 800 | MeV | 800 | 0.002285 | 4.52e-07 | 0.0022855 | 2.35 | m | 2350000 | 93.56 | mm | 93560 | 42.49 | mm | 42490
| 900 | MeV | 900 | 0.002214 | 4.05e-07 | 0.0022144 | 2.78 | m | 2780000 | 112.16 | mm | 112160 | 49.24 | mm | 49240
228 | 1 | GeV | 1000 | 0.002159 | 3.67e-07 | 0.0021594 | 3.23 | m | 3230000 | 128.97 | mm | 128970 | 55.94 | mm | 55940

## srim1H_Havar
1 | 2 | 3 | 4 | 5 | 6 | 7 | 8 | 9 | 10 | 11 | 12 | 13 | 14 | 15 | 16
2 | "SRIMfit"data table | [9 empty] | please fill in |  | from SRIM output
3 | SRIM ver= | SRIM-2013.00 |  | Gas? |  | == Target Composition == |  |  |  |  | please change in |  | for appropriate value/formula
4 | Ion Z= | 1 |  |  | Atom | Atom | Atomic | Mass |  | Multiply Stopping by ; for Stopping Units
5 | Ion A= | 1 | amu |  | Name | Numb | [%] | [%] | unitID | Cnv. Factor |  |  |  | ThisWSname | srim1H_Havar
6 | Target= | Havar | short name |  | C | 6 | 0.96 | 0.2 | 1 | 82.997 | eV / Angstrom |  |  | Corded | Ayoshida.RIKEN 2017.11
7 |  | Havar(ICRU-470) |  |  | Cr | 24 | 22.29 | 20.01 | 2 | 829.97 | keV / micron
8 | Trg.Dens= | 8.3 | g/cm3 |  | Mn | 25 | 1.69 | 1.6 | 3 | 829.97 | MeV / mm
9 |  | 8.6304e+22 | atoms/cm3 |  | Fe | 26 | 18.11 | 17.47 | 4 | 1 | keV / (ug/cm2)
10 | BraggCrct= | 0% |  |  | Co | 27 | 41.78 | 42.52 | 5 | 1 | MeV / (mg/cm2)
11 |  | row# | SRIM E range |  | Ni | 28 | 12.83 | 13 | 6 | 1000 | keV / (mg/cm2)
12 | Emin= | 20 | 0.01 | 10eV/A | Mo | 42 | 1.45 | 2.4 | 7 | 96.168 | eV / (1E15 atoms/cm2)
13 | Emax= | 228 | 1000000 | 1GeV/A | W | 74 | 0.88 | 2.79 | 8 | 79.092 | L.S.S. reduced unit
14 | if Gas; Ptbl = |  | Pa |  |  |  | 99.99 | 99.99 | 0 | == 5 : MeV/(mg/cm2)
15 | if Gas; Ttbl = |  | degC
16 |  |  |  |  | SRIM Stopping Power Unit = [MeV/(mg/cm2)] |  |  |  | Numbered Compounds : Havar (ICRU-470)
17 | Ion |  |  | dE/dx Elec | dE/dx Nucl | dE/dx tot | Projected |  |  | Longitudinal |  |  | Lateral
18 | Energy |  | [MeV/u] | [MeV/(mg/cm2)] |  |  | Range |  | [um] | Straggling |  | [um] | Straggling |  | [um]
19
20 | 10 | eV | 1e-05 | 0.004005 | 0.001417 | 0.005422 | 3 | A | 0.0003 | 8 | A | 0.0008 | 5 | A | 0.0005
| 10.9999 | eV | 1.1e-05 | 0.004201 | 0.00148 | 0.005681 | 3 | A | 0.0003 | 8 | A | 0.0008 | 6 | A | 0.0006
| 11.9999 | eV | 1.2e-05 | 0.004388 | 0.001538 | 0.005926 | 3 | A | 0.0003 | 8 | A | 0.0008 | 6 | A | 0.0006
| 12.9999 | eV | 1.3e-05 | 0.004567 | 0.001594 | 0.006161 | 3 | A | 0.0003 | 9 | A | 0.0009 | 6 | A | 0.0006
| 13.9999 | eV | 1.4e-05 | 0.004739 | 0.001646 | 0.006385 | 3 | A | 0.0003 | 9 | A | 0.0009 | 6 | A | 0.0006
| 14.9999 | eV | 1.5e-05 | 0.004906 | 0.001696 | 0.006602 | 4 | A | 0.0004 | 9 | A | 0.0009 | 7 | A | 0.0007
| 15.9999 | eV | 1.6e-05 | 0.005067 | 0.001743 | 0.00681 | 4 | A | 0.0004 | 10 | A | 0.001 | 7 | A | 0.0007
| 16.9999 | eV | 1.7e-05 | 0.005223 | 0.001788 | 0.007011 | 4 | A | 0.0004 | 10 | A | 0.001 | 7 | A | 0.0007
| 17.9999 | eV | 1.8e-05 | 0.005374 | 0.001832 | 0.007206 | 4 | A | 0.0004 | 10 | A | 0.001 | 7 | A | 0.0007
| 19.9999 | eV | 2e-05 | 0.005665 | 0.001913 | 0.007578 | 4 | A | 0.0004 | 11 | A | 0.0011 | 8 | A | 0.0008
| 22.4999 | eV | 2.25e-05 | 0.006008 | 0.002006 | 0.008014 | 4 | A | 0.0004 | 12 | A | 0.0012 | 8 | A | 0.0008
| 24.9999 | eV | 2.5e-05 | 0.006333 | 0.002091 | 0.008424 | 5 | A | 0.0005 | 12 | A | 0.0012 | 9 | A | 0.0009
| 27.4999 | eV | 2.75e-05 | 0.006642 | 0.002169 | 0.008811 | 5 | A | 0.0005 | 13 | A | 0.0013 | 9 | A | 0.0009
| 29.9999 | eV | 3e-05 | 0.006938 | 0.002242 | 0.00918 | 5 | A | 0.0005 | 13 | A | 0.0013 | 10 | A | 0.001
| 32.4999 | eV | 3.25e-05 | 0.007221 | 0.00231 | 0.009531 | 6 | A | 0.0006 | 14 | A | 0.0014 | 10 | A | 0.001
| 34.9999 | eV | 3.5e-05 | 0.007494 | 0.002373 | 0.009867 | 6 | A | 0.0006 | 15 | A | 0.0015 | 10 | A | 0.001
| 37.4999 | eV | 3.75e-05 | 0.007757 | 0.002433 | 0.01019 | 6 | A | 0.0006 | 15 | A | 0.0015 | 11 | A | 0.0011
| 39.9999 | eV | 4e-05 | 0.008011 | 0.002489 | 0.0105 | 6 | A | 0.0006 | 16 | A | 0.0016 | 11 | A | 0.0011
| 44.9999 | eV | 4.5e-05 | 0.008497 | 0.002593 | 0.01109 | 7 | A | 0.0007 | 17 | A | 0.0017 | 12 | A | 0.0012
| 49.9999 | eV | 5e-05 | 0.008957 | 0.002687 | 0.011644 | 7 | A | 0.0007 | 18 | A | 0.0018 | 13 | A | 0.0013
| 54.9999 | eV | 5.5e-05 | 0.009394 | 0.002772 | 0.012166 | 8 | A | 0.0008 | 18 | A | 0.0018 | 13 | A | 0.0013
| 59.9999 | eV | 6e-05 | 0.009811 | 0.002851 | 0.012662 | 8 | A | 0.0008 | 19 | A | 0.0019 | 14 | A | 0.0014
| 64.9999 | eV | 6.5e-05 | 0.01021 | 0.002923 | 0.013133 | 9 | A | 0.0009 | 20 | A | 0.002 | 15 | A | 0.0015
| 69.9999 | eV | 7e-05 | 0.0106 | 0.00299 | 0.01359 | 9 | A | 0.0009 | 21 | A | 0.0021 | 15 | A | 0.0015
| 79.9999 | eV | 8e-05 | 0.01133 | 0.00311 | 0.01444 | 10 | A | 0.001 | 23 | A | 0.0023 | 16 | A | 0.0016
| 89.9999 | eV | 9e-05 | 0.01202 | 0.003216 | 0.015236 | 11 | A | 0.0011 | 24 | A | 0.0024 | 17 | A | 0.0017
| 99.9999 | eV | 0.0001 | 0.01267 | 0.003309 | 0.015979 | 12 | A | 0.0012 | 26 | A | 0.0026 | 19 | A | 0.0019
| 110 | eV | 0.00011 | 0.01328 | 0.003393 | 0.016673 | 12 | A | 0.0012 | 27 | A | 0.0027 | 20 | A | 0.002
| 120 | eV | 0.00012 | 0.01388 | 0.003469 | 0.017349 | 13 | A | 0.0013 | 29 | A | 0.0029 | 21 | A | 0.0021
| 130 | eV | 0.00013 | 0.01444 | 0.003537 | 0.017977 | 14 | A | 0.0014 | 30 | A | 0.003 | 22 | A | 0.0022
| 139.999 | eV | 0.00014 | 0.01499 | 0.0036 | 0.01859 | 15 | A | 0.0015 | 31 | A | 0.0031 | 23 | A | 0.0023
| 149.999 | eV | 0.00015 | 0.01551 | 0.003658 | 0.019168 | 15 | A | 0.0015 | 33 | A | 0.0033 | 24 | A | 0.0024
| 159.999 | eV | 0.00016 | 0.01602 | 0.00371 | 0.01973 | 16 | A | 0.0016 | 34 | A | 0.0034 | 24 | A | 0.0024
| 169.999 | eV | 0.00017 | 0.01652 | 0.003759 | 0.020279 | 17 | A | 0.0017 | 35 | A | 0.0035 | 25 | A | 0.0025
| 179.999 | eV | 0.00018 | 0.01699 | 0.003804 | 0.020794 | 18 | A | 0.0018 | 36 | A | 0.0036 | 26 | A | 0.0026
| 199.999 | eV | 0.0002 | 0.01791 | 0.003885 | 0.021795 | 19 | A | 0.0019 | 39 | A | 0.0039 | 28 | A | 0.0028
| 224.999 | eV | 0.000225 | 0.019 | 0.003972 | 0.022972 | 21 | A | 0.0021 | 41 | A | 0.0041 | 30 | A | 0.003
| 249.999 | eV | 0.00025 | 0.02003 | 0.004046 | 0.024076 | 23 | A | 0.0023 | 44 | A | 0.0044 | 32 | A | 0.0032
| 274.999 | eV | 0.000275 | 0.021 | 0.004109 | 0.025109 | 24 | A | 0.0024 | 47 | A | 0.0047 | 34 | A | 0.0034
| 299.999 | eV | 0.0003 | 0.02194 | 0.004163 | 0.026103 | 26 | A | 0.0026 | 49 | A | 0.0049 | 36 | A | 0.0036
| 324.999 | eV | 0.000325 | 0.02283 | 0.004211 | 0.027041 | 28 | A | 0.0028 | 52 | A | 0.0052 | 38 | A | 0.0038
| 349.999 | eV | 0.00035 | 0.0237 | 0.004252 | 0.027952 | 29 | A | 0.0029 | 54 | A | 0.0054 | 39 | A | 0.0039
| 374.999 | eV | 0.000375 | 0.02453 | 0.004288 | 0.028818 | 31 | A | 0.0031 | 57 | A | 0.0057 | 41 | A | 0.0041
| 399.999 | eV | 0.0004 | 0.02533 | 0.004319 | 0.029649 | 33 | A | 0.0033 | 59 | A | 0.0059 | 43 | A | 0.0043
| 449.999 | eV | 0.00045 | 0.02687 | 0.004371 | 0.031241 | 36 | A | 0.0036 | 63 | A | 0.0063 | 46 | A | 0.0046
| 499.999 | eV | 0.0005 | 0.02832 | 0.00441 | 0.03273 | 40 | A | 0.004 | 68 | A | 0.0068 | 49 | A | 0.0049
| 549.999 | eV | 0.00055 | 0.02971 | 0.00444 | 0.03415 | 43 | A | 0.0043 | 72 | A | 0.0072 | 53 | A | 0.0053
| 599.999 | eV | 0.0006 | 0.03103 | 0.004463 | 0.035493 | 46 | A | 0.0046 | 76 | A | 0.0076 | 56 | A | 0.0056
| 649.999 | eV | 0.00065 | 0.03229 | 0.004479 | 0.036769 | 49 | A | 0.0049 | 80 | A | 0.008 | 59 | A | 0.0059
| 699.999 | eV | 0.0007 | 0.03351 | 0.00449 | 0.038 | 53 | A | 0.0053 | 83 | A | 0.0083 | 61 | A | 0.0061
| 799.999 | eV | 0.0008 | 0.03583 | 0.0045 | 0.04033 | 59 | A | 0.0059 | 91 | A | 0.0091 | 67 | A | 0.0067
| 899.999 | eV | 0.0009 | 0.038 | 0.004498 | 0.042498 | 65 | A | 0.0065 | 98 | A | 0.0098 | 72 | A | 0.0072
| 999.999 | eV | 0.001 | 0.04005 | 0.004488 | 0.044538 | 72 | A | 0.0072 | 104 | A | 0.0104 | 78 | A | 0.0078
| 1.1 | keV | 0.0011 | 0.04201 | 0.004471 | 0.046481 | 78 | A | 0.0078 | 111 | A | 0.0111 | 83 | A | 0.0083
| 1.2 | keV | 0.0012 | 0.04388 | 0.004449 | 0.048329 | 85 | A | 0.0085 | 117 | A | 0.0117 | 87 | A | 0.0087
| 1.3 | keV | 0.0013 | 0.04567 | 0.004424 | 0.050094 | 91 | A | 0.0091 | 123 | A | 0.0123 | 92 | A | 0.0092
| 1.4 | keV | 0.0014 | 0.04739 | 0.004396 | 0.051786 | 98 | A | 0.0098 | 129 | A | 0.0129 | 97 | A | 0.0097
| 1.5 | keV | 0.0015 | 0.04906 | 0.004367 | 0.053427 | 104 | A | 0.0104 | 135 | A | 0.0135 | 101 | A | 0.0101
| 1.6 | keV | 0.0016 | 0.05067 | 0.004335 | 0.055005 | 110 | A | 0.011 | 141 | A | 0.0141 | 106 | A | 0.0106
| 1.7 | keV | 0.0017 | 0.05223 | 0.004303 | 0.056533 | 117 | A | 0.0117 | 146 | A | 0.0146 | 110 | A | 0.011
| 1.8 | keV | 0.0018 | 0.05374 | 0.00427 | 0.05801 | 123 | A | 0.0123 | 152 | A | 0.0152 | 114 | A | 0.0114
| 2 | keV | 0.002 | 0.05665 | 0.004204 | 0.060854 | 136 | A | 0.0136 | 162 | A | 0.0162 | 123 | A | 0.0123
| 2.25 | keV | 0.00225 | 0.06001 | 0.004119 | 0.064129 | 152 | A | 0.0152 | 174 | A | 0.0174 | 133 | A | 0.0133
| 2.5 | keV | 0.0025 | 0.06319 | 0.004036 | 0.067226 | 168 | A | 0.0168 | 186 | A | 0.0186 | 142 | A | 0.0142
| 2.75 | keV | 0.00275 | 0.0662 | 0.003955 | 0.070155 | 184 | A | 0.0184 | 198 | A | 0.0198 | 152 | A | 0.0152
| 3 | keV | 0.003 | 0.06905 | 0.003876 | 0.072926 | 200 | A | 0.02 | 208 | A | 0.0208 | 161 | A | 0.0161
| 3.25 | keV | 0.00325 | 0.07177 | 0.003799 | 0.075569 | 216 | A | 0.0216 | 219 | A | 0.0219 | 169 | A | 0.0169
| 3.5 | keV | 0.0035 | 0.07436 | 0.003725 | 0.078085 | 232 | A | 0.0232 | 229 | A | 0.0229 | 178 | A | 0.0178
| 3.75 | keV | 0.00375 | 0.07683 | 0.003654 | 0.080484 | 248 | A | 0.0248 | 239 | A | 0.0239 | 186 | A | 0.0186
| 4 | keV | 0.004 | 0.07918 | 0.003586 | 0.082766 | 263 | A | 0.0263 | 248 | A | 0.0248 | 194 | A | 0.0194
| 4.5 | keV | 0.0045 | 0.0836 | 0.003458 | 0.087058 | 295 | A | 0.0295 | 266 | A | 0.0266 | 210 | A | 0.021
| 5 | keV | 0.005 | 0.08769 | 0.003339 | 0.091029 | 327 | A | 0.0327 | 283 | A | 0.0283 | 225 | A | 0.0225
| 5.5 | keV | 0.0055 | 0.09155 | 0.003229 | 0.094779 | 359 | A | 0.0359 | 299 | A | 0.0299 | 239 | A | 0.0239
| 6 | keV | 0.006 | 0.09526 | 0.003127 | 0.098387 | 390 | A | 0.039 | 315 | A | 0.0315 | 253 | A | 0.0253
| 6.5 | keV | 0.0065 | 0.09886 | 0.003032 | 0.10189 | 421 | A | 0.0421 | 329 | A | 0.0329 | 267 | A | 0.0267
| 7 | keV | 0.007 | 0.1024 | 0.002944 | 0.10534 | 453 | A | 0.0453 | 343 | A | 0.0343 | 279 | A | 0.0279
| 8 | keV | 0.008 | 0.1092 | 0.002784 | 0.11198 | 515 | A | 0.0515 | 369 | A | 0.0369 | 304 | A | 0.0304
| 9 | keV | 0.009 | 0.1157 | 0.002644 | 0.11834 | 576 | A | 0.0576 | 393 | A | 0.0393 | 327 | A | 0.0327
| 10 | keV | 0.01 | 0.1219 | 0.002519 | 0.12442 | 636 | A | 0.0636 | 416 | A | 0.0416 | 349 | A | 0.0349
| 11 | keV | 0.011 | 0.1278 | 0.002408 | 0.13021 | 695 | A | 0.0695 | 436 | A | 0.0436 | 370 | A | 0.037
| 12 | keV | 0.012 | 0.1334 | 0.002307 | 0.13571 | 753 | A | 0.0753 | 455 | A | 0.0455 | 390 | A | 0.039
| 13 | keV | 0.013 | 0.1389 | 0.002216 | 0.14112 | 810 | A | 0.081 | 473 | A | 0.0473 | 408 | A | 0.0408
| 14 | keV | 0.014 | 0.1442 | 0.002133 | 0.14633 | 867 | A | 0.0867 | 490 | A | 0.049 | 426 | A | 0.0426
| 15 | keV | 0.015 | 0.1493 | 0.002057 | 0.15136 | 923 | A | 0.0923 | 506 | A | 0.0506 | 443 | A | 0.0443
| 16 | keV | 0.016 | 0.1542 | 0.001987 | 0.15619 | 977 | A | 0.0977 | 521 | A | 0.0521 | 459 | A | 0.0459
| 17 | keV | 0.017 | 0.159 | 0.001923 | 0.16092 | 1032 | A | 0.1032 | 535 | A | 0.0535 | 475 | A | 0.0475
| 18 | keV | 0.018 | 0.1637 | 0.001863 | 0.16556 | 1085 | A | 0.1085 | 548 | A | 0.0548 | 490 | A | 0.049
| 20 | keV | 0.02 | 0.1727 | 0.001756 | 0.17446 | 1189 | A | 0.1189 | 573 | A | 0.0573 | 518 | A | 0.0518
| 22.5 | keV | 0.0225 | 0.1831 | 0.00164 | 0.18474 | 1317 | A | 0.1317 | 600 | A | 0.06 | 551 | A | 0.0551
| 25 | keV | 0.025 | 0.1928 | 0.001541 | 0.19434 | 1440 | A | 0.144 | 625 | A | 0.0625 | 581 | A | 0.0581
| 27.5 | keV | 0.0275 | 0.2017 | 0.001455 | 0.20316 | 1560 | A | 0.156 | 647 | A | 0.0647 | 609 | A | 0.0609
| 30 | keV | 0.03 | 0.2099 | 0.001379 | 0.21128 | 1677 | A | 0.1677 | 668 | A | 0.0668 | 635 | A | 0.0635
| 32.5 | keV | 0.0325 | 0.2175 | 0.001312 | 0.21881 | 1792 | A | 0.1792 | 686 | A | 0.0686 | 659 | A | 0.0659
| 35 | keV | 0.035 | 0.2244 | 0.001252 | 0.22565 | 1904 | A | 0.1904 | 704 | A | 0.0704 | 682 | A | 0.0682
| 37.5 | keV | 0.0375 | 0.2308 | 0.001198 | 0.232 | 2015 | A | 0.2015 | 720 | A | 0.072 | 704 | A | 0.0704
| 40 | keV | 0.04 | 0.2366 | 0.001149 | 0.23775 | 2123 | A | 0.2123 | 735 | A | 0.0735 | 725 | A | 0.0725
| 45 | keV | 0.045 | 0.2468 | 0.001064 | 0.24786 | 2336 | A | 0.2336 | 762 | A | 0.0762 | 764 | A | 0.0764
| 50 | keV | 0.05 | 0.2553 | 0.0009915 | 0.25629 | 2545 | A | 0.2545 | 787 | A | 0.0787 | 800 | A | 0.08
| 55 | keV | 0.055 | 0.2623 | 0.0009297 | 0.26323 | 2749 | A | 0.2749 | 809 | A | 0.0809 | 833 | A | 0.0833
| 60 | keV | 0.06 | 0.2682 | 0.000876 | 0.26908 | 2951 | A | 0.2951 | 830 | A | 0.083 | 865 | A | 0.0865
| 65 | keV | 0.065 | 0.273 | 0.0008289 | 0.27383 | 3150 | A | 0.315 | 849 | A | 0.0849 | 895 | A | 0.0895
| 70 | keV | 0.07 | 0.2769 | 0.0007872 | 0.27769 | 3348 | A | 0.3348 | 867 | A | 0.0867 | 924 | A | 0.0924
| 80 | keV | 0.08 | 0.2827 | 0.0007165 | 0.28342 | 3740 | A | 0.374 | 901 | A | 0.0901 | 978 | A | 0.0978
| 90 | keV | 0.09 | 0.2862 | 0.0006587 | 0.28686 | 4130 | A | 0.413 | 931 | A | 0.0931 | 1029 | A | 0.1029
| 100 | keV | 0.1 | 0.288 | 0.0006104 | 0.28861 | 4519 | A | 0.4519 | 960 | A | 0.096 | 1078 | A | 0.1078
| 110 | keV | 0.11 | 0.2886 | 0.0005694 | 0.28917 | 4909 | A | 0.4909 | 986 | A | 0.0986 | 1124 | A | 0.1124
| 120 | keV | 0.12 | 0.2881 | 0.0005341 | 0.28863 | 5301 | A | 0.5301 | 1012 | A | 0.1012 | 1170 | A | 0.117
| 130 | keV | 0.13 | 0.2868 | 0.0005034 | 0.2873 | 5696 | A | 0.5696 | 1036 | A | 0.1036 | 1214 | A | 0.1214
| 140 | keV | 0.14 | 0.2849 | 0.0004764 | 0.28538 | 6095 | A | 0.6095 | 1059 | A | 0.1059 | 1257 | A | 0.1257
| 150 | keV | 0.15 | 0.2825 | 0.0004524 | 0.28295 | 6498 | A | 0.6498 | 1082 | A | 0.1082 | 1300 | A | 0.13
| 160 | keV | 0.16 | 0.2798 | 0.0004309 | 0.28023 | 6906 | A | 0.6906 | 1104 | A | 0.1104 | 1342 | A | 0.1342
| 170 | keV | 0.17 | 0.2768 | 0.0004116 | 0.27721 | 7319 | A | 0.7319 | 1126 | A | 0.1126 | 1384 | A | 0.1384
| 180 | keV | 0.18 | 0.2737 | 0.0003941 | 0.27409 | 7738 | A | 0.7738 | 1147 | A | 0.1147 | 1426 | A | 0.1426
| 200 | keV | 0.2 | 0.267 | 0.0003636 | 0.26736 | 8593 | A | 0.8593 | 1192 | A | 0.1192 | 1509 | A | 0.1509
| 225 | keV | 0.225 | 0.2583 | 0.000332 | 0.25863 | 9696 | A | 0.9696 | 1249 | A | 0.1249 | 1613 | A | 0.1613
| 250 | keV | 0.25 | 0.2498 | 0.000306 | 0.25011 | 1.08 | um | 1.08 | 1306 | A | 0.1306 | 1718 | A | 0.1718
| 275 | keV | 0.275 | 0.2415 | 0.000284 | 0.24178 | 1.2 | um | 1.2 | 1363 | A | 0.1363 | 1825 | A | 0.1825
| 300 | keV | 0.3 | 0.2336 | 0.0002653 | 0.23387 | 1.33 | um | 1.33 | 1420 | A | 0.142 | 1934 | A | 0.1934
| 325 | keV | 0.325 | 0.2261 | 0.000249 | 0.22635 | 1.45 | um | 1.45 | 1479 | A | 0.1479 | 2044 | A | 0.2044
| 350 | keV | 0.35 | 0.2191 | 0.0002348 | 0.21933 | 1.58 | um | 1.58 | 1538 | A | 0.1538 | 2158 | A | 0.2158
| 375 | keV | 0.375 | 0.2124 | 0.0002223 | 0.21262 | 1.72 | um | 1.72 | 1598 | A | 0.1598 | 2274 | A | 0.2274
| 400 | keV | 0.4 | 0.2062 | 0.0002112 | 0.20641 | 1.86 | um | 1.86 | 1659 | A | 0.1659 | 2392 | A | 0.2392
| 450 | keV | 0.45 | 0.1949 | 0.0001921 | 0.19509 | 2.15 | um | 2.15 | 1807 | A | 0.1807 | 2637 | A | 0.2637
| 500 | keV | 0.5 | 0.1849 | 0.0001765 | 0.18508 | 2.46 | um | 2.46 | 1959 | A | 0.1959 | 2893 | A | 0.2893
| 550 | keV | 0.55 | 0.1761 | 0.0001634 | 0.17626 | 2.79 | um | 2.79 | 2115 | A | 0.2115 | 3159 | A | 0.3159
| 600 | keV | 0.6 | 0.1681 | 0.0001522 | 0.16825 | 3.13 | um | 3.13 | 2274 | A | 0.2274 | 3437 | A | 0.3437
| 650 | keV | 0.65 | 0.161 | 0.0001426 | 0.16114 | 3.49 | um | 3.49 | 2439 | A | 0.2439 | 3725 | A | 0.3725
| 700 | keV | 0.7 | 0.1545 | 0.0001342 | 0.15463 | 3.87 | um | 3.87 | 2607 | A | 0.2607 | 4024 | A | 0.4024
| 800 | keV | 0.8 | 0.1433 | 0.0001203 | 0.14342 | 4.66 | um | 4.66 | 3056 | A | 0.3056 | 4653 | A | 0.4653
| 900 | keV | 0.9 | 0.1338 | 0.0001091 | 0.13391 | 5.52 | um | 5.52 | 3510 | A | 0.351 | 5322 | A | 0.5322
| 1 | MeV | 1 | 0.1258 | 0.0001 | 0.1259 | 6.43 | um | 6.43 | 3972 | A | 0.3972 | 6029 | A | 0.6029
| 1.1 | MeV | 1.1 | 0.1197 | 9.239e-05 | 0.11979 | 7.4 | um | 7.4 | 4441 | A | 0.4441 | 6771 | A | 0.6771
| 1.2 | MeV | 1.2 | 0.1136 | 8.592e-05 | 0.11369 | 8.42 | um | 8.42 | 4916 | A | 0.4916 | 7545 | A | 0.7545
| 1.3 | MeV | 1.3 | 0.1085 | 8.035e-05 | 0.10858 | 9.48 | um | 9.48 | 5400 | A | 0.54 | 8352 | A | 0.8352
| 1.4 | MeV | 1.4 | 0.104 | 7.551e-05 | 0.10408 | 10.6 | um | 10.6 | 5892 | A | 0.5892 | 9188 | A | 0.9188
| 1.5 | MeV | 1.5 | 0.09985 | 7.126e-05 | 0.099921 | 11.77 | um | 11.77 | 6392 | A | 0.6392 | 1.01 | um | 1.01
| 1.6 | MeV | 1.6 | 0.09608 | 6.749e-05 | 0.096147 | 12.98 | um | 12.98 | 6901 | A | 0.6901 | 1.09 | um | 1.09
| 1.7 | MeV | 1.7 | 0.09263 | 6.412e-05 | 0.092694 | 14.24 | um | 14.24 | 7419 | A | 0.7419 | 1.19 | um | 1.19
| 1.8 | MeV | 1.8 | 0.08946 | 6.11e-05 | 0.089521 | 15.55 | um | 15.55 | 7945 | A | 0.7945 | 1.28 | um | 1.28
| 2 | MeV | 2 | 0.08383 | 5.588e-05 | 0.083886 | 18.29 | um | 18.29 | 9421 | A | 0.9421 | 1.48 | um | 1.48
| 2.25 | MeV | 2.25 | 0.07786 | 5.055e-05 | 0.077911 | 21.97 | um | 21.97 | 1.15 | um | 1.15 | 1.74 | um | 1.74
| 2.5 | MeV | 2.5 | 0.0728 | 4.621e-05 | 0.072846 | 25.93 | um | 25.93 | 1.35 | um | 1.35 | 2.02 | um | 2.02
| 2.75 | MeV | 2.75 | 0.06845 | 4.26e-05 | 0.068493 | 30.14 | um | 30.14 | 1.55 | um | 1.55 | 2.32 | um | 2.32
| 3 | MeV | 3 | 0.06466 | 3.954e-05 | 0.0647 | 34.62 | um | 34.62 | 1.76 | um | 1.76 | 2.62 | um | 2.62
| 3.25 | MeV | 3.25 | 0.06133 | 3.691e-05 | 0.061367 | 39.35 | um | 39.35 | 1.96 | um | 1.96 | 2.95 | um | 2.95
| 3.5 | MeV | 3.5 | 0.05838 | 3.463e-05 | 0.058415 | 44.33 | um | 44.33 | 2.17 | um | 2.17 | 3.29 | um | 3.29
| 3.75 | MeV | 3.75 | 0.05573 | 3.263e-05 | 0.055763 | 49.55 | um | 49.55 | 2.38 | um | 2.38 | 3.64 | um | 3.64
| 4 | MeV | 4 | 0.05335 | 3.087e-05 | 0.053381 | 55.01 | um | 55.01 | 2.6 | um | 2.6 | 4.01 | um | 4.01
| 4.5 | MeV | 4.5 | 0.04922 | 2.788e-05 | 0.049248 | 66.65 | um | 66.65 | 3.26 | um | 3.26 | 4.78 | um | 4.78
| 5 | MeV | 5 | 0.04576 | 2.545e-05 | 0.045785 | 79.21 | um | 79.21 | 3.89 | um | 3.89 | 5.61 | um | 5.61
| 5.5 | MeV | 5.5 | 0.04282 | 2.343e-05 | 0.042843 | 92.69 | um | 92.69 | 4.53 | um | 4.53 | 6.49 | um | 6.49
| 6 | MeV | 6 | 0.04027 | 2.172e-05 | 0.040292 | 107.05 | um | 107.05 | 5.17 | um | 5.17 | 7.41 | um | 7.41
| 6.5 | MeV | 6.5 | 0.03805 | 2.025e-05 | 0.03807 | 122.3 | um | 122.3 | 5.81 | um | 5.81 | 8.39 | um | 8.39
| 7 | MeV | 7 | 0.03609 | 1.899e-05 | 0.036109 | 138.4 | um | 138.4 | 6.47 | um | 6.47 | 9.42 | um | 9.42
| 8 | MeV | 8 | 0.03278 | 1.689e-05 | 0.032797 | 173.12 | um | 173.12 | 8.54 | um | 8.54 | 11.62 | um | 11.62
| 9 | MeV | 9 | 0.03009 | 1.524e-05 | 0.030105 | 211.14 | um | 211.14 | 10.53 | um | 10.53 | 14 | um | 14
| 10 | MeV | 10 | 0.02785 | 1.389e-05 | 0.027864 | 252.4 | um | 252.4 | 12.51 | um | 12.51 | 16.57 | um | 16.57
| 11 | MeV | 11 | 0.02596 | 1.277e-05 | 0.025973 | 296.83 | um | 296.83 | 14.49 | um | 14.49 | 19.31 | um | 19.31
| 12 | MeV | 12 | 0.02434 | 1.183e-05 | 0.024352 | 344.35 | um | 344.35 | 16.51 | um | 16.51 | 22.22 | um | 22.22
| 13 | MeV | 13 | 0.02293 | 1.102e-05 | 0.022941 | 394.93 | um | 394.93 | 18.57 | um | 18.57 | 25.3 | um | 25.3
| 14 | MeV | 14 | 0.02169 | 1.033e-05 | 0.0217 | 448.51 | um | 448.51 | 20.66 | um | 20.66 | 28.54 | um | 28.54
| 15 | MeV | 15 | 0.0206 | 9.715e-06 | 0.02061 | 505.05 | um | 505.05 | 22.8 | um | 22.8 | 31.95 | um | 31.95
| 16 | MeV | 16 | 0.01962 | 9.176e-06 | 0.019629 | 564.5 | um | 564.5 | 24.99 | um | 24.99 | 35.51 | um | 35.51
| 17 | MeV | 17 | 0.01874 | 8.696e-06 | 0.018749 | 626.82 | um | 626.82 | 27.22 | um | 27.22 | 39.23 | um | 39.23
| 18 | MeV | 18 | 0.01795 | 8.266e-06 | 0.017958 | 691.99 | um | 691.99 | 29.5 | um | 29.5 | 43.11 | um | 43.11
| 20 | MeV | 20 | 0.01657 | 7.528e-06 | 0.016578 | 830.64 | um | 830.64 | 36.86 | um | 36.86 | 51.31 | um | 51.31
| 22.5 | MeV | 22.5 | 0.01515 | 6.779e-06 | 0.015157 | 1.02 | mm | 1020 | 47.28 | um | 47.28 | 62.4 | um | 62.4
| 25 | MeV | 25 | 0.01398 | 6.172e-06 | 0.013986 | 1.22 | mm | 1220 | 57.37 | um | 57.37 | 74.39 | um | 74.39
| 27.5 | MeV | 27.5 | 0.013 | 5.669e-06 | 0.013006 | 1.45 | mm | 1450 | 67.4 | um | 67.4 | 87.24 | um | 87.24
| 30 | MeV | 30 | 0.01216 | 5.245e-06 | 0.012165 | 1.68 | mm | 1680 | 77.48 | um | 77.48 | 100.95 | um | 100.95
| 32.5 | MeV | 32.5 | 0.01144 | 4.883e-06 | 0.011445 | 1.94 | mm | 1940 | 87.68 | um | 87.68 | 115.47 | um | 115.47
| 35 | MeV | 35 | 0.01081 | 4.57e-06 | 0.010815 | 2.21 | mm | 2210 | 98.03 | um | 98.03 | 130.81 | um | 130.81
| 37.5 | MeV | 37.5 | 0.01025 | 4.296e-06 | 0.010254 | 2.49 | mm | 2490 | 108.57 | um | 108.57 | 146.93 | um | 146.93
| 40 | MeV | 40 | 0.00976 | 4.055e-06 | 0.0097641 | 2.79 | mm | 2790 | 119.3 | um | 119.3 | 163.83 | um | 163.83
| 45 | MeV | 45 | 0.008922 | 3.648e-06 | 0.0089256 | 3.43 | mm | 3430 | 155 | um | 155 | 199.88 | um | 199.88
| 50 | MeV | 50 | 0.008236 | 3.319e-06 | 0.0082393 | 4.13 | mm | 4130 | 189.2 | um | 189.2 | 238.83 | um | 238.83
| 55 | MeV | 55 | 0.007663 | 3.046e-06 | 0.007666 | 4.88 | mm | 4880 | 222.94 | um | 222.94 | 280.58 | um | 280.58
| 60 | MeV | 60 | 0.007177 | 2.816e-06 | 0.0071798 | 5.69 | mm | 5690 | 256.68 | um | 256.68 | 325.03 | um | 325.03
| 65 | MeV | 65 | 0.006759 | 2.62e-06 | 0.0067616 | 6.55 | mm | 6550 | 290.65 | um | 290.65 | 372.09 | um | 372.09
| 70 | MeV | 70 | 0.006396 | 2.451e-06 | 0.0063985 | 7.46 | mm | 7460 | 325 | um | 325 | 421.66 | um | 421.66
| 80 | MeV | 80 | 0.005794 | 2.172e-06 | 0.0057962 | 9.43 | mm | 9430 | 440.65 | um | 440.65 | 528.05 | um | 528.05
| 90 | MeV | 90 | 0.005316 | 1.953e-06 | 0.005318 | 11.58 | mm | 11580 | 549.64 | um | 549.64 | 643.63 | um | 643.63
| 100 | MeV | 100 | 0.004927 | 1.775e-06 | 0.0049288 | 13.92 | mm | 13920 | 656.29 | um | 656.29 | 767.85 | um | 767.85
| 110 | MeV | 110 | 0.004603 | 1.628e-06 | 0.0046046 | 16.44 | mm | 16440 | 762.33 | um | 762.33 | 900.22 | um | 900.22
| 120 | MeV | 120 | 0.00433 | 1.505e-06 | 0.0043315 | 19.12 | mm | 19120 | 868.6 | um | 868.6 | 1.04 | mm | 1040
| 130 | MeV | 130 | 0.004096 | 1.399e-06 | 0.0040974 | 21.97 | mm | 21970 | 975.51 | um | 975.51 | 1.19 | mm | 1190
| 140 | MeV | 140 | 0.003893 | 1.308e-06 | 0.0038943 | 24.97 | mm | 24970 | 1.08 | mm | 1080 | 1.34 | mm | 1340
| 150 | MeV | 150 | 0.003716 | 1.229e-06 | 0.0037172 | 28.12 | mm | 28120 | 1.19 | mm | 1190 | 1.5 | mm | 1500
| 160 | MeV | 160 | 0.003559 | 1.159e-06 | 0.0035602 | 31.41 | mm | 31410 | 1.3 | mm | 1300 | 1.67 | mm | 1670
| 170 | MeV | 170 | 0.00342 | 1.096e-06 | 0.0034211 | 34.84 | mm | 34840 | 1.41 | mm | 1410 | 1.84 | mm | 1840
| 180 | MeV | 180 | 0.003296 | 1.041e-06 | 0.003297 | 38.41 | mm | 38410 | 1.52 | mm | 1520 | 2.02 | mm | 2020
| 200 | MeV | 200 | 0.003083 | 9.456e-07 | 0.0030839 | 45.93 | mm | 45930 | 1.9 | mm | 1900 | 2.39 | mm | 2390
| 225 | MeV | 225 | 0.002868 | 8.493e-07 | 0.0028688 | 56.01 | mm | 56010 | 2.43 | mm | 2430 | 2.89 | mm | 2890
| 250 | MeV | 250 | 0.002694 | 7.714e-07 | 0.0026948 | 66.79 | mm | 66790 | 2.93 | mm | 2930 | 3.41 | mm | 3410
| 275 | MeV | 275 | 0.002551 | 7.071e-07 | 0.0025517 | 78.22 | mm | 78220 | 3.4 | mm | 3400 | 3.95 | mm | 3950
| 300 | MeV | 300 | 0.002432 | 6.53e-07 | 0.0024327 | 90.26 | mm | 90260 | 3.86 | mm | 3860 | 4.52 | mm | 4520
| 325 | MeV | 325 | 0.00233 | 6.069e-07 | 0.0023306 | 102.85 | mm | 102850 | 4.32 | mm | 4320 | 5.1 | mm | 5100
| 350 | MeV | 350 | 0.002244 | 5.671e-07 | 0.0022446 | 115.96 | mm | 115960 | 4.76 | mm | 4760 | 5.7 | mm | 5700
| 375 | MeV | 375 | 0.002168 | 5.323e-07 | 0.0021685 | 129.56 | mm | 129560 | 5.21 | mm | 5210 | 6.31 | mm | 6310
| 400 | MeV | 400 | 0.002102 | 5.018e-07 | 0.0021025 | 143.6 | mm | 143600 | 5.64 | mm | 5640 | 6.93 | mm | 6930
| 450 | MeV | 450 | 0.001993 | 4.504e-07 | 0.0019935 | 172.91 | mm | 172910 | 7.13 | mm | 7130 | 8.22 | mm | 8220
| 500 | MeV | 500 | 0.001907 | 4.089e-07 | 0.0019074 | 203.68 | mm | 203680 | 8.48 | mm | 8480 | 9.53 | mm | 9530
| 550 | MeV | 550 | 0.001837 | 3.746e-07 | 0.0018374 | 235.75 | mm | 235750 | 9.74 | mm | 9740 | 10.88 | mm | 10880
| 600 | MeV | 600 | 0.001779 | 3.458e-07 | 0.0017793 | 268.95 | mm | 268950 | 10.95 | mm | 10950 | 12.24 | mm | 12240
| 650 | MeV | 650 | 0.001731 | 3.212e-07 | 0.0017313 | 303.15 | mm | 303150 | 12.1 | mm | 12100 | 13.61 | mm | 13610
| 700 | MeV | 700 | 0.001691 | 3.001e-07 | 0.0016913 | 338.23 | mm | 338230 | 13.21 | mm | 13210 | 14.99 | mm | 14990
| 800 | MeV | 800 | 0.001627 | 2.653e-07 | 0.0016273 | 410.63 | mm | 410630 | 16.94 | mm | 16940 | 17.76 | mm | 17760
| 900 | MeV | 900 | 0.00158 | 2.38e-07 | 0.0015802 | 485.52 | mm | 485520 | 20.2 | mm | 20200 | 20.52 | mm | 20520
228 | 1 | GeV | 1000 | 0.001545 | 2.16e-07 | 0.0015452 | 562.4 | mm | 562400 | 23.16 | mm | 23160 | 23.26 | mm | 23260