## srim2H_Si
1 | 2 | 3 | 4 | 5 | 6 | 7 | 8 | 9 | 10 | 11 | 12 | 13 | 14 | 15 | 16
2 | "SRIMfit"data table | [9 empty] | please fill in |  | from SRIM output
3 | SRIM ver= | SRIM-2013.00 |  | Gas? |  | == Target Composition == |  |  |  |  | please change in |  | for appropriate value/formula
4 | Ion Z= | 1 |  |  | Atom | Atom | Atomic | Mass |  | Multiply Stopping by ; for Stopping Units
5 | Ion A= | 2 | amu |  | Name | Numb | [%] | [%] | unitID | Cnv. Factor |  |  |  | ThisWSname | srim2H_Si
6 | Target= | Si | short name |  | Si | 14 | 100 | 100 | 1 | 23.211 | eV / Angstrom |  |  | Corded | Ayoshida.RIKEN 2017.06
7 |  | Silicon | [6 empty] | 2 | 232.11 | keV / micron
8 | Trg.Dens= | 2.3212 | g/cm3 | [5 empty] | 3 | 232.11 | MeV / mm
9 |  | 4.977e+22 | atoms/cm3 | [5 empty] | 4 | 1 | keV / (ug/cm2)
10 | BraggCrct= | 0% | [6 empty] | 5 | 1 | MeV / (mg/cm2)
11 |  | row# | SRIM E range | [5 empty] | 6 | 1000 | keV / (mg/cm2)
12 | Emin= | 20 | 0.02 | 10eV/A |  |  |  |  | 7 | 46.637 | eV / (1E15 atoms/cm2)
13 | Emax= | 228 | 2000000 | 1GeV/A |  |  |  |  | 8 | 15.453 | L.S.S. reduced unit
14 | if Gas; Ptbl = |  | Pa |  |  |  | 100 | 100 | 0 | == 5 : MeV/(mg/cm2)
15 | if Gas; Ttbl = |  | degC
16 |  |  |  |  | SRIM Stopping Power Unit = [MeV/(mg/cm2)]
17 | Ion |  |  | dE/dx Elec | dE/dx Nucl | dE/dx tot | Projected |  |  | Longitudinal |  |  | Lateral
18 | Energy |  | [MeV/u] | [MeV/(mg/cm2)] |  |  | Range |  | [um] | Straggling |  | [um] | Straggling |  | [um]
19
20 | 19.9999 | eV | 1e-05 | 0.01064 | 0.01146 | 0.0221 | 9 | A | 0.0009 | 17 | A | 0.0017 | 12 | A | 0.0012
| 22.4999 | eV | 1.125e-05 | 0.01128 | 0.01194 | 0.02322 | 10 | A | 0.001 | 18 | A | 0.0018 | 13 | A | 0.0013
| 24.9999 | eV | 1.25e-05 | 0.0119 | 0.01238 | 0.02428 | 11 | A | 0.0011 | 19 | A | 0.0019 | 14 | A | 0.0014
| 27.4999 | eV | 1.375e-05 | 0.01248 | 0.01278 | 0.02526 | 11 | A | 0.0011 | 20 | A | 0.002 | 14 | A | 0.0014
| 29.9999 | eV | 1.5e-05 | 0.01303 | 0.01314 | 0.02617 | 12 | A | 0.0012 | 21 | A | 0.0021 | 15 | A | 0.0015
| 32.4999 | eV | 1.625e-05 | 0.01356 | 0.01348 | 0.02704 | 13 | A | 0.0013 | 22 | A | 0.0022 | 16 | A | 0.0016
| 34.9999 | eV | 1.75e-05 | 0.01407 | 0.01379 | 0.02786 | 13 | A | 0.0013 | 23 | A | 0.0023 | 16 | A | 0.0016
| 37.4999 | eV | 1.875e-05 | 0.01457 | 0.01408 | 0.02865 | 14 | A | 0.0014 | 24 | A | 0.0024 | 17 | A | 0.0017
| 39.9999 | eV | 2e-05 | 0.01505 | 0.01436 | 0.02941 | 15 | A | 0.0015 | 24 | A | 0.0024 | 18 | A | 0.0018
| 44.9999 | eV | 2.25e-05 | 0.01596 | 0.01485 | 0.03081 | 16 | A | 0.0016 | 26 | A | 0.0026 | 19 | A | 0.0019
| 49.9999 | eV | 2.5e-05 | 0.01682 | 0.01529 | 0.03211 | 17 | A | 0.0017 | 28 | A | 0.0028 | 20 | A | 0.002
| 54.9999 | eV | 2.75e-05 | 0.01764 | 0.01569 | 0.03333 | 18 | A | 0.0018 | 29 | A | 0.0029 | 21 | A | 0.0021
| 59.9999 | eV | 3e-05 | 0.01843 | 0.01604 | 0.03447 | 19 | A | 0.0019 | 31 | A | 0.0031 | 23 | A | 0.0023
| 64.9999 | eV | 3.25e-05 | 0.01918 | 0.01637 | 0.03555 | 20 | A | 0.002 | 32 | A | 0.0032 | 24 | A | 0.0024
| 69.9999 | eV | 3.5e-05 | 0.0199 | 0.01666 | 0.03656 | 21 | A | 0.0021 | 34 | A | 0.0034 | 25 | A | 0.0025
| 79.9999 | eV | 4e-05 | 0.02128 | 0.01718 | 0.03846 | 24 | A | 0.0024 | 37 | A | 0.0037 | 27 | A | 0.0027
| 89.9999 | eV | 4.5e-05 | 0.02257 | 0.01763 | 0.0402 | 26 | A | 0.0026 | 40 | A | 0.004 | 29 | A | 0.0029
| 99.9999 | eV | 5e-05 | 0.02379 | 0.01801 | 0.0418 | 28 | A | 0.0028 | 42 | A | 0.0042 | 31 | A | 0.0031
| 110 | eV | 5.5e-05 | 0.02495 | 0.01835 | 0.0433 | 30 | A | 0.003 | 45 | A | 0.0045 | 33 | A | 0.0033
| 120 | eV | 6e-05 | 0.02606 | 0.01864 | 0.0447 | 32 | A | 0.0032 | 47 | A | 0.0047 | 35 | A | 0.0035
| 130 | eV | 6.5e-05 | 0.02713 | 0.0189 | 0.04603 | 34 | A | 0.0034 | 50 | A | 0.005 | 36 | A | 0.0036
| 139.999 | eV | 6.9999e-05 | 0.02815 | 0.01913 | 0.04728 | 36 | A | 0.0036 | 52 | A | 0.0052 | 38 | A | 0.0038
| 149.999 | eV | 7.4999e-05 | 0.02914 | 0.01934 | 0.04848 | 38 | A | 0.0038 | 54 | A | 0.0054 | 40 | A | 0.004
| 159.999 | eV | 7.9999e-05 | 0.03009 | 0.01952 | 0.04961 | 40 | A | 0.004 | 57 | A | 0.0057 | 42 | A | 0.0042
| 169.999 | eV | 8.4999e-05 | 0.03102 | 0.01969 | 0.05071 | 42 | A | 0.0042 | 59 | A | 0.0059 | 43 | A | 0.0043
| 179.999 | eV | 8.9999e-05 | 0.03192 | 0.01983 | 0.05175 | 44 | A | 0.0044 | 61 | A | 0.0061 | 45 | A | 0.0045
| 199.999 | eV | 9.9999e-05 | 0.03364 | 0.02009 | 0.05373 | 48 | A | 0.0048 | 65 | A | 0.0065 | 48 | A | 0.0048
| 224.999 | eV | 0.0001125 | 0.03569 | 0.02034 | 0.05603 | 53 | A | 0.0053 | 70 | A | 0.007 | 52 | A | 0.0052
| 249.999 | eV | 0.000125 | 0.03762 | 0.02054 | 0.05816 | 57 | A | 0.0057 | 75 | A | 0.0075 | 56 | A | 0.0056
| 274.999 | eV | 0.0001375 | 0.03945 | 0.02068 | 0.06013 | 62 | A | 0.0062 | 80 | A | 0.008 | 60 | A | 0.006
| 299.999 | eV | 0.00015 | 0.04121 | 0.0208 | 0.06201 | 67 | A | 0.0067 | 85 | A | 0.0085 | 63 | A | 0.0063
| 324.999 | eV | 0.0001625 | 0.04289 | 0.02088 | 0.06377 | 71 | A | 0.0071 | 90 | A | 0.009 | 67 | A | 0.0067
| 349.999 | eV | 0.000175 | 0.04451 | 0.02094 | 0.06545 | 76 | A | 0.0076 | 94 | A | 0.0094 | 70 | A | 0.007
| 374.999 | eV | 0.0001875 | 0.04607 | 0.02098 | 0.06705 | 81 | A | 0.0081 | 99 | A | 0.0099 | 74 | A | 0.0074
| 399.999 | eV | 0.0002 | 0.04758 | 0.021 | 0.06858 | 85 | A | 0.0085 | 103 | A | 0.0103 | 77 | A | 0.0077
| 449.999 | eV | 0.000225 | 0.05047 | 0.021 | 0.07147 | 94 | A | 0.0094 | 111 | A | 0.0111 | 83 | A | 0.0083
| 499.999 | eV | 0.00025 | 0.0532 | 0.02097 | 0.07417 | 104 | A | 0.0104 | 119 | A | 0.0119 | 90 | A | 0.009
| 549.999 | eV | 0.000275 | 0.05579 | 0.0209 | 0.07669 | 113 | A | 0.0113 | 127 | A | 0.0127 | 96 | A | 0.0096
| 599.999 | eV | 0.0003 | 0.05827 | 0.0208 | 0.07907 | 122 | A | 0.0122 | 135 | A | 0.0135 | 102 | A | 0.0102
| 649.999 | eV | 0.000325 | 0.06065 | 0.02069 | 0.08134 | 131 | A | 0.0131 | 142 | A | 0.0142 | 108 | A | 0.0108
| 699.999 | eV | 0.00035 | 0.06294 | 0.02057 | 0.08351 | 140 | A | 0.014 | 150 | A | 0.015 | 113 | A | 0.0113
| 799.999 | eV | 0.0004 | 0.06729 | 0.0203 | 0.08759 | 158 | A | 0.0158 | 163 | A | 0.0163 | 124 | A | 0.0124
| 899.999 | eV | 0.00045 | 0.07137 | 0.02 | 0.09137 | 176 | A | 0.0176 | 177 | A | 0.0177 | 135 | A | 0.0135
| 999.999 | eV | 0.0005 | 0.07523 | 0.0197 | 0.09493 | 194 | A | 0.0194 | 190 | A | 0.019 | 145 | A | 0.0145
| 1.1 | keV | 0.00055 | 0.0789 | 0.01939 | 0.09829 | 212 | A | 0.0212 | 202 | A | 0.0202 | 155 | A | 0.0155
| 1.2 | keV | 0.0006 | 0.08241 | 0.01908 | 0.10149 | 230 | A | 0.023 | 214 | A | 0.0214 | 165 | A | 0.0165
| 1.3 | keV | 0.00065 | 0.08578 | 0.01878 | 0.10456 | 248 | A | 0.0248 | 225 | A | 0.0225 | 174 | A | 0.0174
| 1.4 | keV | 0.0007 | 0.08902 | 0.01848 | 0.1075 | 266 | A | 0.0266 | 236 | A | 0.0236 | 183 | A | 0.0183
| 1.5 | keV | 0.00075 | 0.09214 | 0.01819 | 0.11033 | 284 | A | 0.0284 | 247 | A | 0.0247 | 192 | A | 0.0192
| 1.6 | keV | 0.0008 | 0.09516 | 0.0179 | 0.11306 | 302 | A | 0.0302 | 258 | A | 0.0258 | 201 | A | 0.0201
| 1.7 | keV | 0.00085 | 0.09809 | 0.01763 | 0.11572 | 320 | A | 0.032 | 268 | A | 0.0268 | 210 | A | 0.021
| 1.8 | keV | 0.0009 | 0.1009 | 0.01736 | 0.11826 | 337 | A | 0.0337 | 278 | A | 0.0278 | 218 | A | 0.0218
| 2 | keV | 0.001 | 0.1064 | 0.01684 | 0.12324 | 373 | A | 0.0373 | 296 | A | 0.0296 | 234 | A | 0.0234
| 2.25 | keV | 0.001125 | 0.1128 | 0.01624 | 0.12904 | 417 | A | 0.0417 | 319 | A | 0.0319 | 254 | A | 0.0254
| 2.5 | keV | 0.00125 | 0.119 | 0.01569 | 0.13469 | 460 | A | 0.046 | 340 | A | 0.034 | 272 | A | 0.0272
| 2.75 | keV | 0.001375 | 0.1248 | 0.01517 | 0.13997 | 504 | A | 0.0504 | 359 | A | 0.0359 | 290 | A | 0.029
| 3 | keV | 0.0015 | 0.1303 | 0.0147 | 0.145 | 547 | A | 0.0547 | 378 | A | 0.0378 | 307 | A | 0.0307
| 3.25 | keV | 0.001625 | 0.1356 | 0.01425 | 0.14985 | 589 | A | 0.0589 | 396 | A | 0.0396 | 324 | A | 0.0324
| 3.5 | keV | 0.00175 | 0.1407 | 0.01384 | 0.15454 | 632 | A | 0.0632 | 413 | A | 0.0413 | 340 | A | 0.034
| 3.75 | keV | 0.001875 | 0.1457 | 0.01345 | 0.15915 | 674 | A | 0.0674 | 429 | A | 0.0429 | 355 | A | 0.0355
| 4 | keV | 0.002 | 0.1505 | 0.01309 | 0.16359 | 715 | A | 0.0715 | 445 | A | 0.0445 | 370 | A | 0.037
| 4.5 | keV | 0.00225 | 0.1588 | 0.01243 | 0.17123 | 798 | A | 0.0798 | 474 | A | 0.0474 | 398 | A | 0.0398
| 5 | keV | 0.0025 | 0.1669 | 0.01185 | 0.17875 | 879 | A | 0.0879 | 500 | A | 0.05 | 425 | A | 0.0425
| 5.5 | keV | 0.00275 | 0.1747 | 0.01132 | 0.18602 | 959 | A | 0.0959 | 525 | A | 0.0525 | 450 | A | 0.045
| 6 | keV | 0.003 | 0.1823 | 0.01085 | 0.19315 | 1038 | A | 0.1038 | 549 | A | 0.0549 | 475 | A | 0.0475
| 6.5 | keV | 0.00325 | 0.1896 | 0.01042 | 0.20002 | 1115 | A | 0.1115 | 570 | A | 0.057 | 497 | A | 0.0497
| 7 | keV | 0.0035 | 0.1966 | 0.01003 | 0.20663 | 1192 | A | 0.1192 | 591 | A | 0.0591 | 519 | A | 0.0519
| 8 | keV | 0.004 | 0.2096 | 0.009347 | 0.21895 | 1342 | A | 0.1342 | 628 | A | 0.0628 | 560 | A | 0.056
| 9 | keV | 0.0045 | 0.2214 | 0.008763 | 0.23016 | 1487 | A | 0.1487 | 661 | A | 0.0661 | 598 | A | 0.0598
| 10 | keV | 0.005 | 0.2322 | 0.008258 | 0.24046 | 1630 | A | 0.163 | 691 | A | 0.0691 | 634 | A | 0.0634
| 11 | keV | 0.0055 | 0.242 | 0.007816 | 0.24982 | 1769 | A | 0.1769 | 719 | A | 0.0719 | 666 | A | 0.0666
| 12 | keV | 0.006 | 0.2511 | 0.007426 | 0.25853 | 1905 | A | 0.1905 | 744 | A | 0.0744 | 697 | A | 0.0697
| 13 | keV | 0.0065 | 0.2598 | 0.007079 | 0.26688 | 2039 | A | 0.2039 | 767 | A | 0.0767 | 727 | A | 0.0727
| 14 | keV | 0.007 | 0.268 | 0.006767 | 0.27477 | 2171 | A | 0.2171 | 789 | A | 0.0789 | 755 | A | 0.0755
| 15 | keV | 0.0075 | 0.276 | 0.006485 | 0.28249 | 2300 | A | 0.23 | 810 | A | 0.081 | 781 | A | 0.0781
| 16 | keV | 0.008 | 0.2839 | 0.00623 | 0.29013 | 2427 | A | 0.2427 | 829 | A | 0.0829 | 806 | A | 0.0806
| 17 | keV | 0.0085 | 0.2916 | 0.005996 | 0.2976 | 2552 | A | 0.2552 | 846 | A | 0.0846 | 830 | A | 0.083
| 18 | keV | 0.009 | 0.2992 | 0.005782 | 0.30498 | 2675 | A | 0.2675 | 863 | A | 0.0863 | 853 | A | 0.0853
| 20 | keV | 0.01 | 0.3142 | 0.005402 | 0.3196 | 2914 | A | 0.2914 | 894 | A | 0.0894 | 896 | A | 0.0896
| 22.5 | keV | 0.01125 | 0.3326 | 0.005 | 0.3376 | 3202 | A | 0.3202 | 928 | A | 0.0928 | 945 | A | 0.0945
| 25 | keV | 0.0125 | 0.3502 | 0.004661 | 0.35486 | 3479 | A | 0.3479 | 958 | A | 0.0958 | 989 | A | 0.0989
| 27.5 | keV | 0.01375 | 0.367 | 0.00437 | 0.37137 | 3746 | A | 0.3746 | 985 | A | 0.0985 | 1030 | A | 0.103
| 30 | keV | 0.015 | 0.3828 | 0.004118 | 0.38692 | 4004 | A | 0.4004 | 1009 | A | 0.1009 | 1067 | A | 0.1067
| 32.5 | keV | 0.01625 | 0.3976 | 0.003896 | 0.4015 | 4254 | A | 0.4254 | 1031 | A | 0.1031 | 1102 | A | 0.1102
| 35 | keV | 0.0175 | 0.4114 | 0.0037 | 0.4151 | 4497 | A | 0.4497 | 1050 | A | 0.105 | 1134 | A | 0.1134
| 37.5 | keV | 0.01875 | 0.4243 | 0.003525 | 0.42783 | 4733 | A | 0.4733 | 1068 | A | 0.1068 | 1164 | A | 0.1164
| 40 | keV | 0.02 | 0.4361 | 0.003367 | 0.43947 | 4964 | A | 0.4964 | 1085 | A | 0.1085 | 1192 | A | 0.1192
| 45 | keV | 0.0225 | 0.457 | 0.003095 | 0.4601 | 5413 | A | 0.5413 | 1116 | A | 0.1116 | 1244 | A | 0.1244
| 50 | keV | 0.025 | 0.4745 | 0.002868 | 0.47737 | 5846 | A | 0.5846 | 1143 | A | 0.1143 | 1291 | A | 0.1291
| 55 | keV | 0.0275 | 0.489 | 0.002675 | 0.49167 | 6268 | A | 0.6268 | 1167 | A | 0.1167 | 1334 | A | 0.1334
| 60 | keV | 0.03 | 0.5009 | 0.002509 | 0.50341 | 6680 | A | 0.668 | 1189 | A | 0.1189 | 1374 | A | 0.1374
| 65 | keV | 0.0325 | 0.5107 | 0.002365 | 0.51306 | 7085 | A | 0.7085 | 1209 | A | 0.1209 | 1411 | A | 0.1411
| 70 | keV | 0.035 | 0.5185 | 0.002238 | 0.52074 | 7485 | A | 0.7485 | 1227 | A | 0.1227 | 1446 | A | 0.1446
| 80 | keV | 0.04 | 0.5294 | 0.002024 | 0.53142 | 8275 | A | 0.8275 | 1263 | A | 0.1263 | 1512 | A | 0.1512
| 90 | keV | 0.045 | 0.5355 | 0.001851 | 0.53735 | 9055 | A | 0.9055 | 1296 | A | 0.1296 | 1572 | A | 0.1572
| 100 | keV | 0.05 | 0.5381 | 0.001707 | 0.53981 | 9832 | A | 0.9832 | 1326 | A | 0.1326 | 1629 | A | 0.1629
| 110 | keV | 0.055 | 0.5381 | 0.001587 | 0.53969 | 1.06 | um | 1.06 | 1354 | A | 0.1354 | 1683 | A | 0.1683
| 120 | keV | 0.06 | 0.5362 | 0.001483 | 0.53768 | 1.14 | um | 1.14 | 1381 | A | 0.1381 | 1735 | A | 0.1735
| 130 | keV | 0.065 | 0.533 | 0.001393 | 0.53439 | 1.22 | um | 1.22 | 1407 | A | 0.1407 | 1785 | A | 0.1785
| 140 | keV | 0.07 | 0.5288 | 0.001315 | 0.53012 | 1.3 | um | 1.3 | 1432 | A | 0.1432 | 1834 | A | 0.1834
| 150 | keV | 0.075 | 0.5239 | 0.001246 | 0.52515 | 1.38 | um | 1.38 | 1456 | A | 0.1456 | 1883 | A | 0.1883
| 160 | keV | 0.08 | 0.5185 | 0.001184 | 0.51968 | 1.46 | um | 1.46 | 1480 | A | 0.148 | 1930 | A | 0.193
| 170 | keV | 0.085 | 0.5128 | 0.001128 | 0.51393 | 1.54 | um | 1.54 | 1503 | A | 0.1503 | 1977 | A | 0.1977
| 180 | keV | 0.09 | 0.5069 | 0.001078 | 0.50798 | 1.62 | um | 1.62 | 1526 | A | 0.1526 | 2023 | A | 0.2023
| 200 | keV | 0.1 | 0.4947 | 0.0009913 | 0.49569 | 1.79 | um | 1.79 | 1581 | A | 0.1581 | 2116 | A | 0.2116
| 225 | keV | 0.1125 | 0.4795 | 0.000902 | 0.4804 | 2.01 | um | 2.01 | 1654 | A | 0.1654 | 2231 | A | 0.2231
| 250 | keV | 0.125 | 0.4648 | 0.0008285 | 0.46563 | 2.23 | um | 2.23 | 1727 | A | 0.1727 | 2346 | A | 0.2346
| 275 | keV | 0.1375 | 0.4507 | 0.000767 | 0.45147 | 2.47 | um | 2.47 | 1800 | A | 0.18 | 2462 | A | 0.2462
| 300 | keV | 0.15 | 0.4374 | 0.0007146 | 0.43811 | 2.71 | um | 2.71 | 1873 | A | 0.1873 | 2579 | A | 0.2579
| 325 | keV | 0.1625 | 0.4249 | 0.0006694 | 0.42557 | 2.95 | um | 2.95 | 1948 | A | 0.1948 | 2698 | A | 0.2698
| 350 | keV | 0.175 | 0.4132 | 0.00063 | 0.41383 | 3.21 | um | 3.21 | 2023 | A | 0.2023 | 2819 | A | 0.2819
| 375 | keV | 0.1875 | 0.4021 | 0.0005953 | 0.4027 | 3.47 | um | 3.47 | 2099 | A | 0.2099 | 2942 | A | 0.2942
| 400 | keV | 0.2 | 0.3917 | 0.0005645 | 0.39226 | 3.74 | um | 3.74 | 2177 | A | 0.2177 | 3067 | A | 0.3067
| 450 | keV | 0.225 | 0.3728 | 0.0005122 | 0.37331 | 4.3 | um | 4.3 | 2399 | A | 0.2399 | 3324 | A | 0.3324
| 500 | keV | 0.25 | 0.356 | 0.0004693 | 0.35647 | 4.88 | um | 4.88 | 2622 | A | 0.2622 | 3590 | A | 0.359
| 550 | keV | 0.275 | 0.341 | 0.0004336 | 0.34143 | 5.5 | um | 5.5 | 2846 | A | 0.2846 | 3865 | A | 0.3865
| 600 | keV | 0.3 | 0.3276 | 0.0004032 | 0.328 | 6.14 | um | 6.14 | 3071 | A | 0.3071 | 4149 | A | 0.4149
| 650 | keV | 0.325 | 0.3154 | 0.0003771 | 0.31578 | 6.8 | um | 6.8 | 3299 | A | 0.3299 | 4441 | A | 0.4441
| 700 | keV | 0.35 | 0.3043 | 0.0003543 | 0.30465 | 7.49 | um | 7.49 | 3528 | A | 0.3528 | 4743 | A | 0.4743
| 800 | keV | 0.4 | 0.2849 | 0.0003166 | 0.28522 | 8.94 | um | 8.94 | 4246 | A | 0.4246 | 5370 | A | 0.537
| 900 | keV | 0.45 | 0.2685 | 0.0002867 | 0.26879 | 10.49 | um | 10.49 | 4940 | A | 0.494 | 6030 | A | 0.603
| 1 | MeV | 0.5 | 0.2543 | 0.0002622 | 0.25456 | 12.13 | um | 12.13 | 5621 | A | 0.5621 | 6720 | A | 0.672
| 1.1 | MeV | 0.55 | 0.242 | 0.0002418 | 0.24224 | 13.86 | um | 13.86 | 6296 | A | 0.6296 | 7440 | A | 0.744
| 1.2 | MeV | 0.6 | 0.2311 | 0.0002245 | 0.23132 | 15.67 | um | 15.67 | 6969 | A | 0.6969 | 8186 | A | 0.8186
| 1.3 | MeV | 0.65 | 0.2214 | 0.0002097 | 0.22161 | 17.57 | um | 17.57 | 7641 | A | 0.7641 | 8959 | A | 0.8959
| 1.4 | MeV | 0.7 | 0.2127 | 0.0001968 | 0.2129 | 19.54 | um | 19.54 | 8315 | A | 0.8315 | 9758 | A | 0.9758
| 1.5 | MeV | 0.75 | 0.2049 | 0.0001855 | 0.20509 | 21.59 | um | 21.59 | 8992 | A | 0.8992 | 1.06 | um | 1.06
| 1.6 | MeV | 0.8 | 0.1978 | 0.0001755 | 0.19798 | 23.72 | um | 23.72 | 9672 | A | 0.9672 | 1.14 | um | 1.14
| 1.7 | MeV | 0.85 | 0.1913 | 0.0001666 | 0.19147 | 25.93 | um | 25.93 | 1.04 | um | 1.04 | 1.23 | um | 1.23
| 1.8 | MeV | 0.9 | 0.1853 | 0.0001586 | 0.18546 | 28.21 | um | 28.21 | 1.1 | um | 1.1 | 1.32 | um | 1.32
| 2 | MeV | 1 | 0.1747 | 0.0001448 | 0.17484 | 32.97 | um | 32.97 | 1.33 | um | 1.33 | 1.5 | um | 1.5
| 2.25 | MeV | 1.125 | 0.1631 | 0.0001308 | 0.16323 | 39.33 | um | 39.33 | 1.65 | um | 1.65 | 1.75 | um | 1.75
| 2.5 | MeV | 1.25 | 0.1522 | 0.0001194 | 0.15232 | 46.14 | um | 46.14 | 1.96 | um | 1.96 | 2 | um | 2
| 2.75 | MeV | 1.375 | 0.1432 | 0.0001099 | 0.14331 | 53.4 | um | 53.4 | 2.26 | um | 2.26 | 2.27 | um | 2.27
| 3 | MeV | 1.5 | 0.1354 | 0.0001019 | 0.1355 | 61.11 | um | 61.11 | 2.55 | um | 2.55 | 2.56 | um | 2.56
| 3.25 | MeV | 1.625 | 0.1285 | 9.5e-05 | 0.1286 | 69.25 | um | 69.25 | 2.85 | um | 2.85 | 2.85 | um | 2.85
| 3.5 | MeV | 1.75 | 0.1223 | 8.905e-05 | 0.12239 | 77.81 | um | 77.81 | 3.15 | um | 3.15 | 3.16 | um | 3.16
| 3.75 | MeV | 1.875 | 0.1168 | 8.384e-05 | 0.11688 | 86.79 | um | 86.79 | 3.45 | um | 3.45 | 3.48 | um | 3.48
| 4 | MeV | 2 | 0.1118 | 7.923e-05 | 0.11188 | 96.18 | um | 96.18 | 3.75 | um | 3.75 | 3.82 | um | 3.82
| 4.5 | MeV | 2.25 | 0.1032 | 7.146e-05 | 0.10327 | 116.18 | um | 116.18 | 4.8 | um | 4.8 | 4.52 | um | 4.52
| 5 | MeV | 2.5 | 0.09591 | 6.514e-05 | 0.095975 | 137.77 | um | 137.77 | 5.8 | um | 5.8 | 5.28 | um | 5.28
| 5.5 | MeV | 2.75 | 0.08973 | 5.99e-05 | 0.08979 | 160.92 | um | 160.92 | 6.77 | um | 6.77 | 6.08 | um | 6.08
| 6 | MeV | 3 | 0.08439 | 5.548e-05 | 0.084445 | 185.6 | um | 185.6 | 7.73 | um | 7.73 | 6.92 | um | 6.92
| 6.5 | MeV | 3.25 | 0.07972 | 5.17e-05 | 0.079772 | 211.78 | um | 211.78 | 8.7 | um | 8.7 | 7.81 | um | 7.81
| 7 | MeV | 3.5 | 0.07561 | 4.842e-05 | 0.075658 | 239.45 | um | 239.45 | 9.66 | um | 9.66 | 8.75 | um | 8.75
| 8 | MeV | 4 | 0.06866 | 4.303e-05 | 0.068703 | 299.08 | um | 299.08 | 13.06 | um | 13.06 | 10.75 | um | 10.75
| 9 | MeV | 4.5 | 0.06301 | 3.876e-05 | 0.063049 | 364.41 | um | 364.41 | 16.24 | um | 16.24 | 12.92 | um | 12.92
| 10 | MeV | 5 | 0.05831 | 3.53e-05 | 0.058345 | 435.3 | um | 435.3 | 19.34 | um | 19.34 | 15.25 | um | 15.25
| 11 | MeV | 5.5 | 0.05434 | 3.243e-05 | 0.054372 | 511.63 | um | 511.63 | 22.43 | um | 22.43 | 17.73 | um | 17.73
| 12 | MeV | 6 | 0.05093 | 3.001e-05 | 0.05096 | 593.31 | um | 593.31 | 25.53 | um | 25.53 | 20.38 | um | 20.38
| 13 | MeV | 6.5 | 0.04797 | 2.795e-05 | 0.047998 | 680.26 | um | 680.26 | 28.65 | um | 28.65 | 23.18 | um | 23.18
| 14 | MeV | 7 | 0.04537 | 2.616e-05 | 0.045396 | 772.38 | um | 772.38 | 31.81 | um | 31.81 | 26.12 | um | 26.12
| 15 | MeV | 7.5 | 0.04306 | 2.459e-05 | 0.043085 | 869.6 | um | 869.6 | 35.02 | um | 35.02 | 29.21 | um | 29.21
| 16 | MeV | 8 | 0.04101 | 2.322e-05 | 0.041033 | 971.87 | um | 971.87 | 38.27 | um | 38.27 | 32.45 | um | 32.45
| 17 | MeV | 8.5 | 0.03916 | 2.199e-05 | 0.039182 | 1.08 | mm | 1080 | 41.57 | um | 41.57 | 35.83 | um | 35.83
| 18 | MeV | 9 | 0.03749 | 2.089e-05 | 0.037511 | 1.19 | mm | 1190 | 44.93 | um | 44.93 | 39.36 | um | 39.36
| 20 | MeV | 10 | 0.03458 | 1.901e-05 | 0.034599 | 1.43 | mm | 1430 | 57.01 | um | 57.01 | 46.82 | um | 46.82
| 22.5 | MeV | 11.25 | 0.03158 | 1.71e-05 | 0.031597 | 1.76 | mm | 1760 | 74.23 | um | 74.23 | 56.91 | um | 56.91
| 25 | MeV | 12.5 | 0.02911 | 1.556e-05 | 0.029126 | 2.11 | mm | 2110 | 90.6 | um | 90.6 | 67.82 | um | 67.82
| 27.5 | MeV | 13.75 | 0.02703 | 1.428e-05 | 0.027044 | 2.49 | mm | 2490 | 106.68 | um | 106.68 | 79.55 | um | 79.55
| 30 | MeV | 15 | 0.02526 | 1.32e-05 | 0.025273 | 2.9 | mm | 2900 | 122.69 | um | 122.69 | 92.06 | um | 92.06
| 32.5 | MeV | 16.25 | 0.02373 | 1.228e-05 | 0.023742 | 3.34 | mm | 3340 | 138.78 | um | 138.78 | 105.34 | um | 105.34
| 35 | MeV | 17.5 | 0.02239 | 1.149e-05 | 0.022401 | 3.81 | mm | 3810 | 155.01 | um | 155.01 | 119.38 | um | 119.38
| 37.5 | MeV | 18.75 | 0.02122 | 1.08e-05 | 0.021231 | 4.3 | mm | 4300 | 171.44 | um | 171.44 | 134.16 | um | 134.16
| 40 | MeV | 20 | 0.02017 | 1.018e-05 | 0.02018 | 4.82 | mm | 4820 | 188.09 | um | 188.09 | 149.68 | um | 149.68
| 45 | MeV | 22.5 | 0.01839 | 9.156e-06 | 0.018399 | 5.94 | mm | 5940 | 248.45 | um | 248.45 | 182.86 | um | 182.86
| 50 | MeV | 25 | 0.01692 | 8.323e-06 | 0.016928 | 7.16 | mm | 7160 | 305.41 | um | 305.41 | 218.85 | um | 218.85
| 55 | MeV | 27.5 | 0.0157 | 7.634e-06 | 0.015708 | 8.48 | mm | 8480 | 361.1 | um | 361.1 | 257.55 | um | 257.55
| 60 | MeV | 30 | 0.01466 | 7.054e-06 | 0.014667 | 9.89 | mm | 9890 | 416.46 | um | 416.46 | 298.9 | um | 298.9
| 65 | MeV | 32.5 | 0.01377 | 6.56e-06 | 0.013777 | 11.41 | mm | 11410 | 471.97 | um | 471.97 | 342.84 | um | 342.84
| 70 | MeV | 35 | 0.01299 | 6.133e-06 | 0.012996 | 13.01 | mm | 13010 | 527.89 | um | 527.89 | 389.3 | um | 389.3
| 80 | MeV | 40 | 0.0117 | 5.432e-06 | 0.011705 | 16.5 | mm | 16500 | 729.82 | um | 729.82 | 489.6 | um | 489.6
| 90 | MeV | 45 | 0.01067 | 4.879e-06 | 0.010675 | 20.35 | mm | 20350 | 918.19 | um | 918.19 | 599.39 | um | 599.39
| 100 | MeV | 50 | 0.009834 | 4.433e-06 | 0.0098384 | 24.55 | mm | 24550 | 1.1 | mm | 1100 | 718.31 | um | 718.31
| 110 | MeV | 55 | 0.009135 | 4.064e-06 | 0.0091391 | 29.09 | mm | 29090 | 1.28 | mm | 1280 | 846.03 | um | 846.03
| 120 | MeV | 60 | 0.008543 | 3.753e-06 | 0.0085468 | 33.96 | mm | 33960 | 1.47 | mm | 1470 | 982.22 | um | 982.22
| 130 | MeV | 65 | 0.008036 | 3.489e-06 | 0.0080395 | 39.15 | mm | 39150 | 1.65 | mm | 1650 | 1.13 | mm | 1130
| 140 | MeV | 70 | 0.007595 | 3.26e-06 | 0.0075983 | 44.65 | mm | 44650 | 1.84 | mm | 1840 | 1.28 | mm | 1280
| 150 | MeV | 75 | 0.007209 | 3.061e-06 | 0.0072121 | 50.46 | mm | 50460 | 2.03 | mm | 2030 | 1.44 | mm | 1440
| 160 | MeV | 80 | 0.006868 | 2.885e-06 | 0.0068709 | 56.58 | mm | 56580 | 2.22 | mm | 2220 | 1.61 | mm | 1610
| 170 | MeV | 85 | 0.006564 | 2.729e-06 | 0.0065667 | 62.98 | mm | 62980 | 2.41 | mm | 2410 | 1.78 | mm | 1780
| 180 | MeV | 90 | 0.006291 | 2.59e-06 | 0.0062936 | 69.67 | mm | 69670 | 2.6 | mm | 2600 | 1.96 | mm | 1960
| 200 | MeV | 100 | 0.005823 | 2.352e-06 | 0.0058254 | 83.89 | mm | 83890 | 3.32 | mm | 3320 | 2.35 | mm | 2350
| 225 | MeV | 112.5 | 0.005347 | 2.111e-06 | 0.0053491 | 103.16 | mm | 103160 | 4.33 | mm | 4330 | 2.86 | mm | 2860
| 250 | MeV | 125 | 0.004961 | 1.916e-06 | 0.0049629 | 124.04 | mm | 124040 | 5.27 | mm | 5270 | 3.42 | mm | 3420
| 275 | MeV | 137.5 | 0.004641 | 1.756e-06 | 0.0046428 | 146.46 | mm | 146460 | 6.19 | mm | 6190 | 4 | mm | 4000
| 300 | MeV | 150 | 0.004372 | 1.621e-06 | 0.0043736 | 170.33 | mm | 170330 | 7.09 | mm | 7090 | 4.63 | mm | 4630
| 325 | MeV | 162.5 | 0.004143 | 1.506e-06 | 0.0041445 | 195.6 | mm | 195600 | 7.98 | mm | 7980 | 5.28 | mm | 5280
| 350 | MeV | 175 | 0.003944 | 1.406e-06 | 0.0039454 | 222.21 | mm | 222210 | 8.87 | mm | 8870 | 5.96 | mm | 5960
| 375 | MeV | 187.5 | 0.003771 | 1.32e-06 | 0.0037723 | 250.09 | mm | 250090 | 9.76 | mm | 9760 | 6.67 | mm | 6670
| 400 | MeV | 200 | 0.003619 | 1.244e-06 | 0.0036202 | 279.21 | mm | 279210 | 10.64 | mm | 10640 | 7.4 | mm | 7400
| 450 | MeV | 225 | 0.003364 | 1.116e-06 | 0.0033651 | 340.87 | mm | 340870 | 13.85 | mm | 13850 | 8.94 | mm | 8940
| 500 | MeV | 250 | 0.003158 | 1.012e-06 | 0.003159 | 406.88 | mm | 406880 | 16.79 | mm | 16790 | 10.56 | mm | 10560
| 550 | MeV | 275 | 0.002989 | 9.271e-07 | 0.0029899 | 476.91 | mm | 476910 | 19.59 | mm | 19590 | 12.25 | mm | 12250
| 600 | MeV | 300 | 0.002847 | 8.555e-07 | 0.0028479 | 550.66 | mm | 550660 | 22.3 | mm | 22300 | 14.01 | mm | 14010
| 650 | MeV | 325 | 0.002728 | 7.945e-07 | 0.0027288 | 627.86 | mm | 627860 | 24.93 | mm | 24930 | 15.83 | mm | 15830
| 700 | MeV | 350 | 0.002625 | 7.419e-07 | 0.0026257 | 708.26 | mm | 708260 | 27.51 | mm | 27510 | 17.7 | mm | 17700
| 800 | MeV | 400 | 0.002459 | 6.557e-07 | 0.0024597 | 877.68 | mm | 877680 | 36.68 | mm | 36680 | 21.57 | mm | 21570
| 900 | MeV | 450 | 0.00233 | 5.879e-07 | 0.0023306 | 1.06 | m | 1060000 | 44.82 | mm | 44820 | 25.58 | mm | 25580
| 1 | GeV | 500 | 0.002228 | 5.332e-07 | 0.0022285 | 1.25 | m | 1250000 | 52.38 | mm | 52380 | 29.69 | mm | 29690
| 1.1 | GeV | 550 | 0.002145 | 4.882e-07 | 0.0021455 | 1.44 | m | 1440000 | 59.52 | mm | 59520 | 33.88 | mm | 33880
| 1.2 | GeV | 600 | 0.002078 | 4.503e-07 | 0.0020785 | 1.65 | m | 1650000 | 66.34 | mm | 66340 | 38.13 | mm | 38130
| 1.3 | GeV | 650 | 0.002021 | 4.181e-07 | 0.0020214 | 1.86 | m | 1860000 | 72.89 | mm | 72890 | 42.42 | mm | 42420
| 1.4 | GeV | 700 | 0.001974 | 3.903e-07 | 0.0019744 | 2.07 | m | 2070000 | 79.22 | mm | 79220 | 46.73 | mm | 46730
| 1.5 | GeV | 750 | 0.001934 | 3.66e-07 | 0.0019344 | 2.29 | m | 2290000 | 85.34 | mm | 85340 | 51.06 | mm | 51060
| 1.6 | GeV | 800 | 0.0019 | 3.447e-07 | 0.0019003 | 2.52 | m | 2520000 | 91.28 | mm | 91280 | 55.38 | mm | 55380
| 1.7 | GeV | 850 | 0.00187 | 3.259e-07 | 0.0018703 | 2.75 | m | 2750000 | 97.05 | mm | 97050 | 59.7 | mm | 59700
| 1.8 | GeV | 900 | 0.001844 | 3.09e-07 | 0.0018443 | 2.98 | m | 2980000 | 102.66 | mm | 102660 | 64.01 | mm | 64010
228 | 2 | GeV | 1000 | 0.001803 | 2.802e-07 | 0.0018033 | 3.45 | m | 3450000 | 122.87 | mm | 122870 | 72.57 | mm | 72570

## srim2H_Al
1 | 2 | 3 | 4 | 5 | 6 | 7 | 8 | 9 | 10 | 11 | 12 | 13 | 14 | 15 | 16
2 | "SRIMfit"data table | [9 empty] | please fill in |  | from SRIM output
3 | SRIM ver= | SRIM-2013.00 |  | Gas? |  | == Target Composition == |  |  |  |  | please change in |  | for appropriate value/formula
4 | Ion Z= | 1 |  |  | Atom | Atom | Atomic | Mass |  | Multiply Stopping by ; for Stopping Units
5 | Ion A= | 2 | amu |  | Name | Numb | [%] | [%] | unitID | Cnv. Factor |  |  |  | ThisWSname | srim2H_Al
6 | Target= | Al | short name |  | Al | 13 | 100 | 100 | 1 | 27.019 | eV / Angstrom |  |  | Corded | Ayoshida.RIKEN 2017.06
7 |  | Aluminum | [6 empty] | 2 | 270.19 | keV / micron
8 | Trg.Dens= | 2.702 | g/cm3 | [5 empty] | 3 | 270.19 | MeV / mm
9 |  | 6.0305e+22 | atoms/cm3 | [5 empty] | 4 | 1 | keV / (ug/cm2)
10 | BraggCrct= | 0% | [6 empty] | 5 | 1 | MeV / (mg/cm2)
11 |  | row# | SRIM E range | [5 empty] | 6 | 1000 | keV / (mg/cm2)
12 | Emin= | 20 | 0.02 | 10eV/A |  |  |  |  | 7 | 44.804 | eV / (1E15 atoms/cm2)
13 | Emax= | 228 | 2000000 | 1GeV/A |  |  |  |  | 8 | 15.081 | L.S.S. reduced unit
14 | if Gas; Ptbl = |  | Pa |  |  |  | 100 | 100 | 0 | == 5 : MeV/(mg/cm2)
15 | if Gas; Ttbl = |  | degC
16 |  |  |  |  | SRIM Stopping Power Unit = [MeV/(mg/cm2)]
17 | Ion |  |  | dE/dx Elec | dE/dx Nucl | dE/dx tot | Projected |  |  | Longitudinal |  |  | Lateral
18 | Energy |  | [MeV/u] | [MeV/(mg/cm2)] |  |  | Range |  | [um] | Straggling |  | [um] | Straggling |  | [um]
19
20 | 19.9999 | eV | 1e-05 | 0.009481 | 0.01197 | 0.021451 | 8 | A | 0.0008 | 14 | A | 0.0014 | 10 | A | 0.001
| 22.4999 | eV | 1.125e-05 | 0.01006 | 0.01246 | 0.02252 | 9 | A | 0.0009 | 15 | A | 0.0015 | 11 | A | 0.0011
| 24.9999 | eV | 1.25e-05 | 0.0106 | 0.01291 | 0.02351 | 9 | A | 0.0009 | 16 | A | 0.0016 | 12 | A | 0.0012
| 27.4999 | eV | 1.375e-05 | 0.01112 | 0.01331 | 0.02443 | 10 | A | 0.001 | 17 | A | 0.0017 | 12 | A | 0.0012
| 29.9999 | eV | 1.5e-05 | 0.01161 | 0.01369 | 0.0253 | 10 | A | 0.001 | 18 | A | 0.0018 | 13 | A | 0.0013
| 32.4999 | eV | 1.625e-05 | 0.01209 | 0.01403 | 0.02612 | 11 | A | 0.0011 | 19 | A | 0.0019 | 14 | A | 0.0014
| 34.9999 | eV | 1.75e-05 | 0.01254 | 0.01435 | 0.02689 | 11 | A | 0.0011 | 20 | A | 0.002 | 14 | A | 0.0014
| 37.4999 | eV | 1.875e-05 | 0.01298 | 0.01464 | 0.02762 | 12 | A | 0.0012 | 21 | A | 0.0021 | 15 | A | 0.0015
| 39.9999 | eV | 2e-05 | 0.01341 | 0.01492 | 0.02833 | 13 | A | 0.0013 | 21 | A | 0.0021 | 16 | A | 0.0016
| 44.9999 | eV | 2.25e-05 | 0.01422 | 0.01542 | 0.02964 | 14 | A | 0.0014 | 23 | A | 0.0023 | 17 | A | 0.0017
| 49.9999 | eV | 2.5e-05 | 0.01499 | 0.01586 | 0.03085 | 15 | A | 0.0015 | 24 | A | 0.0024 | 18 | A | 0.0018
| 54.9999 | eV | 2.75e-05 | 0.01572 | 0.01626 | 0.03198 | 16 | A | 0.0016 | 26 | A | 0.0026 | 19 | A | 0.0019
| 59.9999 | eV | 3e-05 | 0.01642 | 0.01661 | 0.03303 | 17 | A | 0.0017 | 27 | A | 0.0027 | 20 | A | 0.002
| 64.9999 | eV | 3.25e-05 | 0.01709 | 0.01694 | 0.03403 | 18 | A | 0.0018 | 28 | A | 0.0028 | 21 | A | 0.0021
| 69.9999 | eV | 3.5e-05 | 0.01774 | 0.01723 | 0.03497 | 19 | A | 0.0019 | 30 | A | 0.003 | 22 | A | 0.0022
| 79.9999 | eV | 4e-05 | 0.01896 | 0.01775 | 0.03671 | 21 | A | 0.0021 | 32 | A | 0.0032 | 24 | A | 0.0024
| 89.9999 | eV | 4.5e-05 | 0.02011 | 0.01819 | 0.0383 | 22 | A | 0.0022 | 35 | A | 0.0035 | 25 | A | 0.0025
| 99.9999 | eV | 5e-05 | 0.0212 | 0.01857 | 0.03977 | 24 | A | 0.0024 | 37 | A | 0.0037 | 27 | A | 0.0027
| 110 | eV | 5.5e-05 | 0.02223 | 0.01889 | 0.04112 | 26 | A | 0.0026 | 39 | A | 0.0039 | 29 | A | 0.0029
| 120 | eV | 6e-05 | 0.02322 | 0.01918 | 0.0424 | 28 | A | 0.0028 | 42 | A | 0.0042 | 31 | A | 0.0031
| 130 | eV | 6.5e-05 | 0.02417 | 0.01943 | 0.0436 | 30 | A | 0.003 | 44 | A | 0.0044 | 32 | A | 0.0032
| 139.999 | eV | 6.9999e-05 | 0.02508 | 0.01966 | 0.04474 | 32 | A | 0.0032 | 46 | A | 0.0046 | 34 | A | 0.0034
| 149.999 | eV | 7.4999e-05 | 0.02596 | 0.01985 | 0.04581 | 33 | A | 0.0033 | 48 | A | 0.0048 | 35 | A | 0.0035
| 159.999 | eV | 7.9999e-05 | 0.02682 | 0.02003 | 0.04685 | 35 | A | 0.0035 | 50 | A | 0.005 | 37 | A | 0.0037
| 169.999 | eV | 8.4999e-05 | 0.02764 | 0.02019 | 0.04783 | 37 | A | 0.0037 | 52 | A | 0.0052 | 38 | A | 0.0038
| 179.999 | eV | 8.9999e-05 | 0.02844 | 0.02033 | 0.04877 | 39 | A | 0.0039 | 54 | A | 0.0054 | 40 | A | 0.004
| 199.999 | eV | 9.9999e-05 | 0.02998 | 0.02056 | 0.05054 | 42 | A | 0.0042 | 58 | A | 0.0058 | 43 | A | 0.0043
| 224.999 | eV | 0.0001125 | 0.0318 | 0.02079 | 0.05259 | 46 | A | 0.0046 | 63 | A | 0.0063 | 46 | A | 0.0046
| 249.999 | eV | 0.000125 | 0.03352 | 0.02097 | 0.05449 | 51 | A | 0.0051 | 67 | A | 0.0067 | 50 | A | 0.005
| 274.999 | eV | 0.0001375 | 0.03516 | 0.02109 | 0.05625 | 55 | A | 0.0055 | 72 | A | 0.0072 | 53 | A | 0.0053
| 299.999 | eV | 0.00015 | 0.03672 | 0.02119 | 0.05791 | 59 | A | 0.0059 | 76 | A | 0.0076 | 57 | A | 0.0057
| 324.999 | eV | 0.0001625 | 0.03822 | 0.02125 | 0.05947 | 63 | A | 0.0063 | 80 | A | 0.008 | 60 | A | 0.006
| 349.999 | eV | 0.000175 | 0.03966 | 0.02129 | 0.06095 | 67 | A | 0.0067 | 85 | A | 0.0085 | 63 | A | 0.0063
| 374.999 | eV | 0.0001875 | 0.04105 | 0.02131 | 0.06236 | 72 | A | 0.0072 | 89 | A | 0.0089 | 66 | A | 0.0066
| 399.999 | eV | 0.0002 | 0.0424 | 0.02131 | 0.06371 | 76 | A | 0.0076 | 93 | A | 0.0093 | 69 | A | 0.0069
| 449.999 | eV | 0.000225 | 0.04497 | 0.02128 | 0.06625 | 84 | A | 0.0084 | 100 | A | 0.01 | 75 | A | 0.0075
| 499.999 | eV | 0.00025 | 0.0474 | 0.02121 | 0.06861 | 93 | A | 0.0093 | 108 | A | 0.0108 | 81 | A | 0.0081
| 549.999 | eV | 0.000275 | 0.04972 | 0.02111 | 0.07083 | 101 | A | 0.0101 | 115 | A | 0.0115 | 87 | A | 0.0087
| 599.999 | eV | 0.0003 | 0.05193 | 0.02099 | 0.07292 | 109 | A | 0.0109 | 122 | A | 0.0122 | 92 | A | 0.0092
| 649.999 | eV | 0.000325 | 0.05405 | 0.02085 | 0.0749 | 118 | A | 0.0118 | 129 | A | 0.0129 | 98 | A | 0.0098
| 699.999 | eV | 0.00035 | 0.05609 | 0.02071 | 0.0768 | 126 | A | 0.0126 | 136 | A | 0.0136 | 103 | A | 0.0103
| 799.999 | eV | 0.0004 | 0.05996 | 0.02039 | 0.08035 | 143 | A | 0.0143 | 149 | A | 0.0149 | 113 | A | 0.0113
| 899.999 | eV | 0.00045 | 0.0636 | 0.02005 | 0.08365 | 159 | A | 0.0159 | 161 | A | 0.0161 | 123 | A | 0.0123
| 999.999 | eV | 0.0005 | 0.06704 | 0.01971 | 0.08675 | 176 | A | 0.0176 | 173 | A | 0.0173 | 133 | A | 0.0133
| 1.1 | keV | 0.00055 | 0.07031 | 0.01938 | 0.08969 | 193 | A | 0.0193 | 185 | A | 0.0185 | 142 | A | 0.0142
| 1.2 | keV | 0.0006 | 0.07344 | 0.01904 | 0.09248 | 209 | A | 0.0209 | 196 | A | 0.0196 | 151 | A | 0.0151
| 1.3 | keV | 0.00065 | 0.07644 | 0.01871 | 0.09515 | 226 | A | 0.0226 | 207 | A | 0.0207 | 160 | A | 0.016
| 1.4 | keV | 0.0007 | 0.07932 | 0.01839 | 0.09771 | 243 | A | 0.0243 | 218 | A | 0.0218 | 169 | A | 0.0169
| 1.5 | keV | 0.00075 | 0.08211 | 0.01808 | 0.10019 | 259 | A | 0.0259 | 228 | A | 0.0228 | 177 | A | 0.0177
| 1.6 | keV | 0.0008 | 0.0848 | 0.01778 | 0.10258 | 276 | A | 0.0276 | 238 | A | 0.0238 | 186 | A | 0.0186
| 1.7 | keV | 0.00085 | 0.08741 | 0.01748 | 0.10489 | 292 | A | 0.0292 | 248 | A | 0.0248 | 194 | A | 0.0194
| 1.8 | keV | 0.0009 | 0.08994 | 0.0172 | 0.10714 | 309 | A | 0.0309 | 257 | A | 0.0257 | 202 | A | 0.0202
| 2 | keV | 0.001 | 0.09481 | 0.01666 | 0.11147 | 342 | A | 0.0342 | 275 | A | 0.0275 | 217 | A | 0.0217
| 2.25 | keV | 0.001125 | 0.1006 | 0.01604 | 0.11664 | 384 | A | 0.0384 | 296 | A | 0.0296 | 236 | A | 0.0236
| 2.5 | keV | 0.00125 | 0.106 | 0.01546 | 0.12146 | 425 | A | 0.0425 | 316 | A | 0.0316 | 254 | A | 0.0254
| 2.75 | keV | 0.001375 | 0.1112 | 0.01494 | 0.12614 | 465 | A | 0.0465 | 335 | A | 0.0335 | 271 | A | 0.0271
| 3 | keV | 0.0015 | 0.1161 | 0.01445 | 0.13055 | 506 | A | 0.0506 | 353 | A | 0.0353 | 287 | A | 0.0287
| 3.25 | keV | 0.001625 | 0.1209 | 0.01399 | 0.13489 | 546 | A | 0.0546 | 370 | A | 0.037 | 303 | A | 0.0303
| 3.5 | keV | 0.00175 | 0.1254 | 0.01357 | 0.13897 | 586 | A | 0.0586 | 387 | A | 0.0387 | 318 | A | 0.0318
| 3.75 | keV | 0.001875 | 0.1298 | 0.01318 | 0.14298 | 626 | A | 0.0626 | 402 | A | 0.0402 | 333 | A | 0.0333
| 4 | keV | 0.002 | 0.1341 | 0.01281 | 0.14691 | 665 | A | 0.0665 | 417 | A | 0.0417 | 347 | A | 0.0347
| 4.5 | keV | 0.00225 | 0.1413 | 0.01215 | 0.15345 | 743 | A | 0.0743 | 445 | A | 0.0445 | 374 | A | 0.0374
| 5 | keV | 0.0025 | 0.148 | 0.01156 | 0.15956 | 821 | A | 0.0821 | 471 | A | 0.0471 | 400 | A | 0.04
| 5.5 | keV | 0.00275 | 0.1544 | 0.01103 | 0.16543 | 897 | A | 0.0897 | 495 | A | 0.0495 | 425 | A | 0.0425
| 6 | keV | 0.003 | 0.1605 | 0.01056 | 0.17106 | 973 | A | 0.0973 | 518 | A | 0.0518 | 449 | A | 0.0449
| 6.5 | keV | 0.00325 | 0.1663 | 0.01013 | 0.17643 | 1048 | A | 0.1048 | 539 | A | 0.0539 | 471 | A | 0.0471
| 7 | keV | 0.0035 | 0.1719 | 0.009746 | 0.18165 | 1122 | A | 0.1122 | 559 | A | 0.0559 | 493 | A | 0.0493
| 8 | keV | 0.004 | 0.1825 | 0.009066 | 0.19157 | 1267 | A | 0.1267 | 596 | A | 0.0596 | 534 | A | 0.0534
| 9 | keV | 0.0045 | 0.1925 | 0.008488 | 0.20099 | 1409 | A | 0.1409 | 630 | A | 0.063 | 571 | A | 0.0571
| 10 | keV | 0.005 | 0.2021 | 0.007989 | 0.21009 | 1548 | A | 0.1548 | 660 | A | 0.066 | 607 | A | 0.0607
| 11 | keV | 0.0055 | 0.2112 | 0.007554 | 0.21875 | 1684 | A | 0.1684 | 688 | A | 0.0688 | 640 | A | 0.064
| 12 | keV | 0.006 | 0.2201 | 0.007171 | 0.22727 | 1817 | A | 0.1817 | 713 | A | 0.0713 | 671 | A | 0.0671
| 13 | keV | 0.0065 | 0.2286 | 0.00683 | 0.23543 | 1947 | A | 0.1947 | 736 | A | 0.0736 | 700 | A | 0.07
| 14 | keV | 0.007 | 0.2368 | 0.006525 | 0.24333 | 2074 | A | 0.2074 | 758 | A | 0.0758 | 727 | A | 0.0727
| 15 | keV | 0.0075 | 0.2448 | 0.006249 | 0.25105 | 2198 | A | 0.2198 | 778 | A | 0.0778 | 753 | A | 0.0753
| 16 | keV | 0.008 | 0.2524 | 0.005999 | 0.2584 | 2320 | A | 0.232 | 797 | A | 0.0797 | 778 | A | 0.0778
| 17 | keV | 0.0085 | 0.2599 | 0.005771 | 0.26567 | 2440 | A | 0.244 | 814 | A | 0.0814 | 802 | A | 0.0802
| 18 | keV | 0.009 | 0.2671 | 0.005562 | 0.27266 | 2557 | A | 0.2557 | 831 | A | 0.0831 | 824 | A | 0.0824
| 20 | keV | 0.01 | 0.2807 | 0.005192 | 0.28589 | 2786 | A | 0.2786 | 861 | A | 0.0861 | 866 | A | 0.0866
| 22.5 | keV | 0.01125 | 0.2966 | 0.004802 | 0.3014 | 3062 | A | 0.3062 | 894 | A | 0.0894 | 914 | A | 0.0914
| 25 | keV | 0.0125 | 0.3112 | 0.004472 | 0.31567 | 3329 | A | 0.3329 | 924 | A | 0.0924 | 957 | A | 0.0957
| 27.5 | keV | 0.01375 | 0.3246 | 0.00419 | 0.32879 | 3586 | A | 0.3586 | 950 | A | 0.095 | 997 | A | 0.0997
| 30 | keV | 0.015 | 0.337 | 0.003946 | 0.34095 | 3836 | A | 0.3836 | 974 | A | 0.0974 | 1034 | A | 0.1034
| 32.5 | keV | 0.01625 | 0.3484 | 0.003732 | 0.35213 | 4080 | A | 0.408 | 995 | A | 0.0995 | 1068 | A | 0.1068
| 35 | keV | 0.0175 | 0.359 | 0.003542 | 0.36254 | 4318 | A | 0.4318 | 1015 | A | 0.1015 | 1100 | A | 0.11
| 37.5 | keV | 0.01875 | 0.3687 | 0.003373 | 0.37207 | 4550 | A | 0.455 | 1033 | A | 0.1033 | 1130 | A | 0.113
| 40 | keV | 0.02 | 0.3777 | 0.003221 | 0.38092 | 4779 | A | 0.4779 | 1050 | A | 0.105 | 1159 | A | 0.1159
| 45 | keV | 0.0225 | 0.3936 | 0.002959 | 0.39656 | 5223 | A | 0.5223 | 1081 | A | 0.1081 | 1211 | A | 0.1211
| 50 | keV | 0.025 | 0.4072 | 0.00274 | 0.40994 | 5655 | A | 0.5655 | 1109 | A | 0.1109 | 1259 | A | 0.1259
| 55 | keV | 0.0275 | 0.4187 | 0.002555 | 0.42125 | 6077 | A | 0.6077 | 1134 | A | 0.1134 | 1303 | A | 0.1303
| 60 | keV | 0.03 | 0.4285 | 0.002395 | 0.43089 | 6490 | A | 0.649 | 1156 | A | 0.1156 | 1344 | A | 0.1344
| 65 | keV | 0.0325 | 0.4368 | 0.002256 | 0.43906 | 6896 | A | 0.6896 | 1177 | A | 0.1177 | 1383 | A | 0.1383
| 70 | keV | 0.035 | 0.4437 | 0.002134 | 0.44583 | 7297 | A | 0.7297 | 1197 | A | 0.1197 | 1420 | A | 0.142
| 80 | keV | 0.04 | 0.4544 | 0.001929 | 0.45633 | 8086 | A | 0.8086 | 1234 | A | 0.1234 | 1487 | A | 0.1487
| 90 | keV | 0.045 | 0.4616 | 0.001763 | 0.46336 | 8864 | A | 0.8864 | 1268 | A | 0.1268 | 1550 | A | 0.155
| 100 | keV | 0.05 | 0.4661 | 0.001626 | 0.46773 | 9636 | A | 0.9636 | 1299 | A | 0.1299 | 1608 | A | 0.1608
| 110 | keV | 0.055 | 0.4686 | 0.00151 | 0.47011 | 1.04 | um | 1.04 | 1327 | A | 0.1327 | 1664 | A | 0.1664
| 120 | keV | 0.06 | 0.4695 | 0.001411 | 0.47091 | 1.12 | um | 1.12 | 1355 | A | 0.1355 | 1717 | A | 0.1717
| 130 | keV | 0.065 | 0.4692 | 0.001325 | 0.47053 | 1.19 | um | 1.19 | 1381 | A | 0.1381 | 1768 | A | 0.1768
| 140 | keV | 0.07 | 0.4679 | 0.00125 | 0.46915 | 1.27 | um | 1.27 | 1405 | A | 0.1405 | 1817 | A | 0.1817
| 150 | keV | 0.075 | 0.4658 | 0.001184 | 0.46698 | 1.35 | um | 1.35 | 1429 | A | 0.1429 | 1865 | A | 0.1865
| 160 | keV | 0.08 | 0.4632 | 0.001125 | 0.46432 | 1.43 | um | 1.43 | 1453 | A | 0.1453 | 1912 | A | 0.1912
| 170 | keV | 0.085 | 0.4602 | 0.001072 | 0.46127 | 1.51 | um | 1.51 | 1476 | A | 0.1476 | 1958 | A | 0.1958
| 180 | keV | 0.09 | 0.4568 | 0.001024 | 0.45782 | 1.58 | um | 1.58 | 1498 | A | 0.1498 | 2004 | A | 0.2004
| 200 | keV | 0.1 | 0.4493 | 0.0009414 | 0.45024 | 1.74 | um | 1.74 | 1550 | A | 0.155 | 2093 | A | 0.2093
| 225 | keV | 0.1125 | 0.4393 | 0.0008563 | 0.44016 | 1.95 | um | 1.95 | 1618 | A | 0.1618 | 2203 | A | 0.2203
| 250 | keV | 0.125 | 0.4289 | 0.0007863 | 0.42969 | 2.16 | um | 2.16 | 1685 | A | 0.1685 | 2312 | A | 0.2312
| 275 | keV | 0.1375 | 0.4186 | 0.0007277 | 0.41933 | 2.38 | um | 2.38 | 1752 | A | 0.1752 | 2420 | A | 0.242
| 300 | keV | 0.15 | 0.4085 | 0.0006778 | 0.40918 | 2.6 | um | 2.6 | 1818 | A | 0.1818 | 2529 | A | 0.2529
| 325 | keV | 0.1625 | 0.3988 | 0.0006348 | 0.39943 | 2.82 | um | 2.82 | 1884 | A | 0.1884 | 2637 | A | 0.2637
| 350 | keV | 0.175 | 0.3894 | 0.0005973 | 0.39 | 3.06 | um | 3.06 | 1951 | A | 0.1951 | 2747 | A | 0.2747
| 375 | keV | 0.1875 | 0.3805 | 0.0005643 | 0.38106 | 3.29 | um | 3.29 | 2018 | A | 0.2018 | 2857 | A | 0.2857
| 400 | keV | 0.2 | 0.3719 | 0.000535 | 0.37244 | 3.54 | um | 3.54 | 2086 | A | 0.2086 | 2969 | A | 0.2969
| 450 | keV | 0.225 | 0.356 | 0.0004853 | 0.35649 | 4.04 | um | 4.04 | 2278 | A | 0.2278 | 3196 | A | 0.3196
| 500 | keV | 0.25 | 0.3416 | 0.0004446 | 0.34204 | 4.57 | um | 4.57 | 2469 | A | 0.2469 | 3428 | A | 0.3428
| 550 | keV | 0.275 | 0.3286 | 0.0004106 | 0.32901 | 5.11 | um | 5.11 | 2661 | A | 0.2661 | 3667 | A | 0.3667
| 600 | keV | 0.3 | 0.3167 | 0.0003818 | 0.31708 | 5.68 | um | 5.68 | 2854 | A | 0.2854 | 3911 | A | 0.3911
| 650 | keV | 0.325 | 0.3058 | 0.000357 | 0.30616 | 6.27 | um | 6.27 | 3047 | A | 0.3047 | 4162 | A | 0.4162
| 700 | keV | 0.35 | 0.2958 | 0.0003354 | 0.29614 | 6.89 | um | 6.89 | 3243 | A | 0.3243 | 4418 | A | 0.4418
| 800 | keV | 0.4 | 0.2781 | 0.0002996 | 0.2784 | 8.17 | um | 8.17 | 3854 | A | 0.3854 | 4950 | A | 0.495
| 900 | keV | 0.45 | 0.263 | 0.0002712 | 0.26327 | 9.53 | um | 9.53 | 4444 | A | 0.4444 | 5506 | A | 0.5506
| 1 | MeV | 0.5 | 0.2498 | 0.000248 | 0.25005 | 10.96 | um | 10.96 | 5024 | A | 0.5024 | 6084 | A | 0.6084
| 1.1 | MeV | 0.55 | 0.2383 | 0.0002286 | 0.23853 | 12.47 | um | 12.47 | 5598 | A | 0.5598 | 6684 | A | 0.6684
| 1.2 | MeV | 0.6 | 0.228 | 0.0002123 | 0.22821 | 14.05 | um | 14.05 | 6169 | A | 0.6169 | 7305 | A | 0.7305
| 1.3 | MeV | 0.65 | 0.2188 | 0.0001982 | 0.219 | 15.7 | um | 15.7 | 6739 | A | 0.6739 | 7947 | A | 0.7947
| 1.4 | MeV | 0.7 | 0.2106 | 0.000186 | 0.21079 | 17.42 | um | 17.42 | 7310 | A | 0.731 | 8608 | A | 0.8608
| 1.5 | MeV | 0.75 | 0.2031 | 0.0001753 | 0.20328 | 19.2 | um | 19.2 | 7883 | A | 0.7883 | 9288 | A | 0.9288
| 1.6 | MeV | 0.8 | 0.1963 | 0.0001658 | 0.19647 | 21.04 | um | 21.04 | 8457 | A | 0.8457 | 9987 | A | 0.9987
| 1.7 | MeV | 0.85 | 0.1901 | 0.0001574 | 0.19026 | 22.95 | um | 22.95 | 9035 | A | 0.9035 | 1.07 | um | 1.07
| 1.8 | MeV | 0.9 | 0.1844 | 0.0001498 | 0.18455 | 24.92 | um | 24.92 | 9615 | A | 0.9615 | 1.14 | um | 1.14
| 2 | MeV | 1 | 0.1742 | 0.0001368 | 0.17434 | 29.03 | um | 29.03 | 1.15 | um | 1.15 | 1.3 | um | 1.3
| 2.25 | MeV | 1.125 | 0.1621 | 0.0001235 | 0.16222 | 34.52 | um | 34.52 | 1.43 | um | 1.43 | 1.49 | um | 1.49
| 2.5 | MeV | 1.25 | 0.1508 | 0.0001127 | 0.15091 | 40.41 | um | 40.41 | 1.69 | um | 1.69 | 1.71 | um | 1.71
| 2.75 | MeV | 1.375 | 0.1418 | 0.0001038 | 0.1419 | 46.72 | um | 46.72 | 1.95 | um | 1.95 | 1.93 | um | 1.93
| 3 | MeV | 1.5 | 0.1339 | 9.618e-05 | 0.134 | 53.41 | um | 53.41 | 2.2 | um | 2.2 | 2.16 | um | 2.16
| 3.25 | MeV | 1.625 | 0.1269 | 8.969e-05 | 0.12699 | 60.49 | um | 60.49 | 2.46 | um | 2.46 | 2.41 | um | 2.41
| 3.5 | MeV | 1.75 | 0.1207 | 8.406e-05 | 0.12078 | 67.94 | um | 67.94 | 2.72 | um | 2.72 | 2.67 | um | 2.67
| 3.75 | MeV | 1.875 | 0.1152 | 7.913e-05 | 0.11528 | 75.76 | um | 75.76 | 2.98 | um | 2.98 | 2.93 | um | 2.93
| 4 | MeV | 2 | 0.1102 | 7.478e-05 | 0.11027 | 83.95 | um | 83.95 | 3.24 | um | 3.24 | 3.21 | um | 3.21
| 4.5 | MeV | 2.25 | 0.1016 | 6.744e-05 | 0.10167 | 101.39 | um | 101.39 | 4.16 | um | 4.16 | 3.8 | um | 3.8
| 5 | MeV | 2.5 | 0.09433 | 6.147e-05 | 0.094391 | 120.24 | um | 120.24 | 5.02 | um | 5.02 | 4.43 | um | 4.43
| 5.5 | MeV | 2.75 | 0.08818 | 5.652e-05 | 0.088237 | 140.48 | um | 140.48 | 5.87 | um | 5.87 | 5.1 | um | 5.1
| 6 | MeV | 3 | 0.08288 | 5.234e-05 | 0.082932 | 162.06 | um | 162.06 | 6.71 | um | 6.71 | 5.81 | um | 5.81
| 6.5 | MeV | 3.25 | 0.07826 | 4.877e-05 | 0.078309 | 184.98 | um | 184.98 | 7.55 | um | 7.55 | 6.56 | um | 6.56
| 7 | MeV | 3.5 | 0.07418 | 4.567e-05 | 0.074226 | 209.2 | um | 209.2 | 8.4 | um | 8.4 | 7.34 | um | 7.34
| 8 | MeV | 4 | 0.06731 | 4.058e-05 | 0.067351 | 261.45 | um | 261.45 | 11.37 | um | 11.37 | 9.02 | um | 9.02
| 9 | MeV | 4.5 | 0.06173 | 3.655e-05 | 0.061767 | 318.72 | um | 318.72 | 14.16 | um | 14.16 | 10.85 | um | 10.85
| 10 | MeV | 5 | 0.0571 | 3.328e-05 | 0.057133 | 380.91 | um | 380.91 | 16.88 | um | 16.88 | 12.81 | um | 12.81
| 11 | MeV | 5.5 | 0.05319 | 3.057e-05 | 0.053221 | 447.91 | um | 447.91 | 19.58 | um | 19.58 | 14.91 | um | 14.91
| 12 | MeV | 6 | 0.04983 | 2.829e-05 | 0.049858 | 519.63 | um | 519.63 | 22.29 | um | 22.29 | 17.14 | um | 17.14
| 13 | MeV | 6.5 | 0.04691 | 2.634e-05 | 0.046936 | 596.01 | um | 596.01 | 25.03 | um | 25.03 | 19.5 | um | 19.5
| 14 | MeV | 7 | 0.04435 | 2.465e-05 | 0.044375 | 676.96 | um | 676.96 | 27.8 | um | 27.8 | 21.99 | um | 21.99
| 15 | MeV | 7.5 | 0.04209 | 2.318e-05 | 0.042113 | 762.43 | um | 762.43 | 30.6 | um | 30.6 | 24.6 | um | 24.6
| 16 | MeV | 8 | 0.04007 | 2.188e-05 | 0.040092 | 852.35 | um | 852.35 | 33.45 | um | 33.45 | 27.34 | um | 27.34
| 17 | MeV | 8.5 | 0.03825 | 2.072e-05 | 0.038271 | 946.67 | um | 946.67 | 36.35 | um | 36.35 | 30.2 | um | 30.2
| 18 | MeV | 9 | 0.03661 | 1.969e-05 | 0.03663 | 1.05 | mm | 1050 | 39.28 | um | 39.28 | 33.18 | um | 33.18
| 20 | MeV | 10 | 0.03375 | 1.791e-05 | 0.033768 | 1.26 | mm | 1260 | 49.91 | um | 49.91 | 39.5 | um | 39.5
| 22.5 | MeV | 11.25 | 0.03081 | 1.611e-05 | 0.030826 | 1.54 | mm | 1540 | 65.07 | um | 65.07 | 48.04 | um | 48.04
| 25 | MeV | 12.5 | 0.02839 | 1.466e-05 | 0.028405 | 1.85 | mm | 1850 | 79.48 | um | 79.48 | 57.3 | um | 57.3
| 27.5 | MeV | 13.75 | 0.02636 | 1.345e-05 | 0.026373 | 2.19 | mm | 2190 | 93.62 | um | 93.62 | 67.24 | um | 67.24
| 30 | MeV | 15 | 0.02462 | 1.244e-05 | 0.024632 | 2.55 | mm | 2550 | 107.7 | um | 107.7 | 77.85 | um | 77.85
| 32.5 | MeV | 16.25 | 0.02312 | 1.157e-05 | 0.023132 | 2.94 | mm | 2940 | 121.85 | um | 121.85 | 89.13 | um | 89.13
| 35 | MeV | 17.5 | 0.02182 | 1.082e-05 | 0.021831 | 3.35 | mm | 3350 | 136.13 | um | 136.13 | 101.05 | um | 101.05
| 37.5 | MeV | 18.75 | 0.02067 | 1.017e-05 | 0.02068 | 3.79 | mm | 3790 | 150.58 | um | 150.58 | 113.6 | um | 113.6
| 40 | MeV | 20 | 0.01964 | 9.59e-06 | 0.01965 | 4.25 | mm | 4250 | 165.22 | um | 165.22 | 126.78 | um | 126.78
| 45 | MeV | 22.5 | 0.0179 | 8.621e-06 | 0.017909 | 5.23 | mm | 5230 | 218.47 | um | 218.47 | 154.99 | um | 154.99
| 50 | MeV | 25 | 0.01647 | 7.836e-06 | 0.016478 | 6.31 | mm | 6310 | 268.7 | um | 268.7 | 185.58 | um | 185.58
| 55 | MeV | 27.5 | 0.01528 | 7.187e-06 | 0.015287 | 7.47 | mm | 7470 | 317.8 | um | 317.8 | 218.5 | um | 218.5
| 60 | MeV | 30 | 0.01427 | 6.641e-06 | 0.014277 | 8.72 | mm | 8720 | 366.6 | um | 366.6 | 253.68 | um | 253.68
| 65 | MeV | 32.5 | 0.01339 | 6.175e-06 | 0.013396 | 10.06 | mm | 10060 | 415.52 | um | 415.52 | 291.07 | um | 291.07
| 70 | MeV | 35 | 0.01264 | 5.773e-06 | 0.012646 | 11.48 | mm | 11480 | 464.81 | um | 464.81 | 330.62 | um | 330.62
| 80 | MeV | 40 | 0.01138 | 5.112e-06 | 0.011385 | 14.56 | mm | 14560 | 643.18 | um | 643.18 | 416.02 | um | 416.02
| 90 | MeV | 45 | 0.01038 | 4.592e-06 | 0.010385 | 17.96 | mm | 17960 | 809.49 | um | 809.49 | 509.52 | um | 509.52
| 100 | MeV | 50 | 0.009559 | 4.171e-06 | 0.0095632 | 21.67 | mm | 21670 | 971.58 | um | 971.58 | 610.83 | um | 610.83
| 110 | MeV | 55 | 0.008879 | 3.824e-06 | 0.0088828 | 25.68 | mm | 25680 | 1.13 | mm | 1130 | 719.64 | um | 719.64
| 120 | MeV | 60 | 0.008303 | 3.532e-06 | 0.0083065 | 29.99 | mm | 29990 | 1.29 | mm | 1290 | 835.7 | um | 835.7
| 130 | MeV | 65 | 0.007809 | 3.282e-06 | 0.0078123 | 34.58 | mm | 34580 | 1.46 | mm | 1460 | 958.77 | um | 958.77
| 140 | MeV | 70 | 0.00738 | 3.067e-06 | 0.0073831 | 39.44 | mm | 39440 | 1.62 | mm | 1620 | 1.09 | mm | 1090
| 150 | MeV | 75 | 0.007005 | 2.88e-06 | 0.0070079 | 44.58 | mm | 44580 | 1.79 | mm | 1790 | 1.23 | mm | 1230
| 160 | MeV | 80 | 0.006673 | 2.714e-06 | 0.0066757 | 49.99 | mm | 49990 | 1.95 | mm | 1950 | 1.37 | mm | 1370
| 170 | MeV | 85 | 0.006377 | 2.568e-06 | 0.0063796 | 55.65 | mm | 55650 | 2.12 | mm | 2120 | 1.52 | mm | 1520
| 180 | MeV | 90 | 0.006112 | 2.437e-06 | 0.0061144 | 61.57 | mm | 61570 | 2.29 | mm | 2290 | 1.67 | mm | 1670
| 200 | MeV | 100 | 0.005656 | 2.212e-06 | 0.0056582 | 74.14 | mm | 74140 | 2.93 | mm | 2930 | 2 | mm | 2000
| 225 | MeV | 112.5 | 0.005194 | 1.986e-06 | 0.005196 | 91.19 | mm | 91190 | 3.82 | mm | 3820 | 2.44 | mm | 2440
| 250 | MeV | 125 | 0.004819 | 1.802e-06 | 0.0048208 | 109.66 | mm | 109660 | 4.66 | mm | 4660 | 2.91 | mm | 2910
| 275 | MeV | 137.5 | 0.004508 | 1.651e-06 | 0.0045097 | 129.49 | mm | 129490 | 5.47 | mm | 5470 | 3.41 | mm | 3410
| 300 | MeV | 150 | 0.004246 | 1.524e-06 | 0.0042475 | 150.61 | mm | 150610 | 6.26 | mm | 6260 | 3.94 | mm | 3940
| 325 | MeV | 162.5 | 0.004023 | 1.416e-06 | 0.0040244 | 172.96 | mm | 172960 | 7.05 | mm | 7050 | 4.5 | mm | 4500
| 350 | MeV | 175 | 0.00383 | 1.323e-06 | 0.0038313 | 196.5 | mm | 196500 | 7.83 | mm | 7830 | 5.08 | mm | 5080
| 375 | MeV | 187.5 | 0.003662 | 1.241e-06 | 0.0036632 | 221.18 | mm | 221180 | 8.62 | mm | 8620 | 5.68 | mm | 5680
| 400 | MeV | 200 | 0.003514 | 1.169e-06 | 0.0035152 | 246.94 | mm | 246940 | 9.4 | mm | 9400 | 6.31 | mm | 6310
| 450 | MeV | 225 | 0.003266 | 1.049e-06 | 0.003267 | 301.5 | mm | 301500 | 12.23 | mm | 12230 | 7.62 | mm | 7620
| 500 | MeV | 250 | 0.003066 | 9.518e-07 | 0.003067 | 359.92 | mm | 359920 | 14.84 | mm | 14840 | 9 | mm | 9000
| 550 | MeV | 275 | 0.002901 | 8.716e-07 | 0.0029019 | 421.89 | mm | 421890 | 17.31 | mm | 17310 | 10.45 | mm | 10450
| 600 | MeV | 300 | 0.002764 | 8.043e-07 | 0.0027648 | 487.16 | mm | 487160 | 19.7 | mm | 19700 | 11.95 | mm | 11950
| 650 | MeV | 325 | 0.002648 | 7.469e-07 | 0.0026487 | 555.49 | mm | 555490 | 22.03 | mm | 22030 | 13.5 | mm | 13500
| 700 | MeV | 350 | 0.002548 | 6.974e-07 | 0.0025487 | 626.65 | mm | 626650 | 24.31 | mm | 24310 | 15.1 | mm | 15100
| 800 | MeV | 400 | 0.002386 | 6.163e-07 | 0.0023866 | 776.61 | mm | 776610 | 32.42 | mm | 32420 | 18.4 | mm | 18400
| 900 | MeV | 450 | 0.002261 | 5.526e-07 | 0.0022616 | 935.79 | mm | 935790 | 39.63 | mm | 39630 | 21.82 | mm | 21820
| 1 | GeV | 500 | 0.002162 | 5.012e-07 | 0.0021625 | 1.1 | m | 1100000 | 46.31 | mm | 46310 | 25.34 | mm | 25340
| 1.1 | GeV | 550 | 0.002082 | 4.588e-07 | 0.0020825 | 1.28 | m | 1280000 | 52.63 | mm | 52630 | 28.92 | mm | 28920
| 1.2 | GeV | 600 | 0.002016 | 4.232e-07 | 0.0020164 | 1.46 | m | 1460000 | 58.66 | mm | 58660 | 32.54 | mm | 32540
| 1.3 | GeV | 650 | 0.001961 | 3.929e-07 | 0.0019614 | 1.64 | m | 1640000 | 64.46 | mm | 64460 | 36.2 | mm | 36200
| 1.4 | GeV | 700 | 0.001915 | 3.668e-07 | 0.0019154 | 1.83 | m | 1830000 | 70.05 | mm | 70050 | 39.89 | mm | 39890
| 1.5 | GeV | 750 | 0.001876 | 3.44e-07 | 0.0018763 | 2.03 | m | 2030000 | 75.47 | mm | 75470 | 43.58 | mm | 43580
| 1.6 | GeV | 800 | 0.001843 | 3.24e-07 | 0.0018433 | 2.23 | m | 2230000 | 80.72 | mm | 80720 | 47.27 | mm | 47270
| 1.7 | GeV | 850 | 0.001814 | 3.062e-07 | 0.0018143 | 2.43 | m | 2430000 | 85.82 | mm | 85820 | 50.96 | mm | 50960
| 1.8 | GeV | 900 | 0.001789 | 2.903e-07 | 0.0017893 | 2.64 | m | 2640000 | 90.78 | mm | 90780 | 54.64 | mm | 54640
228 | 2 | GeV | 1000 | 0.001749 | 2.632e-07 | 0.0017493 | 3.05 | m | 3050000 | 108.67 | mm | 108670 | 61.95 | mm | 61950

## srim2H_Au
1 | 2 | 3 | 4 | 5 | 6 | 7 | 8 | 9 | 10 | 11 | 12 | 13 | 14 | 15 | 16
2 | "SRIMfit"data table | [9 empty] | please fill in |  | from SRIM output
3 | SRIM ver= | SRIM-2013.00 |  | Gas? |  | == Target Composition == |  |  |  |  | please change in |  | for appropriate value/formula
4 | Ion Z= | 1 |  |  | Atom | Atom | Atomic | Mass |  | Multiply Stopping by ; for Stopping Units
5 | Ion A= | 2 | amu |  | Name | Numb | [%] | [%] | unitID | Cnv. Factor |  |  |  | ThisWSname | srim2H_Au
6 | Target= | Au | short name |  | Au | 79 | 100 | 100 | 1 | 193.1 | eV / Angstrom |  |  | Corded | Ayoshida.RIKEN 2017.06
7 |  | Gold | [6 empty] | 2 | 1931 | keV / micron
8 | Trg.Dens= | 19.311 | g/cm3 | [5 empty] | 3 | 1931 | MeV / mm
9 |  | 5.904e+22 | atoms/cm3 | [5 empty] | 4 | 1 | keV / (ug/cm2)
10 | BraggCrct= | 0% | [6 empty] | 5 | 1 | MeV / (mg/cm2)
11 |  | row# | SRIM E range | [5 empty] | 6 | 1000 | keV / (mg/cm2)
12 | Emin= | 20 | 0.02 | 10eV/A |  |  |  |  | 7 | 327.07 | eV / (1E15 atoms/cm2)
13 | Emax= | 228 | 2000000 | 1GeV/A |  |  |  |  | 8 | 214.47 | L.S.S. reduced unit
14 | if Gas; Ptbl = |  | Pa |  |  |  | 100 | 100 | 0 | == 5 : MeV/(mg/cm2)
15 | if Gas; Ttbl = |  | degC
16 |  |  |  |  | SRIM Stopping Power Unit = [MeV/(mg/cm2)]
17 | Ion |  |  | dE/dx Elec | dE/dx Nucl | dE/dx tot | Projected |  |  | Longitudinal |  |  | Lateral
18 | Energy |  | [MeV/u] | [MeV/(mg/cm2)] |  |  | Range |  | [um] | Straggling |  | [um] | Straggling |  | [um]
19
20 | 19.9999 | eV | 1e-05 | 0.001653 | 0.0004585 | 0.0021115 | 4 | A | 0.0004 | 15 | A | 0.0015 | 10 | A | 0.001
| 22.4999 | eV | 1.125e-05 | 0.001754 | 0.0004858 | 0.0022398 | 5 | A | 0.0005 | 15 | A | 0.0015 | 11 | A | 0.0011
| 24.9999 | eV | 1.25e-05 | 0.001849 | 0.0005113 | 0.0023603 | 5 | A | 0.0005 | 16 | A | 0.0016 | 12 | A | 0.0012
| 27.4999 | eV | 1.375e-05 | 0.001939 | 0.0005352 | 0.0024742 | 5 | A | 0.0005 | 17 | A | 0.0017 | 12 | A | 0.0012
| 29.9999 | eV | 1.5e-05 | 0.002025 | 0.0005577 | 0.0025827 | 5 | A | 0.0005 | 18 | A | 0.0018 | 13 | A | 0.0013
| 32.4999 | eV | 1.625e-05 | 0.002108 | 0.0005789 | 0.0026869 | 6 | A | 0.0006 | 19 | A | 0.0019 | 13 | A | 0.0013
| 34.9999 | eV | 1.75e-05 | 0.002187 | 0.0005991 | 0.0027861 | 6 | A | 0.0006 | 19 | A | 0.0019 | 14 | A | 0.0014
| 37.4999 | eV | 1.875e-05 | 0.002264 | 0.0006184 | 0.0028824 | 6 | A | 0.0006 | 20 | A | 0.002 | 14 | A | 0.0014
| 39.9999 | eV | 2e-05 | 0.002338 | 0.0006368 | 0.0029748 | 6 | A | 0.0006 | 21 | A | 0.0021 | 15 | A | 0.0015
| 44.9999 | eV | 2.25e-05 | 0.00248 | 0.0006712 | 0.0031512 | 7 | A | 0.0007 | 22 | A | 0.0022 | 15 | A | 0.0015
| 49.9999 | eV | 2.5e-05 | 0.002614 | 0.0007031 | 0.0033171 | 7 | A | 0.0007 | 23 | A | 0.0023 | 16 | A | 0.0016
| 54.9999 | eV | 2.75e-05 | 0.002742 | 0.0007327 | 0.0034747 | 8 | A | 0.0008 | 24 | A | 0.0024 | 17 | A | 0.0017
| 59.9999 | eV | 3e-05 | 0.002864 | 0.0007604 | 0.0036244 | 8 | A | 0.0008 | 25 | A | 0.0025 | 18 | A | 0.0018
| 64.9999 | eV | 3.25e-05 | 0.002981 | 0.0007864 | 0.0037674 | 8 | A | 0.0008 | 26 | A | 0.0026 | 19 | A | 0.0019
| 69.9999 | eV | 3.5e-05 | 0.003093 | 0.000811 | 0.003904 | 9 | A | 0.0009 | 27 | A | 0.0027 | 19 | A | 0.0019
| 79.9999 | eV | 4e-05 | 0.003307 | 0.0008562 | 0.0041632 | 9 | A | 0.0009 | 29 | A | 0.0029 | 21 | A | 0.0021
| 89.9999 | eV | 4.5e-05 | 0.003507 | 0.0008972 | 0.0044042 | 10 | A | 0.001 | 31 | A | 0.0031 | 22 | A | 0.0022
| 99.9999 | eV | 5e-05 | 0.003697 | 0.0009347 | 0.0046317 | 11 | A | 0.0011 | 33 | A | 0.0033 | 23 | A | 0.0023
| 110 | eV | 5.5e-05 | 0.003877 | 0.0009692 | 0.0048462 | 11 | A | 0.0011 | 34 | A | 0.0034 | 24 | A | 0.0024
| 120 | eV | 6e-05 | 0.00405 | 0.001001 | 0.005051 | 12 | A | 0.0012 | 36 | A | 0.0036 | 26 | A | 0.0026
| 130 | eV | 6.5e-05 | 0.004215 | 0.001031 | 0.005246 | 12 | A | 0.0012 | 37 | A | 0.0037 | 27 | A | 0.0027
| 139.999 | eV | 6.9999e-05 | 0.004374 | 0.001059 | 0.005433 | 13 | A | 0.0013 | 39 | A | 0.0039 | 28 | A | 0.0028
| 149.999 | eV | 7.4999e-05 | 0.004528 | 0.001085 | 0.005613 | 14 | A | 0.0014 | 40 | A | 0.004 | 29 | A | 0.0029
| 159.999 | eV | 7.9999e-05 | 0.004676 | 0.001109 | 0.005785 | 14 | A | 0.0014 | 42 | A | 0.0042 | 30 | A | 0.003
| 169.999 | eV | 8.4999e-05 | 0.00482 | 0.001133 | 0.005953 | 15 | A | 0.0015 | 43 | A | 0.0043 | 31 | A | 0.0031
| 179.999 | eV | 8.9999e-05 | 0.00496 | 0.001155 | 0.006115 | 15 | A | 0.0015 | 45 | A | 0.0045 | 32 | A | 0.0032
| 199.999 | eV | 9.9999e-05 | 0.005228 | 0.001195 | 0.006423 | 16 | A | 0.0016 | 47 | A | 0.0047 | 34 | A | 0.0034
| 224.999 | eV | 0.0001125 | 0.005546 | 0.001241 | 0.006787 | 18 | A | 0.0018 | 50 | A | 0.005 | 36 | A | 0.0036
| 249.999 | eV | 0.000125 | 0.005846 | 0.001282 | 0.007128 | 19 | A | 0.0019 | 53 | A | 0.0053 | 38 | A | 0.0038
| 274.999 | eV | 0.0001375 | 0.006131 | 0.00132 | 0.007451 | 20 | A | 0.002 | 56 | A | 0.0056 | 40 | A | 0.004
| 299.999 | eV | 0.00015 | 0.006403 | 0.001353 | 0.007756 | 22 | A | 0.0022 | 59 | A | 0.0059 | 42 | A | 0.0042
| 324.999 | eV | 0.0001625 | 0.006665 | 0.001384 | 0.008049 | 23 | A | 0.0023 | 62 | A | 0.0062 | 44 | A | 0.0044
| 349.999 | eV | 0.000175 | 0.006916 | 0.001413 | 0.008329 | 24 | A | 0.0024 | 65 | A | 0.0065 | 46 | A | 0.0046
| 374.999 | eV | 0.0001875 | 0.007159 | 0.001439 | 0.008598 | 25 | A | 0.0025 | 67 | A | 0.0067 | 48 | A | 0.0048
| 399.999 | eV | 0.0002 | 0.007394 | 0.001464 | 0.008858 | 27 | A | 0.0027 | 70 | A | 0.007 | 50 | A | 0.005
| 449.999 | eV | 0.000225 | 0.007843 | 0.001508 | 0.009351 | 29 | A | 0.0029 | 75 | A | 0.0075 | 54 | A | 0.0054
| 499.999 | eV | 0.00025 | 0.008267 | 0.001547 | 0.009814 | 31 | A | 0.0031 | 79 | A | 0.0079 | 57 | A | 0.0057
| 549.999 | eV | 0.000275 | 0.00867 | 0.001581 | 0.010251 | 33 | A | 0.0033 | 84 | A | 0.0084 | 60 | A | 0.006
| 599.999 | eV | 0.0003 | 0.009056 | 0.001612 | 0.010668 | 36 | A | 0.0036 | 88 | A | 0.0088 | 63 | A | 0.0063
| 649.999 | eV | 0.000325 | 0.009426 | 0.00164 | 0.011066 | 38 | A | 0.0038 | 93 | A | 0.0093 | 67 | A | 0.0067
| 699.999 | eV | 0.00035 | 0.009781 | 0.001664 | 0.011445 | 40 | A | 0.004 | 97 | A | 0.0097 | 70 | A | 0.007
| 799.999 | eV | 0.0004 | 0.01046 | 0.001707 | 0.012167 | 45 | A | 0.0045 | 105 | A | 0.0105 | 76 | A | 0.0076
| 899.999 | eV | 0.00045 | 0.01109 | 0.001743 | 0.012833 | 49 | A | 0.0049 | 113 | A | 0.0113 | 81 | A | 0.0081
| 999.999 | eV | 0.0005 | 0.01169 | 0.001774 | 0.013464 | 53 | A | 0.0053 | 120 | A | 0.012 | 87 | A | 0.0087
| 1.1 | keV | 0.00055 | 0.01226 | 0.001799 | 0.014059 | 57 | A | 0.0057 | 127 | A | 0.0127 | 92 | A | 0.0092
| 1.2 | keV | 0.0006 | 0.01281 | 0.001821 | 0.014631 | 61 | A | 0.0061 | 134 | A | 0.0134 | 97 | A | 0.0097
| 1.3 | keV | 0.00065 | 0.01333 | 0.00184 | 0.01517 | 66 | A | 0.0066 | 141 | A | 0.0141 | 102 | A | 0.0102
| 1.4 | keV | 0.0007 | 0.01383 | 0.001857 | 0.015687 | 70 | A | 0.007 | 148 | A | 0.0148 | 107 | A | 0.0107
| 1.5 | keV | 0.00075 | 0.01432 | 0.001871 | 0.016191 | 74 | A | 0.0074 | 154 | A | 0.0154 | 112 | A | 0.0112
| 1.6 | keV | 0.0008 | 0.01479 | 0.001883 | 0.016673 | 78 | A | 0.0078 | 161 | A | 0.0161 | 117 | A | 0.0117
| 1.7 | keV | 0.00085 | 0.01524 | 0.001893 | 0.017133 | 82 | A | 0.0082 | 167 | A | 0.0167 | 121 | A | 0.0121
| 1.8 | keV | 0.0009 | 0.01569 | 0.001902 | 0.017592 | 86 | A | 0.0086 | 173 | A | 0.0173 | 126 | A | 0.0126
| 2 | keV | 0.001 | 0.01653 | 0.001916 | 0.018446 | 94 | A | 0.0094 | 185 | A | 0.0185 | 135 | A | 0.0135
| 2.25 | keV | 0.001125 | 0.01754 | 0.001929 | 0.019469 | 105 | A | 0.0105 | 199 | A | 0.0199 | 146 | A | 0.0146
| 2.5 | keV | 0.00125 | 0.01849 | 0.001937 | 0.020427 | 115 | A | 0.0115 | 213 | A | 0.0213 | 156 | A | 0.0156
| 2.75 | keV | 0.001375 | 0.01939 | 0.001941 | 0.021331 | 125 | A | 0.0125 | 227 | A | 0.0227 | 166 | A | 0.0166
| 3 | keV | 0.0015 | 0.02025 | 0.001942 | 0.022192 | 135 | A | 0.0135 | 240 | A | 0.024 | 176 | A | 0.0176
| 3.25 | keV | 0.001625 | 0.02108 | 0.001941 | 0.023021 | 145 | A | 0.0145 | 253 | A | 0.0253 | 185 | A | 0.0185
| 3.5 | keV | 0.00175 | 0.02187 | 0.001938 | 0.023808 | 155 | A | 0.0155 | 265 | A | 0.0265 | 195 | A | 0.0195
| 3.75 | keV | 0.001875 | 0.02264 | 0.001933 | 0.024573 | 166 | A | 0.0166 | 277 | A | 0.0277 | 204 | A | 0.0204
| 4 | keV | 0.002 | 0.02338 | 0.001928 | 0.025308 | 176 | A | 0.0176 | 289 | A | 0.0289 | 213 | A | 0.0213
| 4.5 | keV | 0.00225 | 0.02457 | 0.001914 | 0.026484 | 196 | A | 0.0196 | 312 | A | 0.0312 | 231 | A | 0.0231
| 5 | keV | 0.0025 | 0.02568 | 0.001898 | 0.027578 | 217 | A | 0.0217 | 335 | A | 0.0335 | 248 | A | 0.0248
| 5.5 | keV | 0.00275 | 0.02673 | 0.00188 | 0.02861 | 238 | A | 0.0238 | 356 | A | 0.0356 | 265 | A | 0.0265
| 6 | keV | 0.003 | 0.02773 | 0.001861 | 0.029591 | 259 | A | 0.0259 | 378 | A | 0.0378 | 281 | A | 0.0281
| 6.5 | keV | 0.00325 | 0.02868 | 0.001841 | 0.030521 | 280 | A | 0.028 | 399 | A | 0.0399 | 298 | A | 0.0298
| 7 | keV | 0.0035 | 0.02959 | 0.001821 | 0.031411 | 302 | A | 0.0302 | 419 | A | 0.0419 | 314 | A | 0.0314
| 8 | keV | 0.004 | 0.03131 | 0.00178 | 0.03309 | 345 | A | 0.0345 | 459 | A | 0.0459 | 345 | A | 0.0345
| 9 | keV | 0.0045 | 0.03291 | 0.00174 | 0.03465 | 388 | A | 0.0388 | 497 | A | 0.0497 | 375 | A | 0.0375
| 10 | keV | 0.005 | 0.03442 | 0.0017 | 0.03612 | 432 | A | 0.0432 | 534 | A | 0.0534 | 405 | A | 0.0405
| 11 | keV | 0.0055 | 0.03584 | 0.001662 | 0.037502 | 476 | A | 0.0476 | 569 | A | 0.0569 | 434 | A | 0.0434
| 12 | keV | 0.006 | 0.03719 | 0.001626 | 0.038816 | 521 | A | 0.0521 | 604 | A | 0.0604 | 462 | A | 0.0462
| 13 | keV | 0.0065 | 0.03848 | 0.001591 | 0.040071 | 565 | A | 0.0565 | 638 | A | 0.0638 | 489 | A | 0.0489
| 14 | keV | 0.007 | 0.03971 | 0.001557 | 0.041267 | 610 | A | 0.061 | 670 | A | 0.067 | 516 | A | 0.0516
| 15 | keV | 0.0075 | 0.04089 | 0.001525 | 0.042415 | 656 | A | 0.0656 | 702 | A | 0.0702 | 543 | A | 0.0543
| 16 | keV | 0.008 | 0.04203 | 0.001494 | 0.043524 | 701 | A | 0.0701 | 733 | A | 0.0733 | 569 | A | 0.0569
| 17 | keV | 0.0085 | 0.04313 | 0.001464 | 0.044594 | 747 | A | 0.0747 | 763 | A | 0.0763 | 594 | A | 0.0594
| 18 | keV | 0.009 | 0.04419 | 0.001436 | 0.045626 | 792 | A | 0.0792 | 793 | A | 0.0793 | 619 | A | 0.0619
| 20 | keV | 0.01 | 0.04621 | 0.001383 | 0.047593 | 884 | A | 0.0884 | 849 | A | 0.0849 | 668 | A | 0.0668
| 22.5 | keV | 0.01125 | 0.04859 | 0.001323 | 0.049913 | 999 | A | 0.0999 | 916 | A | 0.0916 | 727 | A | 0.0727
| 25 | keV | 0.0125 | 0.05081 | 0.001269 | 0.052079 | 1115 | A | 0.1115 | 980 | A | 0.098 | 784 | A | 0.0784
| 27.5 | keV | 0.01375 | 0.0529 | 0.00122 | 0.05412 | 1231 | A | 0.1231 | 1041 | A | 0.1041 | 838 | A | 0.0838
| 30 | keV | 0.015 | 0.05489 | 0.001175 | 0.056065 | 1347 | A | 0.1347 | 1099 | A | 0.1099 | 891 | A | 0.0891
| 32.5 | keV | 0.01625 | 0.05678 | 0.001133 | 0.057913 | 1463 | A | 0.1463 | 1154 | A | 0.1154 | 942 | A | 0.0942
| 35 | keV | 0.0175 | 0.05858 | 0.001095 | 0.059675 | 1579 | A | 0.1579 | 1208 | A | 0.1208 | 992 | A | 0.0992
| 37.5 | keV | 0.01875 | 0.0603 | 0.00106 | 0.06136 | 1694 | A | 0.1694 | 1259 | A | 0.1259 | 1041 | A | 0.1041
| 40 | keV | 0.02 | 0.06195 | 0.001028 | 0.062978 | 1810 | A | 0.181 | 1307 | A | 0.1307 | 1088 | A | 0.1088
| 45 | keV | 0.0225 | 0.06507 | 0.0009691 | 0.066039 | 2040 | A | 0.204 | 1400 | A | 0.14 | 1178 | A | 0.1178
| 50 | keV | 0.025 | 0.06797 | 0.0009179 | 0.068888 | 2268 | A | 0.2268 | 1485 | A | 0.1485 | 1264 | A | 0.1264
| 55 | keV | 0.0275 | 0.07068 | 0.0008726 | 0.071553 | 2496 | A | 0.2496 | 1566 | A | 0.1566 | 1347 | A | 0.1347
| 60 | keV | 0.03 | 0.07323 | 0.0008324 | 0.074062 | 2721 | A | 0.2721 | 1641 | A | 0.1641 | 1425 | A | 0.1425
| 65 | keV | 0.0325 | 0.07562 | 0.0007962 | 0.076416 | 2945 | A | 0.2945 | 1713 | A | 0.1713 | 1501 | A | 0.1501
| 70 | keV | 0.035 | 0.07789 | 0.0007635 | 0.078654 | 3168 | A | 0.3168 | 1780 | A | 0.178 | 1574 | A | 0.1574
| 80 | keV | 0.04 | 0.08206 | 0.0007067 | 0.082767 | 3608 | A | 0.3608 | 1905 | A | 0.1905 | 1712 | A | 0.1712
| 90 | keV | 0.045 | 0.08581 | 0.0006589 | 0.086469 | 4042 | A | 0.4042 | 2018 | A | 0.2018 | 1841 | A | 0.1841
| 100 | keV | 0.05 | 0.0892 | 0.000618 | 0.089818 | 4471 | A | 0.4471 | 2122 | A | 0.2122 | 1962 | A | 0.1962
| 110 | keV | 0.055 | 0.09226 | 0.0005825 | 0.092842 | 4894 | A | 0.4894 | 2218 | A | 0.2218 | 2078 | A | 0.2078
| 120 | keV | 0.06 | 0.09502 | 0.0005515 | 0.095571 | 5313 | A | 0.5313 | 2307 | A | 0.2307 | 2187 | A | 0.2187
| 130 | keV | 0.065 | 0.09752 | 0.000524 | 0.098044 | 5728 | A | 0.5728 | 2391 | A | 0.2391 | 2292 | A | 0.2292
| 140 | keV | 0.07 | 0.09977 | 0.0004995 | 0.10027 | 6139 | A | 0.6139 | 2470 | A | 0.247 | 2392 | A | 0.2392
| 150 | keV | 0.075 | 0.1018 | 0.0004775 | 0.10228 | 6547 | A | 0.6547 | 2544 | A | 0.2544 | 2489 | A | 0.2489
| 160 | keV | 0.08 | 0.1036 | 0.0004575 | 0.10406 | 6952 | A | 0.6952 | 2615 | A | 0.2615 | 2582 | A | 0.2582
| 170 | keV | 0.085 | 0.1052 | 0.0004394 | 0.10564 | 7355 | A | 0.7355 | 2682 | A | 0.2682 | 2672 | A | 0.2672
| 180 | keV | 0.09 | 0.1066 | 0.0004229 | 0.10702 | 7756 | A | 0.7756 | 2746 | A | 0.2746 | 2760 | A | 0.276
| 200 | keV | 0.1 | 0.109 | 0.0003937 | 0.10939 | 8554 | A | 0.8554 | 2868 | A | 0.2868 | 2928 | A | 0.2928
| 225 | keV | 0.1125 | 0.1111 | 0.000363 | 0.11146 | 9548 | A | 0.9548 | 3008 | A | 0.3008 | 3128 | A | 0.3128
| 250 | keV | 0.125 | 0.1124 | 0.0003373 | 0.11274 | 1.05 | um | 1.05 | 3139 | A | 0.3139 | 3320 | A | 0.332
| 275 | keV | 0.1375 | 0.1131 | 0.0003154 | 0.11342 | 1.15 | um | 1.15 | 3261 | A | 0.3261 | 3504 | A | 0.3504
| 300 | keV | 0.15 | 0.1133 | 0.0002964 | 0.1136 | 1.25 | um | 1.25 | 3378 | A | 0.3378 | 3683 | A | 0.3683
| 325 | keV | 0.1625 | 0.1131 | 0.0002798 | 0.11338 | 1.36 | um | 1.36 | 3489 | A | 0.3489 | 3858 | A | 0.3858
| 350 | keV | 0.175 | 0.1126 | 0.0002652 | 0.11287 | 1.46 | um | 1.46 | 3597 | A | 0.3597 | 4030 | A | 0.403
| 375 | keV | 0.1875 | 0.1119 | 0.0002522 | 0.11215 | 1.56 | um | 1.56 | 3702 | A | 0.3702 | 4200 | A | 0.42
| 400 | keV | 0.2 | 0.111 | 0.0002405 | 0.11124 | 1.67 | um | 1.67 | 3804 | A | 0.3804 | 4368 | A | 0.4368
| 450 | keV | 0.225 | 0.1088 | 0.0002205 | 0.10902 | 1.88 | um | 1.88 | 4007 | A | 0.4007 | 4702 | A | 0.4702
| 500 | keV | 0.25 | 0.1065 | 0.0002038 | 0.1067 | 2.1 | um | 2.1 | 4205 | A | 0.4205 | 5035 | A | 0.5035
| 550 | keV | 0.275 | 0.1041 | 0.0001897 | 0.10429 | 2.33 | um | 2.33 | 4399 | A | 0.4399 | 5369 | A | 0.5369
| 600 | keV | 0.3 | 0.1017 | 0.0001776 | 0.10188 | 2.56 | um | 2.56 | 4592 | A | 0.4592 | 5704 | A | 0.5704
| 650 | keV | 0.325 | 0.09934 | 0.0001671 | 0.099507 | 2.8 | um | 2.8 | 4783 | A | 0.4783 | 6043 | A | 0.6043
| 700 | keV | 0.35 | 0.09712 | 0.0001579 | 0.097278 | 3.04 | um | 3.04 | 4973 | A | 0.4973 | 6384 | A | 0.6384
| 800 | keV | 0.4 | 0.09299 | 0.0001424 | 0.093132 | 3.55 | um | 3.55 | 5375 | A | 0.5375 | 7078 | A | 0.7078
| 900 | keV | 0.45 | 0.08923 | 0.00013 | 0.08936 | 4.09 | um | 4.09 | 5778 | A | 0.5778 | 7789 | A | 0.7789
| 1 | MeV | 0.5 | 0.08581 | 0.0001197 | 0.08593 | 4.65 | um | 4.65 | 6184 | A | 0.6184 | 8517 | A | 0.8517
| 1.1 | MeV | 0.55 | 0.08267 | 0.000111 | 0.082781 | 5.23 | um | 5.23 | 6595 | A | 0.6595 | 9262 | A | 0.9262
| 1.2 | MeV | 0.6 | 0.07977 | 0.0001036 | 0.079874 | 5.84 | um | 5.84 | 7012 | A | 0.7012 | 1 | um | 1
| 1.3 | MeV | 0.65 | 0.07708 | 9.726e-05 | 0.077177 | 6.47 | um | 6.47 | 7434 | A | 0.7434 | 1.08 | um | 1.08
| 1.4 | MeV | 0.7 | 0.07457 | 9.167e-05 | 0.074662 | 7.12 | um | 7.12 | 7863 | A | 0.7863 | 1.16 | um | 1.16
| 1.5 | MeV | 0.75 | 0.07223 | 8.674e-05 | 0.072317 | 7.79 | um | 7.79 | 8300 | A | 0.83 | 1.24 | um | 1.24
| 1.6 | MeV | 0.8 | 0.07003 | 8.236e-05 | 0.070112 | 8.49 | um | 8.49 | 8743 | A | 0.8743 | 1.33 | um | 1.33
| 1.7 | MeV | 0.85 | 0.06796 | 7.843e-05 | 0.068038 | 9.21 | um | 9.21 | 9194 | A | 0.9194 | 1.41 | um | 1.41
| 1.8 | MeV | 0.9 | 0.06601 | 7.489e-05 | 0.066085 | 9.95 | um | 9.95 | 9653 | A | 0.9653 | 1.5 | um | 1.5
| 2 | MeV | 1 | 0.06243 | 6.876e-05 | 0.062499 | 11.5 | um | 11.5 | 1.07 | um | 1.07 | 1.68 | um | 1.68
| 2.25 | MeV | 1.125 | 0.0598 | 6.247e-05 | 0.059862 | 13.54 | um | 13.54 | 1.21 | um | 1.21 | 1.92 | um | 1.92
| 2.5 | MeV | 1.25 | 0.05724 | 5.73e-05 | 0.057297 | 15.68 | um | 15.68 | 1.35 | um | 1.35 | 2.16 | um | 2.16
| 2.75 | MeV | 1.375 | 0.05491 | 5.299e-05 | 0.054963 | 17.91 | um | 17.91 | 1.49 | um | 1.49 | 2.41 | um | 2.41
| 3 | MeV | 1.5 | 0.05278 | 4.932e-05 | 0.052829 | 20.23 | um | 20.23 | 1.63 | um | 1.63 | 2.67 | um | 2.67
| 3.25 | MeV | 1.625 | 0.05083 | 4.616e-05 | 0.050876 | 22.65 | um | 22.65 | 1.77 | um | 1.77 | 2.93 | um | 2.93
| 3.5 | MeV | 1.75 | 0.04905 | 4.34e-05 | 0.049093 | 25.17 | um | 25.17 | 1.91 | um | 1.91 | 3.2 | um | 3.2
| 3.75 | MeV | 1.875 | 0.0474 | 4.098e-05 | 0.047441 | 27.77 | um | 27.77 | 2.06 | um | 2.06 | 3.48 | um | 3.48
| 4 | MeV | 2 | 0.04589 | 3.884e-05 | 0.045929 | 30.47 | um | 30.47 | 2.21 | um | 2.21 | 3.76 | um | 3.76
| 4.5 | MeV | 2.25 | 0.0432 | 3.519e-05 | 0.043235 | 36.12 | um | 36.12 | 2.57 | um | 2.57 | 4.35 | um | 4.35
| 5 | MeV | 2.5 | 0.04087 | 3.221e-05 | 0.040902 | 42.12 | um | 42.12 | 2.93 | um | 2.93 | 4.96 | um | 4.96
| 5.5 | MeV | 2.75 | 0.03883 | 2.973e-05 | 0.03886 | 48.45 | um | 48.45 | 3.29 | um | 3.29 | 5.59 | um | 5.59
| 6 | MeV | 3 | 0.03703 | 2.763e-05 | 0.037058 | 55.11 | um | 55.11 | 3.66 | um | 3.66 | 6.25 | um | 6.25
| 6.5 | MeV | 3.25 | 0.03542 | 2.582e-05 | 0.035446 | 62.09 | um | 62.09 | 4.04 | um | 4.04 | 6.93 | um | 6.93
| 7 | MeV | 3.5 | 0.03398 | 2.424e-05 | 0.034004 | 69.38 | um | 69.38 | 4.41 | um | 4.41 | 7.63 | um | 7.63
| 8 | MeV | 4 | 0.03149 | 2.164e-05 | 0.031512 | 84.85 | um | 84.85 | 5.4 | um | 5.4 | 9.1 | um | 9.1
| 9 | MeV | 4.5 | 0.0294 | 1.957e-05 | 0.02942 | 101.51 | um | 101.51 | 6.38 | um | 6.38 | 10.66 | um | 10.66
| 10 | MeV | 5 | 0.02763 | 1.788e-05 | 0.027648 | 119.3 | um | 119.3 | 7.37 | um | 7.37 | 12.29 | um | 12.29
| 11 | MeV | 5.5 | 0.02609 | 1.648e-05 | 0.026106 | 138.2 | um | 138.2 | 8.36 | um | 8.36 | 14.01 | um | 14.01
| 12 | MeV | 6 | 0.02475 | 1.529e-05 | 0.024765 | 158.18 | um | 158.18 | 9.37 | um | 9.37 | 15.8 | um | 15.8
| 13 | MeV | 6.5 | 0.02356 | 1.427e-05 | 0.023574 | 179.22 | um | 179.22 | 10.4 | um | 10.4 | 17.67 | um | 17.67
| 14 | MeV | 7 | 0.0225 | 1.339e-05 | 0.022513 | 201.3 | um | 201.3 | 11.44 | um | 11.44 | 19.6 | um | 19.6
| 15 | MeV | 7.5 | 0.02155 | 1.261e-05 | 0.021563 | 224.39 | um | 224.39 | 12.51 | um | 12.51 | 21.61 | um | 21.61
| 16 | MeV | 8 | 0.02068 | 1.193e-05 | 0.020692 | 248.48 | um | 248.48 | 13.6 | um | 13.6 | 23.69 | um | 23.69
| 17 | MeV | 8.5 | 0.0199 | 1.132e-05 | 0.019911 | 273.55 | um | 273.55 | 14.7 | um | 14.7 | 25.84 | um | 25.84
| 18 | MeV | 9 | 0.01918 | 1.077e-05 | 0.019191 | 299.59 | um | 299.59 | 15.83 | um | 15.83 | 28.06 | um | 28.06
| 20 | MeV | 10 | 0.01792 | 9.829e-06 | 0.01793 | 354.52 | um | 354.52 | 18.93 | um | 18.93 | 32.7 | um | 32.7
| 22.5 | MeV | 11.25 | 0.01659 | 8.87e-06 | 0.016599 | 428.4 | um | 428.4 | 23.24 | um | 23.24 | 38.85 | um | 38.85
| 25 | MeV | 12.5 | 0.01547 | 8.091e-06 | 0.015478 | 507.95 | um | 507.95 | 27.49 | um | 27.49 | 45.4 | um | 45.4
| 27.5 | MeV | 13.75 | 0.01451 | 7.444e-06 | 0.014517 | 593.04 | um | 593.04 | 31.76 | um | 31.76 | 52.33 | um | 52.33
| 30 | MeV | 15 | 0.01368 | 6.898e-06 | 0.013687 | 683.53 | um | 683.53 | 36.08 | um | 36.08 | 59.62 | um | 59.62
| 32.5 | MeV | 16.25 | 0.01296 | 6.43e-06 | 0.012966 | 779.32 | um | 779.32 | 40.46 | um | 40.46 | 67.28 | um | 67.28
| 35 | MeV | 17.5 | 0.01232 | 6.025e-06 | 0.012326 | 880.3 | um | 880.3 | 44.92 | um | 44.92 | 75.29 | um | 75.29
| 37.5 | MeV | 18.75 | 0.01175 | 5.67e-06 | 0.011756 | 986.4 | um | 986.4 | 49.47 | um | 49.47 | 83.64 | um | 83.64
| 40 | MeV | 20 | 0.01123 | 5.357e-06 | 0.011235 | 1.1 | mm | 1100 | 54.11 | um | 54.11 | 92.33 | um | 92.33
| 45 | MeV | 22.5 | 0.01035 | 4.828e-06 | 0.010355 | 1.33 | mm | 1330 | 67.8 | um | 67.8 | 110.71 | um | 110.71
| 50 | MeV | 25 | 0.009613 | 4.399e-06 | 0.0096174 | 1.59 | mm | 1590 | 81.21 | um | 81.21 | 130.37 | um | 130.37
| 55 | MeV | 27.5 | 0.00899 | 4.043e-06 | 0.008994 | 1.87 | mm | 1870 | 94.6 | um | 94.6 | 151.27 | um | 151.27
| 60 | MeV | 30 | 0.008454 | 3.743e-06 | 0.0084577 | 2.16 | mm | 2160 | 108.11 | um | 108.11 | 173.37 | um | 173.37
| 65 | MeV | 32.5 | 0.007988 | 3.487e-06 | 0.0079915 | 2.47 | mm | 2470 | 121.8 | um | 121.8 | 196.65 | um | 196.65
| 70 | MeV | 35 | 0.007578 | 3.264e-06 | 0.0075813 | 2.8 | mm | 2800 | 135.73 | um | 135.73 | 221.06 | um | 221.06
| 80 | MeV | 40 | 0.006891 | 2.899e-06 | 0.0068939 | 3.51 | mm | 3510 | 178.55 | um | 178.55 | 273.22 | um | 273.22
| 90 | MeV | 45 | 0.006337 | 2.61e-06 | 0.0063396 | 4.28 | mm | 4280 | 219.89 | um | 219.89 | 329.62 | um | 329.62
| 100 | MeV | 50 | 0.005878 | 2.376e-06 | 0.0058804 | 5.12 | mm | 5120 | 260.96 | um | 260.96 | 390.1 | um | 390.1
| 110 | MeV | 55 | 0.005493 | 2.182e-06 | 0.0054952 | 6.02 | mm | 6020 | 302.29 | um | 302.29 | 454.48 | um | 454.48
| 120 | MeV | 60 | 0.005164 | 2.018e-06 | 0.005166 | 6.98 | mm | 6980 | 344.14 | um | 344.14 | 522.63 | um | 522.63
| 130 | MeV | 65 | 0.004879 | 1.879e-06 | 0.0048809 | 8 | mm | 8000 | 386.66 | um | 386.66 | 594.39 | um | 594.39
| 140 | MeV | 70 | 0.004631 | 1.758e-06 | 0.0046328 | 9.08 | mm | 9080 | 429.92 | um | 429.92 | 669.65 | um | 669.65
| 150 | MeV | 75 | 0.004412 | 1.653e-06 | 0.0044137 | 10.21 | mm | 10210 | 473.96 | um | 473.96 | 748.29 | um | 748.29
| 160 | MeV | 80 | 0.004217 | 1.56e-06 | 0.0042186 | 11.4 | mm | 11400 | 518.79 | um | 518.79 | 830.2 | um | 830.2
| 170 | MeV | 85 | 0.004042 | 1.477e-06 | 0.0040435 | 12.64 | mm | 12640 | 564.42 | um | 564.42 | 915.27 | um | 915.27
| 180 | MeV | 90 | 0.003885 | 1.403e-06 | 0.0038864 | 13.94 | mm | 13940 | 610.85 | um | 610.85 | 1 | mm | 1000
| 200 | MeV | 100 | 0.003614 | 1.276e-06 | 0.0036153 | 16.67 | mm | 16670 | 756.01 | um | 756.01 | 1.19 | mm | 1190
| 225 | MeV | 112.5 | 0.003336 | 1.147e-06 | 0.0033371 | 20.36 | mm | 20360 | 959.19 | um | 959.19 | 1.44 | mm | 1440
| 250 | MeV | 125 | 0.003109 | 1.043e-06 | 0.00311 | 24.34 | mm | 24340 | 1.15 | mm | 1150 | 1.7 | mm | 1700
| 275 | MeV | 137.5 | 0.00292 | 9.573e-07 | 0.002921 | 28.6 | mm | 28600 | 1.35 | mm | 1350 | 1.98 | mm | 1980
| 300 | MeV | 150 | 0.00276 | 8.849e-07 | 0.0027609 | 33.12 | mm | 33120 | 1.54 | mm | 1540 | 2.27 | mm | 2270
| 325 | MeV | 162.5 | 0.002623 | 8.231e-07 | 0.0026238 | 37.89 | mm | 37890 | 1.73 | mm | 1730 | 2.58 | mm | 2580
| 350 | MeV | 175 | 0.002504 | 7.697e-07 | 0.0025048 | 42.89 | mm | 42890 | 1.92 | mm | 1920 | 2.89 | mm | 2890
| 375 | MeV | 187.5 | 0.0024 | 7.23e-07 | 0.0024007 | 48.13 | mm | 48130 | 2.11 | mm | 2110 | 3.22 | mm | 3220
| 400 | MeV | 200 | 0.002308 | 6.819e-07 | 0.0023087 | 53.58 | mm | 53580 | 2.31 | mm | 2310 | 3.56 | mm | 3560
| 450 | MeV | 225 | 0.002153 | 6.128e-07 | 0.0021536 | 65.1 | mm | 65100 | 2.93 | mm | 2930 | 4.27 | mm | 4270
| 500 | MeV | 250 | 0.002028 | 5.569e-07 | 0.0020286 | 77.39 | mm | 77390 | 3.51 | mm | 3510 | 5.02 | mm | 5020
| 550 | MeV | 275 | 0.001925 | 5.106e-07 | 0.0019255 | 90.39 | mm | 90390 | 4.07 | mm | 4070 | 5.8 | mm | 5800
| 600 | MeV | 300 | 0.001839 | 4.717e-07 | 0.0018395 | 104.04 | mm | 104040 | 4.62 | mm | 4620 | 6.6 | mm | 6600
| 650 | MeV | 325 | 0.001765 | 4.386e-07 | 0.0017654 | 118.31 | mm | 118310 | 5.16 | mm | 5160 | 7.43 | mm | 7430
| 700 | MeV | 350 | 0.001702 | 4.099e-07 | 0.0017024 | 133.13 | mm | 133130 | 5.7 | mm | 5700 | 8.28 | mm | 8280
| 800 | MeV | 400 | 0.0016 | 3.629e-07 | 0.0016004 | 164.29 | mm | 164290 | 7.42 | mm | 7420 | 10.03 | mm | 10030
| 900 | MeV | 450 | 0.001521 | 3.259e-07 | 0.0015213 | 197.26 | mm | 197260 | 8.98 | mm | 8980 | 11.84 | mm | 11840
| 1 | GeV | 500 | 0.001458 | 2.96e-07 | 0.0014583 | 231.81 | mm | 231810 | 10.44 | mm | 10440 | 13.68 | mm | 13680
| 1.1 | GeV | 550 | 0.001408 | 2.713e-07 | 0.0014083 | 267.72 | mm | 267720 | 11.84 | mm | 11840 | 15.56 | mm | 15560
| 1.2 | GeV | 600 | 0.001366 | 2.505e-07 | 0.0013663 | 304.84 | mm | 304840 | 13.18 | mm | 13180 | 17.46 | mm | 17460
| 1.3 | GeV | 650 | 0.001332 | 2.328e-07 | 0.0013322 | 343 | mm | 343000 | 14.48 | mm | 14480 | 19.37 | mm | 19370
| 1.4 | GeV | 700 | 0.001303 | 2.175e-07 | 0.0013032 | 382.08 | mm | 382080 | 15.73 | mm | 15730 | 21.28 | mm | 21280
| 1.5 | GeV | 750 | 0.001279 | 2.042e-07 | 0.0012792 | 421.98 | mm | 421980 | 16.96 | mm | 16960 | 23.2 | mm | 23200
| 1.6 | GeV | 800 | 0.001258 | 1.924e-07 | 0.0012582 | 462.59 | mm | 462590 | 18.14 | mm | 18140 | 25.11 | mm | 25110
| 1.7 | GeV | 850 | 0.00124 | 1.82e-07 | 0.0012402 | 503.83 | mm | 503830 | 19.3 | mm | 19300 | 27.02 | mm | 27020
| 1.8 | GeV | 900 | 0.001225 | 1.727e-07 | 0.0012252 | 545.64 | mm | 545640 | 20.43 | mm | 20430 | 28.91 | mm | 28910
228 | 2 | GeV | 1000 | 0.0012 | 1.568e-07 | 0.0012002 | 630.65 | mm | 630650 | 24.14 | mm | 24140 | 32.68 | mm | 32680

## srim2H_C
1 | 2 | 3 | 4 | 5 | 6 | 7 | 8 | 9 | 10 | 11 | 12 | 13 | 14 | 15 | 16
2 | "SRIMfit"data table | [9 empty] | please fill in |  | from SRIM output
3 | SRIM ver= | SRIM-2013.00 |  | Gas? |  | == Target Composition == |  |  |  |  | please change in |  | for appropriate value/formula
4 | Ion Z= | 1 |  |  | Atom | Atom | Atomic | Mass |  | Multiply Stopping by ; for Stopping Units
5 | Ion A= | 2 | amu |  | Name | Numb | [%] | [%] | unitID | Cnv. Factor |  |  |  | ThisWSname | srim2H_C
6 | Target= | C | short name |  | C | 6 | 100 | 100 | 1 | 22.529 | eV / Angstrom |  |  | Corded | Ayoshida.RIKEN 2017.06
7 |  | Carbon | [6 empty] | 2 | 225.29 | keV / micron
8 | Trg.Dens= | 2.253 | g/cm3 | [5 empty] | 3 | 225.29 | MeV / mm
9 |  | 1.1296e+23 | atoms/cm3 | [5 empty] | 4 | 1 | keV / (ug/cm2)
10 | BraggCrct= | 0% | [6 empty] | 5 | 1 | MeV / (mg/cm2)
11 |  | row# | SRIM E range | [5 empty] | 6 | 1000 | keV / (mg/cm2)
12 | Emin= | 20 | 0.02 | 10eV/A |  |  |  |  | 7 | 19.945 | eV / (1E15 atoms/cm2)
13 | Emax= | 228 | 2000000 | 1GeV/A |  |  |  |  | 8 | 5.708 | L.S.S. reduced unit
14 | if Gas; Ptbl = |  | Pa |  |  |  | 100 | 100 | 0 | == 5 : MeV/(mg/cm2)
15 | if Gas; Ttbl = |  | degC
16 |  |  |  |  | SRIM Stopping Power Unit = [MeV/(mg/cm2)]
17 | Ion |  |  | dE/dx Elec | dE/dx Nucl | dE/dx tot | Projected |  |  | Longitudinal |  |  | Lateral
18 | Energy |  | [MeV/u] | [MeV/(mg/cm2)] |  |  | Range |  | [um] | Straggling |  | [um] | Straggling |  | [um]
19
20 | 19.9999 | eV | 1e-05 | 0.01397 | 0.03684 | 0.05081 | 6 | A | 0.0006 | 8 | A | 0.0008 | 6 | A | 0.0006
| 22.4999 | eV | 1.125e-05 | 0.01481 | 0.03802 | 0.05283 | 7 | A | 0.0007 | 9 | A | 0.0009 | 6 | A | 0.0006
| 24.9999 | eV | 1.25e-05 | 0.01561 | 0.03907 | 0.05468 | 7 | A | 0.0007 | 9 | A | 0.0009 | 7 | A | 0.0007
| 27.4999 | eV | 1.375e-05 | 0.01638 | 0.04001 | 0.05639 | 8 | A | 0.0008 | 10 | A | 0.001 | 7 | A | 0.0007
| 29.9999 | eV | 1.5e-05 | 0.01711 | 0.04084 | 0.05795 | 8 | A | 0.0008 | 10 | A | 0.001 | 8 | A | 0.0008
| 32.4999 | eV | 1.625e-05 | 0.0178 | 0.0416 | 0.0594 | 9 | A | 0.0009 | 11 | A | 0.0011 | 8 | A | 0.0008
| 34.9999 | eV | 1.75e-05 | 0.01848 | 0.04229 | 0.06077 | 9 | A | 0.0009 | 11 | A | 0.0011 | 9 | A | 0.0009
| 37.4999 | eV | 1.875e-05 | 0.01912 | 0.04292 | 0.06204 | 10 | A | 0.001 | 12 | A | 0.0012 | 9 | A | 0.0009
| 39.9999 | eV | 2e-05 | 0.01975 | 0.04349 | 0.06324 | 10 | A | 0.001 | 12 | A | 0.0012 | 9 | A | 0.0009
| 44.9999 | eV | 2.25e-05 | 0.02095 | 0.04451 | 0.06546 | 11 | A | 0.0011 | 13 | A | 0.0013 | 10 | A | 0.001
| 49.9999 | eV | 2.5e-05 | 0.02208 | 0.04537 | 0.06745 | 12 | A | 0.0012 | 14 | A | 0.0014 | 11 | A | 0.0011
| 54.9999 | eV | 2.75e-05 | 0.02316 | 0.04612 | 0.06928 | 13 | A | 0.0013 | 15 | A | 0.0015 | 11 | A | 0.0011
| 59.9999 | eV | 3e-05 | 0.02419 | 0.04677 | 0.07096 | 14 | A | 0.0014 | 16 | A | 0.0016 | 12 | A | 0.0012
| 64.9999 | eV | 3.25e-05 | 0.02518 | 0.04733 | 0.07251 | 15 | A | 0.0015 | 17 | A | 0.0017 | 13 | A | 0.0013
| 69.9999 | eV | 3.5e-05 | 0.02613 | 0.04782 | 0.07395 | 16 | A | 0.0016 | 18 | A | 0.0018 | 13 | A | 0.0013
| 79.9999 | eV | 4e-05 | 0.02793 | 0.04864 | 0.07657 | 18 | A | 0.0018 | 20 | A | 0.002 | 15 | A | 0.0015
| 89.9999 | eV | 4.5e-05 | 0.02963 | 0.04928 | 0.07891 | 20 | A | 0.002 | 21 | A | 0.0021 | 16 | A | 0.0016
| 99.9999 | eV | 5e-05 | 0.03123 | 0.04977 | 0.081 | 21 | A | 0.0021 | 23 | A | 0.0023 | 17 | A | 0.0017
| 110 | eV | 5.5e-05 | 0.03275 | 0.05016 | 0.08291 | 23 | A | 0.0023 | 25 | A | 0.0025 | 18 | A | 0.0018
| 120 | eV | 6e-05 | 0.03421 | 0.05045 | 0.08466 | 25 | A | 0.0025 | 26 | A | 0.0026 | 20 | A | 0.002
| 130 | eV | 6.5e-05 | 0.03561 | 0.05067 | 0.08628 | 27 | A | 0.0027 | 28 | A | 0.0028 | 21 | A | 0.0021
| 139.999 | eV | 6.9999e-05 | 0.03695 | 0.05084 | 0.08779 | 28 | A | 0.0028 | 29 | A | 0.0029 | 22 | A | 0.0022
| 149.999 | eV | 7.4999e-05 | 0.03825 | 0.05095 | 0.0892 | 30 | A | 0.003 | 31 | A | 0.0031 | 23 | A | 0.0023
| 159.999 | eV | 7.9999e-05 | 0.0395 | 0.05102 | 0.09052 | 32 | A | 0.0032 | 32 | A | 0.0032 | 24 | A | 0.0024
| 169.999 | eV | 8.4999e-05 | 0.04072 | 0.05106 | 0.09178 | 34 | A | 0.0034 | 34 | A | 0.0034 | 25 | A | 0.0025
| 179.999 | eV | 8.9999e-05 | 0.0419 | 0.05106 | 0.09296 | 35 | A | 0.0035 | 35 | A | 0.0035 | 26 | A | 0.0026
| 199.999 | eV | 9.9999e-05 | 0.04416 | 0.051 | 0.09516 | 39 | A | 0.0039 | 38 | A | 0.0038 | 28 | A | 0.0028
| 224.999 | eV | 0.0001125 | 0.04684 | 0.05081 | 0.09765 | 43 | A | 0.0043 | 41 | A | 0.0041 | 31 | A | 0.0031
| 249.999 | eV | 0.000125 | 0.04938 | 0.05054 | 0.09992 | 48 | A | 0.0048 | 45 | A | 0.0045 | 34 | A | 0.0034
| 274.999 | eV | 0.0001375 | 0.05179 | 0.05021 | 0.102 | 52 | A | 0.0052 | 48 | A | 0.0048 | 36 | A | 0.0036
| 299.999 | eV | 0.00015 | 0.05409 | 0.04983 | 0.10392 | 56 | A | 0.0056 | 51 | A | 0.0051 | 39 | A | 0.0039
| 324.999 | eV | 0.0001625 | 0.0563 | 0.04943 | 0.10573 | 61 | A | 0.0061 | 55 | A | 0.0055 | 41 | A | 0.0041
| 349.999 | eV | 0.000175 | 0.05842 | 0.049 | 0.10742 | 65 | A | 0.0065 | 58 | A | 0.0058 | 43 | A | 0.0043
| 374.999 | eV | 0.0001875 | 0.06048 | 0.04856 | 0.10904 | 69 | A | 0.0069 | 61 | A | 0.0061 | 46 | A | 0.0046
| 399.999 | eV | 0.0002 | 0.06246 | 0.04812 | 0.11058 | 74 | A | 0.0074 | 64 | A | 0.0064 | 48 | A | 0.0048
| 449.999 | eV | 0.000225 | 0.06625 | 0.04721 | 0.11346 | 83 | A | 0.0083 | 70 | A | 0.007 | 53 | A | 0.0053
| 499.999 | eV | 0.00025 | 0.06983 | 0.0463 | 0.11613 | 92 | A | 0.0092 | 75 | A | 0.0075 | 57 | A | 0.0057
| 549.999 | eV | 0.000275 | 0.07324 | 0.04541 | 0.11865 | 101 | A | 0.0101 | 81 | A | 0.0081 | 62 | A | 0.0062
| 599.999 | eV | 0.0003 | 0.0765 | 0.04454 | 0.12104 | 110 | A | 0.011 | 86 | A | 0.0086 | 66 | A | 0.0066
| 649.999 | eV | 0.000325 | 0.07962 | 0.0437 | 0.12332 | 118 | A | 0.0118 | 91 | A | 0.0091 | 70 | A | 0.007
| 699.999 | eV | 0.00035 | 0.08263 | 0.04288 | 0.12551 | 127 | A | 0.0127 | 97 | A | 0.0097 | 75 | A | 0.0075
| 799.999 | eV | 0.0004 | 0.08833 | 0.04133 | 0.12966 | 145 | A | 0.0145 | 106 | A | 0.0106 | 83 | A | 0.0083
| 899.999 | eV | 0.00045 | 0.09369 | 0.03988 | 0.13357 | 164 | A | 0.0164 | 116 | A | 0.0116 | 91 | A | 0.0091
| 999.999 | eV | 0.0005 | 0.09876 | 0.03855 | 0.13731 | 182 | A | 0.0182 | 125 | A | 0.0125 | 98 | A | 0.0098
| 1.1 | keV | 0.00055 | 0.1036 | 0.03731 | 0.14091 | 200 | A | 0.02 | 134 | A | 0.0134 | 106 | A | 0.0106
| 1.2 | keV | 0.0006 | 0.1082 | 0.03615 | 0.14435 | 218 | A | 0.0218 | 142 | A | 0.0142 | 113 | A | 0.0113
| 1.3 | keV | 0.00065 | 0.1126 | 0.03508 | 0.14768 | 236 | A | 0.0236 | 150 | A | 0.015 | 120 | A | 0.012
| 1.4 | keV | 0.0007 | 0.1168 | 0.03408 | 0.15088 | 254 | A | 0.0254 | 158 | A | 0.0158 | 127 | A | 0.0127
| 1.5 | keV | 0.00075 | 0.121 | 0.03314 | 0.15414 | 271 | A | 0.0271 | 165 | A | 0.0165 | 134 | A | 0.0134
| 1.6 | keV | 0.0008 | 0.1249 | 0.03226 | 0.15716 | 289 | A | 0.0289 | 172 | A | 0.0172 | 140 | A | 0.014
| 1.7 | keV | 0.00085 | 0.1288 | 0.03144 | 0.16024 | 307 | A | 0.0307 | 179 | A | 0.0179 | 147 | A | 0.0147
| 1.8 | keV | 0.0009 | 0.1325 | 0.03066 | 0.16316 | 325 | A | 0.0325 | 186 | A | 0.0186 | 153 | A | 0.0153
| 2 | keV | 0.001 | 0.1397 | 0.02923 | 0.16893 | 360 | A | 0.036 | 199 | A | 0.0199 | 165 | A | 0.0165
| 2.25 | keV | 0.001125 | 0.1481 | 0.02765 | 0.17575 | 403 | A | 0.0403 | 213 | A | 0.0213 | 180 | A | 0.018
| 2.5 | keV | 0.00125 | 0.1561 | 0.02626 | 0.18236 | 446 | A | 0.0446 | 227 | A | 0.0227 | 193 | A | 0.0193
| 2.75 | keV | 0.001375 | 0.1638 | 0.02503 | 0.18883 | 488 | A | 0.0488 | 240 | A | 0.024 | 206 | A | 0.0206
| 3 | keV | 0.0015 | 0.1711 | 0.02392 | 0.19502 | 530 | A | 0.053 | 252 | A | 0.0252 | 219 | A | 0.0219
| 3.25 | keV | 0.001625 | 0.178 | 0.02293 | 0.20093 | 571 | A | 0.0571 | 263 | A | 0.0263 | 231 | A | 0.0231
| 3.5 | keV | 0.00175 | 0.1848 | 0.02202 | 0.20682 | 612 | A | 0.0612 | 274 | A | 0.0274 | 242 | A | 0.0242
| 3.75 | keV | 0.001875 | 0.1912 | 0.0212 | 0.2124 | 652 | A | 0.0652 | 284 | A | 0.0284 | 253 | A | 0.0253
| 4 | keV | 0.002 | 0.1975 | 0.02044 | 0.21794 | 691 | A | 0.0691 | 293 | A | 0.0293 | 263 | A | 0.0263
| 4.5 | keV | 0.00225 | 0.2086 | 0.01911 | 0.22771 | 769 | A | 0.0769 | 311 | A | 0.0311 | 283 | A | 0.0283
| 5 | keV | 0.0025 | 0.2191 | 0.01796 | 0.23706 | 845 | A | 0.0845 | 326 | A | 0.0326 | 301 | A | 0.0301
| 5.5 | keV | 0.00275 | 0.229 | 0.01696 | 0.24596 | 919 | A | 0.0919 | 341 | A | 0.0341 | 319 | A | 0.0319
| 6 | keV | 0.003 | 0.2385 | 0.01608 | 0.25458 | 992 | A | 0.0992 | 354 | A | 0.0354 | 335 | A | 0.0335
| 6.5 | keV | 0.00325 | 0.2476 | 0.0153 | 0.2629 | 1063 | A | 0.1063 | 366 | A | 0.0366 | 350 | A | 0.035
| 7 | keV | 0.0035 | 0.2563 | 0.01461 | 0.27091 | 1133 | A | 0.1133 | 378 | A | 0.0378 | 365 | A | 0.0365
| 8 | keV | 0.004 | 0.2728 | 0.01341 | 0.28621 | 1269 | A | 0.1269 | 398 | A | 0.0398 | 392 | A | 0.0392
| 9 | keV | 0.0045 | 0.2881 | 0.01242 | 0.30052 | 1400 | A | 0.14 | 416 | A | 0.0416 | 416 | A | 0.0416
| 10 | keV | 0.005 | 0.3026 | 0.01158 | 0.31418 | 1527 | A | 0.1527 | 433 | A | 0.0433 | 438 | A | 0.0438
| 11 | keV | 0.0055 | 0.3163 | 0.01086 | 0.32716 | 1650 | A | 0.165 | 447 | A | 0.0447 | 459 | A | 0.0459
| 12 | keV | 0.006 | 0.3292 | 0.01023 | 0.33943 | 1769 | A | 0.1769 | 460 | A | 0.046 | 478 | A | 0.0478
| 13 | keV | 0.0065 | 0.3416 | 0.009685 | 0.35129 | 1885 | A | 0.1885 | 472 | A | 0.0472 | 495 | A | 0.0495
| 14 | keV | 0.007 | 0.3534 | 0.009199 | 0.3626 | 1998 | A | 0.1998 | 483 | A | 0.0483 | 512 | A | 0.0512
| 15 | keV | 0.0075 | 0.3646 | 0.008765 | 0.37337 | 2109 | A | 0.2109 | 493 | A | 0.0493 | 527 | A | 0.0527
| 16 | keV | 0.008 | 0.3755 | 0.008374 | 0.38387 | 2217 | A | 0.2217 | 502 | A | 0.0502 | 542 | A | 0.0542
| 17 | keV | 0.0085 | 0.3859 | 0.008021 | 0.39392 | 2322 | A | 0.2322 | 510 | A | 0.051 | 556 | A | 0.0556
| 18 | keV | 0.009 | 0.3959 | 0.0077 | 0.4036 | 2426 | A | 0.2426 | 518 | A | 0.0518 | 569 | A | 0.0569
| 20 | keV | 0.01 | 0.4148 | 0.007137 | 0.42194 | 2627 | A | 0.2627 | 533 | A | 0.0533 | 593 | A | 0.0593
| 22.5 | keV | 0.01125 | 0.4367 | 0.00655 | 0.44325 | 2868 | A | 0.2868 | 549 | A | 0.0549 | 621 | A | 0.0621
| 25 | keV | 0.0125 | 0.4568 | 0.006062 | 0.46286 | 3100 | A | 0.31 | 563 | A | 0.0563 | 645 | A | 0.0645
| 27.5 | keV | 0.01375 | 0.4754 | 0.005648 | 0.48105 | 3324 | A | 0.3324 | 576 | A | 0.0576 | 667 | A | 0.0667
| 30 | keV | 0.015 | 0.4926 | 0.005292 | 0.49789 | 3541 | A | 0.3541 | 587 | A | 0.0587 | 688 | A | 0.0688
| 32.5 | keV | 0.01625 | 0.5086 | 0.004983 | 0.51358 | 3751 | A | 0.3751 | 598 | A | 0.0598 | 707 | A | 0.0707
| 35 | keV | 0.0175 | 0.5235 | 0.004711 | 0.52821 | 3956 | A | 0.3956 | 607 | A | 0.0607 | 724 | A | 0.0724
| 37.5 | keV | 0.01875 | 0.5373 | 0.00447 | 0.54177 | 4157 | A | 0.4157 | 615 | A | 0.0615 | 741 | A | 0.0741
| 40 | keV | 0.02 | 0.5503 | 0.004255 | 0.55456 | 4353 | A | 0.4353 | 623 | A | 0.0623 | 756 | A | 0.0756
| 45 | keV | 0.0225 | 0.5737 | 0.003886 | 0.57759 | 4733 | A | 0.4733 | 638 | A | 0.0638 | 784 | A | 0.0784
| 50 | keV | 0.025 | 0.5943 | 0.003581 | 0.59788 | 5101 | A | 0.5101 | 652 | A | 0.0652 | 810 | A | 0.081
| 55 | keV | 0.0275 | 0.6126 | 0.003325 | 0.61593 | 5458 | A | 0.5458 | 664 | A | 0.0664 | 833 | A | 0.0833
| 60 | keV | 0.03 | 0.6288 | 0.003106 | 0.63191 | 5806 | A | 0.5806 | 675 | A | 0.0675 | 854 | A | 0.0854
| 65 | keV | 0.0325 | 0.6433 | 0.002916 | 0.64622 | 6147 | A | 0.6147 | 685 | A | 0.0685 | 874 | A | 0.0874
| 70 | keV | 0.035 | 0.6563 | 0.00275 | 0.65905 | 6481 | A | 0.6481 | 694 | A | 0.0694 | 893 | A | 0.0893
| 80 | keV | 0.04 | 0.6786 | 0.002473 | 0.68107 | 7133 | A | 0.7133 | 713 | A | 0.0713 | 927 | A | 0.0927
| 90 | keV | 0.045 | 0.6967 | 0.00225 | 0.69895 | 7767 | A | 0.7767 | 731 | A | 0.0731 | 957 | A | 0.0957
| 100 | keV | 0.05 | 0.7113 | 0.002067 | 0.71337 | 8388 | A | 0.8388 | 746 | A | 0.0746 | 985 | A | 0.0985
| 110 | keV | 0.055 | 0.7229 | 0.001914 | 0.72481 | 8998 | A | 0.8998 | 761 | A | 0.0761 | 1011 | A | 0.1011
| 120 | keV | 0.06 | 0.7317 | 0.001783 | 0.73348 | 9600 | A | 0.96 | 774 | A | 0.0774 | 1036 | A | 0.1036
| 130 | keV | 0.065 | 0.7381 | 0.001671 | 0.73977 | 1.02 | um | 1.02 | 787 | A | 0.0787 | 1059 | A | 0.1059
| 140 | keV | 0.07 | 0.7423 | 0.001573 | 0.74387 | 1.08 | um | 1.08 | 799 | A | 0.0799 | 1080 | A | 0.108
| 150 | keV | 0.075 | 0.7445 | 0.001486 | 0.74599 | 1.14 | um | 1.14 | 811 | A | 0.0811 | 1101 | A | 0.1101
| 160 | keV | 0.08 | 0.7449 | 0.001409 | 0.74631 | 1.2 | um | 1.2 | 822 | A | 0.0822 | 1122 | A | 0.1122
| 170 | keV | 0.085 | 0.7438 | 0.001341 | 0.74514 | 1.26 | um | 1.26 | 833 | A | 0.0833 | 1141 | A | 0.1141
| 180 | keV | 0.09 | 0.7414 | 0.001279 | 0.74268 | 1.32 | um | 1.32 | 843 | A | 0.0843 | 1160 | A | 0.116
| 200 | keV | 0.1 | 0.7332 | 0.001172 | 0.73437 | 1.44 | um | 1.44 | 872 | A | 0.0872 | 1197 | A | 0.1197
| 225 | keV | 0.1125 | 0.7186 | 0.001063 | 0.71966 | 1.59 | um | 1.59 | 912 | A | 0.0912 | 1242 | A | 0.1242
| 250 | keV | 0.125 | 0.701 | 0.0009731 | 0.70197 | 1.74 | um | 1.74 | 952 | A | 0.0952 | 1285 | A | 0.1285
| 275 | keV | 0.1375 | 0.6818 | 0.0008985 | 0.6827 | 1.9 | um | 1.9 | 991 | A | 0.0991 | 1329 | A | 0.1329
| 300 | keV | 0.15 | 0.6621 | 0.0008352 | 0.66294 | 2.07 | um | 2.07 | 1031 | A | 0.1031 | 1372 | A | 0.1372
| 325 | keV | 0.1625 | 0.6425 | 0.0007807 | 0.64328 | 2.24 | um | 2.24 | 1072 | A | 0.1072 | 1415 | A | 0.1415
| 350 | keV | 0.175 | 0.6234 | 0.0007334 | 0.62413 | 2.41 | um | 2.41 | 1113 | A | 0.1113 | 1459 | A | 0.1459
| 375 | keV | 0.1875 | 0.605 | 0.0006918 | 0.60569 | 2.59 | um | 2.59 | 1154 | A | 0.1154 | 1503 | A | 0.1503
| 400 | keV | 0.2 | 0.5874 | 0.000655 | 0.58805 | 2.78 | um | 2.78 | 1197 | A | 0.1197 | 1549 | A | 0.1549
| 450 | keV | 0.225 | 0.5548 | 0.0005926 | 0.55539 | 3.16 | um | 3.16 | 1341 | A | 0.1341 | 1642 | A | 0.1642
| 500 | keV | 0.25 | 0.5257 | 0.0005417 | 0.52624 | 3.57 | um | 3.57 | 1485 | A | 0.1485 | 1739 | A | 0.1739
| 550 | keV | 0.275 | 0.4996 | 0.0004994 | 0.5001 | 4 | um | 4 | 1631 | A | 0.1631 | 1841 | A | 0.1841
| 600 | keV | 0.3 | 0.4763 | 0.0004635 | 0.47676 | 4.46 | um | 4.46 | 1777 | A | 0.1777 | 1948 | A | 0.1948
| 650 | keV | 0.325 | 0.4554 | 0.0004328 | 0.45583 | 4.93 | um | 4.93 | 1926 | A | 0.1926 | 2059 | A | 0.2059
| 700 | keV | 0.35 | 0.4365 | 0.0004061 | 0.43691 | 5.43 | um | 5.43 | 2076 | A | 0.2076 | 2175 | A | 0.2175
| 800 | keV | 0.4 | 0.4038 | 0.0003619 | 0.40416 | 6.48 | um | 6.48 | 2603 | A | 0.2603 | 2421 | A | 0.2421
| 900 | keV | 0.45 | 0.3765 | 0.0003269 | 0.37683 | 7.62 | um | 7.62 | 3105 | A | 0.3105 | 2686 | A | 0.2686
| 1 | MeV | 0.5 | 0.3534 | 0.0002984 | 0.3537 | 8.83 | um | 8.83 | 3596 | A | 0.3596 | 2969 | A | 0.2969
| 1.1 | MeV | 0.55 | 0.3334 | 0.0002747 | 0.33367 | 10.12 | um | 10.12 | 4081 | A | 0.4081 | 3269 | A | 0.3269
| 1.2 | MeV | 0.6 | 0.316 | 0.0002547 | 0.31625 | 11.49 | um | 11.49 | 4565 | A | 0.4565 | 3586 | A | 0.3586
| 1.3 | MeV | 0.65 | 0.3007 | 0.0002375 | 0.30094 | 12.93 | um | 12.93 | 5049 | A | 0.5049 | 3918 | A | 0.3918
| 1.4 | MeV | 0.7 | 0.2872 | 0.0002227 | 0.28742 | 14.43 | um | 14.43 | 5535 | A | 0.5535 | 4266 | A | 0.4266
| 1.5 | MeV | 0.75 | 0.275 | 0.0002096 | 0.27521 | 16.01 | um | 16.01 | 6023 | A | 0.6023 | 4629 | A | 0.4629
| 1.6 | MeV | 0.8 | 0.264 | 0.0001981 | 0.2642 | 17.65 | um | 17.65 | 6515 | A | 0.6515 | 5007 | A | 0.5007
| 1.7 | MeV | 0.85 | 0.2541 | 0.0001879 | 0.25429 | 19.36 | um | 19.36 | 7009 | A | 0.7009 | 5398 | A | 0.5398
| 1.8 | MeV | 0.9 | 0.245 | 0.0001787 | 0.24518 | 21.14 | um | 21.14 | 7508 | A | 0.7508 | 5802 | A | 0.5802
| 2 | MeV | 1 | 0.2291 | 0.0001629 | 0.22926 | 24.88 | um | 24.88 | 9300 | A | 0.93 | 6650 | A | 0.665
| 2.25 | MeV | 1.125 | 0.2131 | 0.0001469 | 0.21325 | 29.89 | um | 29.89 | 1.18 | um | 1.18 | 7777 | A | 0.7777
| 2.5 | MeV | 1.25 | 0.1977 | 0.0001339 | 0.19783 | 35.29 | um | 35.29 | 1.42 | um | 1.42 | 8979 | A | 0.8979
| 2.75 | MeV | 1.375 | 0.1848 | 0.0001231 | 0.18492 | 41.09 | um | 41.09 | 1.66 | um | 1.66 | 1.03 | um | 1.03
| 3 | MeV | 1.5 | 0.1737 | 0.000114 | 0.17381 | 47.27 | um | 47.27 | 1.89 | um | 1.89 | 1.16 | um | 1.16
| 3.25 | MeV | 1.625 | 0.1641 | 0.0001062 | 0.16421 | 53.83 | um | 53.83 | 2.12 | um | 2.12 | 1.3 | um | 1.3
| 3.5 | MeV | 1.75 | 0.1555 | 9.942e-05 | 0.1556 | 60.77 | um | 60.77 | 2.35 | um | 2.35 | 1.45 | um | 1.45
| 3.75 | MeV | 1.875 | 0.148 | 9.352e-05 | 0.14809 | 68.08 | um | 68.08 | 2.59 | um | 2.59 | 1.61 | um | 1.61
| 4 | MeV | 2 | 0.1412 | 8.831e-05 | 0.14129 | 75.74 | um | 75.74 | 2.82 | um | 2.82 | 1.77 | um | 1.77
| 4.5 | MeV | 2.25 | 0.1295 | 7.953e-05 | 0.12958 | 92.14 | um | 92.14 | 3.69 | um | 3.69 | 2.12 | um | 2.12
| 5 | MeV | 2.5 | 0.1198 | 7.241e-05 | 0.11987 | 109.93 | um | 109.93 | 4.5 | um | 4.5 | 2.5 | um | 2.5
| 5.5 | MeV | 2.75 | 0.1116 | 6.651e-05 | 0.11167 | 129.11 | um | 129.11 | 5.29 | um | 5.29 | 2.9 | um | 2.9
| 6 | MeV | 3 | 0.1045 | 6.154e-05 | 0.10456 | 149.63 | um | 149.63 | 6.08 | um | 6.08 | 3.33 | um | 3.33
| 6.5 | MeV | 3.25 | 0.09839 | 5.729e-05 | 0.098447 | 171.49 | um | 171.49 | 6.86 | um | 6.86 | 3.78 | um | 3.78
| 7 | MeV | 3.5 | 0.09301 | 5.361e-05 | 0.093064 | 194.67 | um | 194.67 | 7.65 | um | 7.65 | 4.25 | um | 4.25
| 8 | MeV | 4 | 0.08397 | 4.757e-05 | 0.084018 | 244.84 | um | 244.84 | 10.52 | um | 10.52 | 5.28 | um | 5.28
| 9 | MeV | 4.5 | 0.07668 | 4.28e-05 | 0.076723 | 300.1 | um | 300.1 | 13.19 | um | 13.19 | 6.4 | um | 6.4
| 10 | MeV | 5 | 0.07065 | 3.894e-05 | 0.070689 | 360.35 | um | 360.35 | 15.8 | um | 15.8 | 7.61 | um | 7.61
| 11 | MeV | 5.5 | 0.06558 | 3.574e-05 | 0.065616 | 425.5 | um | 425.5 | 18.39 | um | 18.39 | 8.91 | um | 8.91
| 12 | MeV | 6 | 0.06124 | 3.304e-05 | 0.061273 | 495.47 | um | 495.47 | 20.99 | um | 20.99 | 10.3 | um | 10.3
| 13 | MeV | 6.5 | 0.0575 | 3.075e-05 | 0.057531 | 570.19 | um | 570.19 | 23.62 | um | 23.62 | 11.78 | um | 11.78
| 14 | MeV | 7 | 0.05422 | 2.876e-05 | 0.054249 | 649.61 | um | 649.61 | 26.28 | um | 26.28 | 13.34 | um | 13.34
| 15 | MeV | 7.5 | 0.05133 | 2.702e-05 | 0.051357 | 733.66 | um | 733.66 | 28.98 | um | 28.98 | 14.99 | um | 14.99
| 16 | MeV | 8 | 0.04876 | 2.549e-05 | 0.048785 | 822.3 | um | 822.3 | 31.72 | um | 31.72 | 16.72 | um | 16.72
| 17 | MeV | 8.5 | 0.04645 | 2.413e-05 | 0.046474 | 915.47 | um | 915.47 | 34.51 | um | 34.51 | 18.54 | um | 18.54
| 18 | MeV | 9 | 0.04438 | 2.292e-05 | 0.044403 | 1.01 | mm | 1010 | 37.33 | um | 37.33 | 20.43 | um | 20.43
| 20 | MeV | 10 | 0.04078 | 2.083e-05 | 0.040801 | 1.22 | mm | 1220 | 47.89 | um | 47.89 | 24.46 | um | 24.46
| 22.5 | MeV | 11.25 | 0.03709 | 1.872e-05 | 0.037109 | 1.51 | mm | 1510 | 62.99 | um | 62.99 | 29.95 | um | 29.95
| 25 | MeV | 12.5 | 0.03406 | 1.702e-05 | 0.034077 | 1.82 | mm | 1820 | 77.31 | um | 77.31 | 35.91 | um | 35.91
| 27.5 | MeV | 13.75 | 0.03153 | 1.561e-05 | 0.031546 | 2.16 | mm | 2160 | 91.35 | um | 91.35 | 42.35 | um | 42.35
| 30 | MeV | 15 | 0.02939 | 1.442e-05 | 0.029404 | 2.52 | mm | 2520 | 105.35 | um | 105.35 | 49.24 | um | 49.24
| 32.5 | MeV | 16.25 | 0.02754 | 1.341e-05 | 0.027553 | 2.91 | mm | 2910 | 119.4 | um | 119.4 | 56.59 | um | 56.59
| 35 | MeV | 17.5 | 0.02593 | 1.253e-05 | 0.025943 | 3.33 | mm | 3330 | 133.59 | um | 133.59 | 64.39 | um | 64.39
| 37.5 | MeV | 18.75 | 0.02452 | 1.177e-05 | 0.024532 | 3.77 | mm | 3770 | 147.95 | um | 147.95 | 72.62 | um | 72.62
| 40 | MeV | 20 | 0.02326 | 1.11e-05 | 0.023271 | 4.23 | mm | 4230 | 162.5 | um | 162.5 | 81.29 | um | 81.29
| 45 | MeV | 22.5 | 0.02114 | 9.967e-06 | 0.02115 | 5.23 | mm | 5230 | 216.62 | um | 216.62 | 99.89 | um | 99.89
| 50 | MeV | 25 | 0.0194 | 9.053e-06 | 0.019409 | 6.32 | mm | 6320 | 267.53 | um | 267.53 | 120.15 | um | 120.15
| 55 | MeV | 27.5 | 0.01796 | 8.298e-06 | 0.017968 | 7.51 | mm | 7510 | 317.25 | um | 317.25 | 142.01 | um | 142.01
| 60 | MeV | 30 | 0.01674 | 7.664e-06 | 0.016748 | 8.79 | mm | 8790 | 366.65 | um | 366.65 | 165.46 | um | 165.46
| 65 | MeV | 32.5 | 0.01569 | 7.123e-06 | 0.015697 | 10.16 | mm | 10160 | 416.17 | um | 416.17 | 190.43 | um | 190.43
| 70 | MeV | 35 | 0.01478 | 6.655e-06 | 0.014787 | 11.62 | mm | 11620 | 466.05 | um | 466.05 | 216.91 | um | 216.91
| 80 | MeV | 40 | 0.01327 | 5.889e-06 | 0.013276 | 14.79 | mm | 14790 | 649.6 | um | 649.6 | 274.27 | um | 274.27
| 90 | MeV | 45 | 0.01208 | 5.286e-06 | 0.012085 | 18.29 | mm | 18290 | 820.39 | um | 820.39 | 337.29 | um | 337.29
| 100 | MeV | 50 | 0.0111 | 4.799e-06 | 0.011105 | 22.12 | mm | 22120 | 986.74 | um | 986.74 | 405.77 | um | 405.77
| 110 | MeV | 55 | 0.0103 | 4.397e-06 | 0.010304 | 26.27 | mm | 26270 | 1.15 | mm | 1150 | 479.52 | um | 479.52
| 120 | MeV | 60 | 0.009614 | 4.059e-06 | 0.0096181 | 30.73 | mm | 30730 | 1.32 | mm | 1320 | 558.35 | um | 558.35
| 130 | MeV | 65 | 0.009031 | 3.771e-06 | 0.0090348 | 35.49 | mm | 35490 | 1.48 | mm | 1480 | 642.11 | um | 642.11
| 140 | MeV | 70 | 0.008525 | 3.522e-06 | 0.0085285 | 40.54 | mm | 40540 | 1.65 | mm | 1650 | 730.65 | um | 730.65
| 150 | MeV | 75 | 0.008082 | 3.305e-06 | 0.0080853 | 45.89 | mm | 45890 | 1.82 | mm | 1820 | 823.8 | um | 823.8
| 160 | MeV | 80 | 0.007692 | 3.115e-06 | 0.0076951 | 51.51 | mm | 51510 | 1.99 | mm | 1990 | 921.45 | um | 921.45
| 170 | MeV | 85 | 0.007345 | 2.945e-06 | 0.0073479 | 57.41 | mm | 57410 | 2.17 | mm | 2170 | 1.02 | mm | 1020
| 180 | MeV | 90 | 0.007033 | 2.794e-06 | 0.0070358 | 63.58 | mm | 63580 | 2.34 | mm | 2340 | 1.13 | mm | 1130
| 200 | MeV | 100 | 0.006499 | 2.535e-06 | 0.0065015 | 76.71 | mm | 76710 | 3 | mm | 3000 | 1.35 | mm | 1350
| 225 | MeV | 112.5 | 0.005958 | 2.274e-06 | 0.0059603 | 94.53 | mm | 94530 | 3.93 | mm | 3930 | 1.66 | mm | 1660
| 250 | MeV | 125 | 0.00552 | 2.063e-06 | 0.0055221 | 113.87 | mm | 113870 | 4.81 | mm | 4810 | 1.98 | mm | 1980
| 275 | MeV | 137.5 | 0.005158 | 1.889e-06 | 0.0051599 | 134.65 | mm | 134650 | 5.65 | mm | 5650 | 2.33 | mm | 2330
| 300 | MeV | 150 | 0.004853 | 1.743e-06 | 0.0048547 | 156.82 | mm | 156820 | 6.48 | mm | 6480 | 2.7 | mm | 2700
| 325 | MeV | 162.5 | 0.004593 | 1.619e-06 | 0.0045946 | 180.31 | mm | 180310 | 7.3 | mm | 7300 | 3.08 | mm | 3080
| 350 | MeV | 175 | 0.004369 | 1.512e-06 | 0.0043705 | 205.06 | mm | 205060 | 8.12 | mm | 8120 | 3.49 | mm | 3490
| 375 | MeV | 187.5 | 0.004174 | 1.418e-06 | 0.0041754 | 231.03 | mm | 231030 | 8.93 | mm | 8930 | 3.91 | mm | 3910
| 400 | MeV | 200 | 0.004002 | 1.336e-06 | 0.0040033 | 258.17 | mm | 258170 | 9.74 | mm | 9740 | 4.34 | mm | 4340
| 450 | MeV | 225 | 0.003714 | 1.198e-06 | 0.0037152 | 315.71 | mm | 315710 | 12.73 | mm | 12730 | 5.26 | mm | 5260
| 500 | MeV | 250 | 0.003482 | 1.086e-06 | 0.0034831 | 377.4 | mm | 377400 | 15.48 | mm | 15480 | 6.22 | mm | 6220
| 550 | MeV | 275 | 0.003291 | 9.941e-07 | 0.003292 | 442.93 | mm | 442930 | 18.08 | mm | 18080 | 7.23 | mm | 7230
| 600 | MeV | 300 | 0.003132 | 9.169e-07 | 0.0031329 | 512.02 | mm | 512020 | 20.6 | mm | 20600 | 8.29 | mm | 8290
| 650 | MeV | 325 | 0.002997 | 8.512e-07 | 0.0029979 | 584.42 | mm | 584420 | 23.05 | mm | 23050 | 9.38 | mm | 9380
| 700 | MeV | 350 | 0.002881 | 7.946e-07 | 0.0028818 | 659.9 | mm | 659900 | 25.45 | mm | 25450 | 10.5 | mm | 10500
| 800 | MeV | 400 | 0.002694 | 7.018e-07 | 0.0026947 | 819.18 | mm | 819180 | 34.07 | mm | 34070 | 12.83 | mm | 12830
| 900 | MeV | 450 | 0.002548 | 6.29e-07 | 0.0025486 | 988.54 | mm | 988540 | 41.74 | mm | 41740 | 15.25 | mm | 15250
| 1 | GeV | 500 | 0.002433 | 5.702e-07 | 0.0024336 | 1.17 | m | 1170000 | 48.84 | mm | 48840 | 17.73 | mm | 17730
| 1.1 | GeV | 550 | 0.002339 | 5.218e-07 | 0.0023395 | 1.35 | m | 1350000 | 55.56 | mm | 55560 | 20.28 | mm | 20280
| 1.2 | GeV | 600 | 0.002262 | 4.811e-07 | 0.0022625 | 1.55 | m | 1550000 | 61.99 | mm | 61990 | 22.86 | mm | 22860
| 1.3 | GeV | 650 | 0.002198 | 4.465e-07 | 0.0021984 | 1.74 | m | 1740000 | 68.17 | mm | 68170 | 25.47 | mm | 25470
| 1.4 | GeV | 700 | 0.002144 | 4.167e-07 | 0.0021444 | 1.95 | m | 1950000 | 74.14 | mm | 74140 | 28.1 | mm | 28100
| 1.5 | GeV | 750 | 0.002098 | 3.907e-07 | 0.0020984 | 2.16 | m | 2160000 | 79.92 | mm | 79920 | 30.74 | mm | 30740
| 1.6 | GeV | 800 | 0.002058 | 3.679e-07 | 0.0020584 | 2.37 | m | 2370000 | 85.54 | mm | 85540 | 33.38 | mm | 33380
| 1.7 | GeV | 850 | 0.002024 | 3.476e-07 | 0.0020243 | 2.59 | m | 2590000 | 91 | mm | 91000 | 36.03 | mm | 36030
| 1.8 | GeV | 900 | 0.001994 | 3.296e-07 | 0.0019943 | 2.81 | m | 2810000 | 96.31 | mm | 96310 | 38.68 | mm | 38680
228 | 2 | GeV | 1000 | 0.001944 | 2.987e-07 | 0.0019443 | 3.26 | m | 3260000 | 115.67 | mm | 115670 | 43.94 | mm | 43940

## srim2H_Diamond
1 | 2 | 3 | 4 | 5 | 6 | 7 | 8 | 9 | 10 | 11 | 12 | 13 | 14 | 15 | 16
2 | "SRIMfit"data table | [9 empty] | please fill in |  | from SRIM output
3 | SRIM ver= | SRIM-2013.00 |  | Gas? |  | == Target Composition == |  |  |  |  | please change in |  | for appropriate value/formula
4 | Ion Z= | 1 |  |  | Atom | Atom | Atomic | Mass |  | Multiply Stopping by ; for Stopping Units
5 | Ion A= | 2 | amu |  | Name | Numb | [%] | [%] | unitID | Cnv. Factor |  |  |  | ThisWSname | srim2H_Diamond
6 | Target= | Diamond | short name |  | C | 6 | 100 | 100 | 1 | 35.199 | eV / Angstrom |  |  | Corded | Ayoshida.RIKEN 2017.11
7 |  | Diamond(dens=3.52) | [6 empty] | 2 | 351.99 | keV / micron
8 | Trg.Dens= | 3.52 | g/cm3 | [5 empty] | 3 | 351.99 | MeV / mm
9 |  | 1.7648e+23 | atoms/cm3 | [5 empty] | 4 | 1 | keV / (ug/cm2)
10 | BraggCrct= | 0% | [6 empty] | 5 | 1 | MeV / (mg/cm2)
11 |  | row# | SRIM E range | [5 empty] | 6 | 1000 | keV / (mg/cm2)
12 | Emin= | 20 | 0.02 | 10eV/A |  |  |  |  | 7 | 19.945 | eV / (1E15 atoms/cm2)
13 | Emax= | 228 | 2000000 | 1GeV/A |  |  |  |  | 8 | 5.708 | L.S.S. reduced unit
14 | if Gas; Ptbl = |  | Pa |  |  |  | 100 | 100 | 0 | == 5 : MeV/(mg/cm2)
15 | if Gas; Ttbl = |  | degC
16 |  |  |  |  | SRIM Stopping Power Unit = [MeV/(mg/cm2)] |  |  |  |  | used: Carbon (nat.) Density= 3.52
17 | Ion |  |  | dE/dx Elec | dE/dx Nucl | dE/dx tot | Projected |  |  | Longitudinal |  |  | Lateral
18 | Energy |  | [MeV/u] | [MeV/(mg/cm2)] |  |  | Range |  | [um] | Straggling |  | [um] | Straggling |  | [um]
19
20 | 19.9999 | eV | 1e-05 | 0.01397 | 0.03684 | 0.05081 | 4 | A | 0.0004 | 5 | A | 0.0005 | 4 | A | 0.0004
| 22.4999 | eV | 1.125e-05 | 0.01481 | 0.03802 | 0.05283 | 4 | A | 0.0004 | 6 | A | 0.0006 | 4 | A | 0.0004
| 24.9999 | eV | 1.25e-05 | 0.01561 | 0.03907 | 0.05468 | 5 | A | 0.0005 | 6 | A | 0.0006 | 4 | A | 0.0004
| 27.4999 | eV | 1.375e-05 | 0.01638 | 0.04001 | 0.05639 | 5 | A | 0.0005 | 6 | A | 0.0006 | 5 | A | 0.0005
| 29.9999 | eV | 1.5e-05 | 0.01711 | 0.04084 | 0.05795 | 5 | A | 0.0005 | 7 | A | 0.0007 | 5 | A | 0.0005
| 32.4999 | eV | 1.625e-05 | 0.0178 | 0.0416 | 0.0594 | 6 | A | 0.0006 | 7 | A | 0.0007 | 5 | A | 0.0005
| 34.9999 | eV | 1.75e-05 | 0.01848 | 0.04229 | 0.06077 | 6 | A | 0.0006 | 7 | A | 0.0007 | 5 | A | 0.0005
| 37.4999 | eV | 1.875e-05 | 0.01912 | 0.04292 | 0.06204 | 6 | A | 0.0006 | 8 | A | 0.0008 | 6 | A | 0.0006
| 39.9999 | eV | 2e-05 | 0.01975 | 0.04349 | 0.06324 | 7 | A | 0.0007 | 8 | A | 0.0008 | 6 | A | 0.0006
| 44.9999 | eV | 2.25e-05 | 0.02095 | 0.04451 | 0.06546 | 7 | A | 0.0007 | 9 | A | 0.0009 | 6 | A | 0.0006
| 49.9999 | eV | 2.5e-05 | 0.02208 | 0.04537 | 0.06745 | 8 | A | 0.0008 | 9 | A | 0.0009 | 7 | A | 0.0007
| 54.9999 | eV | 2.75e-05 | 0.02316 | 0.04612 | 0.06928 | 8 | A | 0.0008 | 10 | A | 0.001 | 7 | A | 0.0007
| 59.9999 | eV | 3e-05 | 0.02419 | 0.04677 | 0.07096 | 9 | A | 0.0009 | 10 | A | 0.001 | 8 | A | 0.0008
| 64.9999 | eV | 3.25e-05 | 0.02518 | 0.04733 | 0.07251 | 10 | A | 0.001 | 11 | A | 0.0011 | 8 | A | 0.0008
| 69.9999 | eV | 3.5e-05 | 0.02613 | 0.04782 | 0.07395 | 10 | A | 0.001 | 11 | A | 0.0011 | 9 | A | 0.0009
| 79.9999 | eV | 4e-05 | 0.02793 | 0.04864 | 0.07657 | 11 | A | 0.0011 | 13 | A | 0.0013 | 9 | A | 0.0009
| 89.9999 | eV | 4.5e-05 | 0.02963 | 0.04928 | 0.07891 | 12 | A | 0.0012 | 14 | A | 0.0014 | 10 | A | 0.001
| 99.9999 | eV | 5e-05 | 0.03123 | 0.04977 | 0.081 | 14 | A | 0.0014 | 15 | A | 0.0015 | 11 | A | 0.0011
| 110 | eV | 5.5e-05 | 0.03275 | 0.05016 | 0.08291 | 15 | A | 0.0015 | 16 | A | 0.0016 | 12 | A | 0.0012
| 120 | eV | 6e-05 | 0.03421 | 0.05045 | 0.08466 | 16 | A | 0.0016 | 17 | A | 0.0017 | 13 | A | 0.0013
| 130 | eV | 6.5e-05 | 0.03561 | 0.05067 | 0.08628 | 17 | A | 0.0017 | 18 | A | 0.0018 | 13 | A | 0.0013
| 139.999 | eV | 6.9999e-05 | 0.03695 | 0.05084 | 0.08779 | 18 | A | 0.0018 | 19 | A | 0.0019 | 14 | A | 0.0014
| 149.999 | eV | 7.4999e-05 | 0.03825 | 0.05095 | 0.0892 | 19 | A | 0.0019 | 20 | A | 0.002 | 15 | A | 0.0015
| 159.999 | eV | 7.9999e-05 | 0.0395 | 0.05102 | 0.09052 | 20 | A | 0.002 | 21 | A | 0.0021 | 15 | A | 0.0015
| 169.999 | eV | 8.4999e-05 | 0.04072 | 0.05106 | 0.09178 | 21 | A | 0.0021 | 22 | A | 0.0022 | 16 | A | 0.0016
| 179.999 | eV | 8.9999e-05 | 0.0419 | 0.05106 | 0.09296 | 23 | A | 0.0023 | 23 | A | 0.0023 | 17 | A | 0.0017
| 199.999 | eV | 9.9999e-05 | 0.04416 | 0.051 | 0.09516 | 25 | A | 0.0025 | 24 | A | 0.0024 | 18 | A | 0.0018
| 224.999 | eV | 0.0001125 | 0.04684 | 0.05081 | 0.09765 | 28 | A | 0.0028 | 27 | A | 0.0027 | 20 | A | 0.002
| 249.999 | eV | 0.000125 | 0.04938 | 0.05054 | 0.09992 | 30 | A | 0.003 | 29 | A | 0.0029 | 22 | A | 0.0022
| 274.999 | eV | 0.0001375 | 0.05179 | 0.05021 | 0.102 | 33 | A | 0.0033 | 31 | A | 0.0031 | 23 | A | 0.0023
| 299.999 | eV | 0.00015 | 0.05409 | 0.04983 | 0.10392 | 36 | A | 0.0036 | 33 | A | 0.0033 | 25 | A | 0.0025
| 324.999 | eV | 0.0001625 | 0.0563 | 0.04943 | 0.10573 | 39 | A | 0.0039 | 35 | A | 0.0035 | 26 | A | 0.0026
| 349.999 | eV | 0.000175 | 0.05842 | 0.049 | 0.10742 | 42 | A | 0.0042 | 37 | A | 0.0037 | 28 | A | 0.0028
| 374.999 | eV | 0.0001875 | 0.06048 | 0.04856 | 0.10904 | 44 | A | 0.0044 | 39 | A | 0.0039 | 29 | A | 0.0029
| 399.999 | eV | 0.0002 | 0.06246 | 0.04812 | 0.11058 | 47 | A | 0.0047 | 41 | A | 0.0041 | 31 | A | 0.0031
| 449.999 | eV | 0.000225 | 0.06625 | 0.04721 | 0.11346 | 53 | A | 0.0053 | 44 | A | 0.0044 | 34 | A | 0.0034
| 499.999 | eV | 0.00025 | 0.06983 | 0.0463 | 0.11613 | 59 | A | 0.0059 | 48 | A | 0.0048 | 37 | A | 0.0037
| 549.999 | eV | 0.000275 | 0.07324 | 0.04541 | 0.11865 | 64 | A | 0.0064 | 52 | A | 0.0052 | 40 | A | 0.004
| 599.999 | eV | 0.0003 | 0.0765 | 0.04454 | 0.12104 | 70 | A | 0.007 | 55 | A | 0.0055 | 42 | A | 0.0042
| 649.999 | eV | 0.000325 | 0.07962 | 0.0437 | 0.12332 | 76 | A | 0.0076 | 59 | A | 0.0059 | 45 | A | 0.0045
| 699.999 | eV | 0.00035 | 0.08263 | 0.04288 | 0.12551 | 82 | A | 0.0082 | 62 | A | 0.0062 | 48 | A | 0.0048
| 799.999 | eV | 0.0004 | 0.08833 | 0.04133 | 0.12966 | 93 | A | 0.0093 | 68 | A | 0.0068 | 53 | A | 0.0053
| 899.999 | eV | 0.00045 | 0.09369 | 0.03988 | 0.13357 | 105 | A | 0.0105 | 74 | A | 0.0074 | 58 | A | 0.0058
| 999.999 | eV | 0.0005 | 0.09876 | 0.03855 | 0.13731 | 116 | A | 0.0116 | 80 | A | 0.008 | 63 | A | 0.0063
| 1.1 | keV | 0.00055 | 0.1036 | 0.03731 | 0.14091 | 128 | A | 0.0128 | 85 | A | 0.0085 | 68 | A | 0.0068
| 1.2 | keV | 0.0006 | 0.1082 | 0.03615 | 0.14435 | 139 | A | 0.0139 | 91 | A | 0.0091 | 72 | A | 0.0072
| 1.3 | keV | 0.00065 | 0.1126 | 0.03508 | 0.14768 | 151 | A | 0.0151 | 96 | A | 0.0096 | 77 | A | 0.0077
| 1.4 | keV | 0.0007 | 0.1168 | 0.03408 | 0.15088 | 162 | A | 0.0162 | 101 | A | 0.0101 | 81 | A | 0.0081
| 1.5 | keV | 0.00075 | 0.121 | 0.03314 | 0.15414 | 174 | A | 0.0174 | 106 | A | 0.0106 | 86 | A | 0.0086
| 1.6 | keV | 0.0008 | 0.1249 | 0.03226 | 0.15716 | 185 | A | 0.0185 | 110 | A | 0.011 | 90 | A | 0.009
| 1.7 | keV | 0.00085 | 0.1288 | 0.03144 | 0.16024 | 196 | A | 0.0196 | 115 | A | 0.0115 | 94 | A | 0.0094
| 1.8 | keV | 0.0009 | 0.1325 | 0.03066 | 0.16316 | 208 | A | 0.0208 | 119 | A | 0.0119 | 98 | A | 0.0098
| 2 | keV | 0.001 | 0.1397 | 0.02923 | 0.16893 | 230 | A | 0.023 | 127 | A | 0.0127 | 106 | A | 0.0106
| 2.25 | keV | 0.001125 | 0.1481 | 0.02765 | 0.17575 | 258 | A | 0.0258 | 137 | A | 0.0137 | 115 | A | 0.0115
| 2.5 | keV | 0.00125 | 0.1561 | 0.02626 | 0.18236 | 285 | A | 0.0285 | 145 | A | 0.0145 | 124 | A | 0.0124
| 2.75 | keV | 0.001375 | 0.1638 | 0.02503 | 0.18883 | 312 | A | 0.0312 | 154 | A | 0.0154 | 132 | A | 0.0132
| 3 | keV | 0.0015 | 0.1711 | 0.02392 | 0.19502 | 339 | A | 0.0339 | 161 | A | 0.0161 | 140 | A | 0.014
| 3.25 | keV | 0.001625 | 0.178 | 0.02293 | 0.20093 | 365 | A | 0.0365 | 168 | A | 0.0168 | 148 | A | 0.0148
| 3.5 | keV | 0.00175 | 0.1848 | 0.02202 | 0.20682 | 391 | A | 0.0391 | 175 | A | 0.0175 | 155 | A | 0.0155
| 3.75 | keV | 0.001875 | 0.1912 | 0.0212 | 0.2124 | 417 | A | 0.0417 | 182 | A | 0.0182 | 162 | A | 0.0162
| 4 | keV | 0.002 | 0.1975 | 0.02044 | 0.21794 | 442 | A | 0.0442 | 188 | A | 0.0188 | 169 | A | 0.0169
| 4.5 | keV | 0.00225 | 0.2086 | 0.01911 | 0.22771 | 492 | A | 0.0492 | 199 | A | 0.0199 | 181 | A | 0.0181
| 5 | keV | 0.0025 | 0.2191 | 0.01796 | 0.23706 | 541 | A | 0.0541 | 209 | A | 0.0209 | 193 | A | 0.0193
| 5.5 | keV | 0.00275 | 0.229 | 0.01696 | 0.24596 | 588 | A | 0.0588 | 218 | A | 0.0218 | 204 | A | 0.0204
| 6 | keV | 0.003 | 0.2385 | 0.01608 | 0.25458 | 635 | A | 0.0635 | 227 | A | 0.0227 | 214 | A | 0.0214
| 6.5 | keV | 0.00325 | 0.2476 | 0.0153 | 0.2629 | 680 | A | 0.068 | 235 | A | 0.0235 | 224 | A | 0.0224
| 7 | keV | 0.0035 | 0.2563 | 0.01461 | 0.27091 | 725 | A | 0.0725 | 242 | A | 0.0242 | 233 | A | 0.0233
| 8 | keV | 0.004 | 0.2728 | 0.01341 | 0.28621 | 812 | A | 0.0812 | 255 | A | 0.0255 | 251 | A | 0.0251
| 9 | keV | 0.0045 | 0.2881 | 0.01242 | 0.30052 | 896 | A | 0.0896 | 267 | A | 0.0267 | 266 | A | 0.0266
| 10 | keV | 0.005 | 0.3026 | 0.01158 | 0.31418 | 977 | A | 0.0977 | 277 | A | 0.0277 | 280 | A | 0.028
| 11 | keV | 0.0055 | 0.3163 | 0.01086 | 0.32716 | 1056 | A | 0.1056 | 286 | A | 0.0286 | 294 | A | 0.0294
| 12 | keV | 0.006 | 0.3292 | 0.01023 | 0.33943 | 1132 | A | 0.1132 | 294 | A | 0.0294 | 306 | A | 0.0306
| 13 | keV | 0.0065 | 0.3416 | 0.009685 | 0.35129 | 1207 | A | 0.1207 | 302 | A | 0.0302 | 317 | A | 0.0317
| 14 | keV | 0.007 | 0.3534 | 0.009199 | 0.3626 | 1279 | A | 0.1279 | 309 | A | 0.0309 | 328 | A | 0.0328
| 15 | keV | 0.0075 | 0.3646 | 0.008765 | 0.37337 | 1350 | A | 0.135 | 315 | A | 0.0315 | 338 | A | 0.0338
| 16 | keV | 0.008 | 0.3755 | 0.008374 | 0.38387 | 1419 | A | 0.1419 | 321 | A | 0.0321 | 347 | A | 0.0347
| 17 | keV | 0.0085 | 0.3859 | 0.008021 | 0.39392 | 1486 | A | 0.1486 | 327 | A | 0.0327 | 356 | A | 0.0356
| 18 | keV | 0.009 | 0.3959 | 0.0077 | 0.4036 | 1553 | A | 0.1553 | 332 | A | 0.0332 | 364 | A | 0.0364
| 20 | keV | 0.01 | 0.4148 | 0.007137 | 0.42194 | 1681 | A | 0.1681 | 341 | A | 0.0341 | 380 | A | 0.038
| 22.5 | keV | 0.01125 | 0.4367 | 0.00655 | 0.44325 | 1836 | A | 0.1836 | 352 | A | 0.0352 | 397 | A | 0.0397
| 25 | keV | 0.0125 | 0.4568 | 0.006062 | 0.46286 | 1984 | A | 0.1984 | 361 | A | 0.0361 | 413 | A | 0.0413
| 27.5 | keV | 0.01375 | 0.4754 | 0.005648 | 0.48105 | 2128 | A | 0.2128 | 369 | A | 0.0369 | 427 | A | 0.0427
| 30 | keV | 0.015 | 0.4926 | 0.005292 | 0.49789 | 2266 | A | 0.2266 | 376 | A | 0.0376 | 440 | A | 0.044
| 32.5 | keV | 0.01625 | 0.5086 | 0.004983 | 0.51358 | 2401 | A | 0.2401 | 382 | A | 0.0382 | 452 | A | 0.0452
| 35 | keV | 0.0175 | 0.5235 | 0.004711 | 0.52821 | 2532 | A | 0.2532 | 388 | A | 0.0388 | 464 | A | 0.0464
| 37.5 | keV | 0.01875 | 0.5373 | 0.00447 | 0.54177 | 2661 | A | 0.2661 | 394 | A | 0.0394 | 474 | A | 0.0474
| 40 | keV | 0.02 | 0.5503 | 0.004255 | 0.55456 | 2786 | A | 0.2786 | 399 | A | 0.0399 | 484 | A | 0.0484
| 45 | keV | 0.0225 | 0.5737 | 0.003886 | 0.57759 | 3030 | A | 0.303 | 409 | A | 0.0409 | 502 | A | 0.0502
| 50 | keV | 0.025 | 0.5943 | 0.003581 | 0.59788 | 3265 | A | 0.3265 | 417 | A | 0.0417 | 518 | A | 0.0518
| 55 | keV | 0.0275 | 0.6126 | 0.003325 | 0.61593 | 3494 | A | 0.3494 | 425 | A | 0.0425 | 533 | A | 0.0533
| 60 | keV | 0.03 | 0.6288 | 0.003106 | 0.63191 | 3716 | A | 0.3716 | 432 | A | 0.0432 | 547 | A | 0.0547
| 65 | keV | 0.0325 | 0.6433 | 0.002916 | 0.64622 | 3934 | A | 0.3934 | 438 | A | 0.0438 | 560 | A | 0.056
| 70 | keV | 0.035 | 0.6563 | 0.00275 | 0.65905 | 4148 | A | 0.4148 | 444 | A | 0.0444 | 571 | A | 0.0571
| 80 | keV | 0.04 | 0.6786 | 0.002473 | 0.68107 | 4565 | A | 0.4565 | 457 | A | 0.0457 | 593 | A | 0.0593
| 90 | keV | 0.045 | 0.6967 | 0.00225 | 0.69895 | 4971 | A | 0.4971 | 468 | A | 0.0468 | 613 | A | 0.0613
| 100 | keV | 0.05 | 0.7113 | 0.002067 | 0.71337 | 5369 | A | 0.5369 | 478 | A | 0.0478 | 631 | A | 0.0631
| 110 | keV | 0.055 | 0.7229 | 0.001914 | 0.72481 | 5759 | A | 0.5759 | 487 | A | 0.0487 | 647 | A | 0.0647
| 120 | keV | 0.06 | 0.7317 | 0.001783 | 0.73348 | 6145 | A | 0.6145 | 496 | A | 0.0496 | 663 | A | 0.0663
| 130 | keV | 0.065 | 0.7381 | 0.001671 | 0.73977 | 6527 | A | 0.6527 | 504 | A | 0.0504 | 678 | A | 0.0678
| 140 | keV | 0.07 | 0.7423 | 0.001573 | 0.74387 | 6907 | A | 0.6907 | 511 | A | 0.0511 | 692 | A | 0.0692
| 150 | keV | 0.075 | 0.7445 | 0.001486 | 0.74599 | 7285 | A | 0.7285 | 519 | A | 0.0519 | 705 | A | 0.0705
| 160 | keV | 0.08 | 0.7449 | 0.001409 | 0.74631 | 7663 | A | 0.7663 | 526 | A | 0.0526 | 718 | A | 0.0718
| 170 | keV | 0.085 | 0.7438 | 0.001341 | 0.74514 | 8041 | A | 0.8041 | 533 | A | 0.0533 | 730 | A | 0.073
| 180 | keV | 0.09 | 0.7414 | 0.001279 | 0.74268 | 8421 | A | 0.8421 | 540 | A | 0.054 | 743 | A | 0.0743
| 200 | keV | 0.1 | 0.7332 | 0.001172 | 0.73437 | 9186 | A | 0.9186 | 558 | A | 0.0558 | 766 | A | 0.0766
| 225 | keV | 0.1125 | 0.7186 | 0.001063 | 0.71966 | 1.02 | um | 1.02 | 584 | A | 0.0584 | 795 | A | 0.0795
| 250 | keV | 0.125 | 0.701 | 0.0009731 | 0.70197 | 1.12 | um | 1.12 | 609 | A | 0.0609 | 823 | A | 0.0823
| 275 | keV | 0.1375 | 0.6818 | 0.0008985 | 0.6827 | 1.22 | um | 1.22 | 635 | A | 0.0635 | 850 | A | 0.085
| 300 | keV | 0.15 | 0.6621 | 0.0008352 | 0.66294 | 1.32 | um | 1.32 | 660 | A | 0.066 | 878 | A | 0.0878
| 325 | keV | 0.1625 | 0.6425 | 0.0007807 | 0.64328 | 1.43 | um | 1.43 | 686 | A | 0.0686 | 906 | A | 0.0906
| 350 | keV | 0.175 | 0.6234 | 0.0007334 | 0.62413 | 1.54 | um | 1.54 | 712 | A | 0.0712 | 934 | A | 0.0934
| 375 | keV | 0.1875 | 0.605 | 0.0006918 | 0.60569 | 1.66 | um | 1.66 | 739 | A | 0.0739 | 962 | A | 0.0962
| 400 | keV | 0.2 | 0.5874 | 0.000655 | 0.58805 | 1.78 | um | 1.78 | 766 | A | 0.0766 | 991 | A | 0.0991
| 450 | keV | 0.225 | 0.5548 | 0.0005926 | 0.55539 | 2.02 | um | 2.02 | 858 | A | 0.0858 | 1051 | A | 0.1051
| 500 | keV | 0.25 | 0.5257 | 0.0005417 | 0.52624 | 2.29 | um | 2.29 | 951 | A | 0.0951 | 1113 | A | 0.1113
| 550 | keV | 0.275 | 0.4996 | 0.0004994 | 0.5001 | 2.56 | um | 2.56 | 1044 | A | 0.1044 | 1178 | A | 0.1178
| 600 | keV | 0.3 | 0.4763 | 0.0004635 | 0.47676 | 2.85 | um | 2.85 | 1138 | A | 0.1138 | 1247 | A | 0.1247
| 650 | keV | 0.325 | 0.4554 | 0.0004328 | 0.45583 | 3.16 | um | 3.16 | 1233 | A | 0.1233 | 1318 | A | 0.1318
| 700 | keV | 0.35 | 0.4365 | 0.0004061 | 0.43691 | 3.48 | um | 3.48 | 1329 | A | 0.1329 | 1392 | A | 0.1392
| 800 | keV | 0.4 | 0.4038 | 0.0003619 | 0.40416 | 4.15 | um | 4.15 | 1666 | A | 0.1666 | 1549 | A | 0.1549
| 900 | keV | 0.45 | 0.3765 | 0.0003269 | 0.37683 | 4.88 | um | 4.88 | 1988 | A | 0.1988 | 1719 | A | 0.1719
| 1 | MeV | 0.5 | 0.3534 | 0.0002984 | 0.3537 | 5.65 | um | 5.65 | 2302 | A | 0.2302 | 1900 | A | 0.19
| 1.1 | MeV | 0.55 | 0.3334 | 0.0002747 | 0.33367 | 6.48 | um | 6.48 | 2612 | A | 0.2612 | 2092 | A | 0.2092
| 1.2 | MeV | 0.6 | 0.316 | 0.0002547 | 0.31625 | 7.35 | um | 7.35 | 2922 | A | 0.2922 | 2295 | A | 0.2295
| 1.3 | MeV | 0.65 | 0.3007 | 0.0002375 | 0.30094 | 8.27 | um | 8.27 | 3232 | A | 0.3232 | 2508 | A | 0.2508
| 1.4 | MeV | 0.7 | 0.2872 | 0.0002227 | 0.28742 | 9.24 | um | 9.24 | 3543 | A | 0.3543 | 2731 | A | 0.2731
| 1.5 | MeV | 0.75 | 0.275 | 0.0002096 | 0.27521 | 10.25 | um | 10.25 | 3855 | A | 0.3855 | 2963 | A | 0.2963
| 1.6 | MeV | 0.8 | 0.264 | 0.0001981 | 0.2642 | 11.3 | um | 11.3 | 4170 | A | 0.417 | 3205 | A | 0.3205
| 1.7 | MeV | 0.85 | 0.2541 | 0.0001879 | 0.25429 | 12.39 | um | 12.39 | 4486 | A | 0.4486 | 3455 | A | 0.3455
| 1.8 | MeV | 0.9 | 0.245 | 0.0001787 | 0.24518 | 13.53 | um | 13.53 | 4806 | A | 0.4806 | 3714 | A | 0.3714
| 2 | MeV | 1 | 0.2291 | 0.0001629 | 0.22926 | 15.92 | um | 15.92 | 5952 | A | 0.5952 | 4256 | A | 0.4256
| 2.25 | MeV | 1.125 | 0.2131 | 0.0001469 | 0.21325 | 19.13 | um | 19.13 | 7573 | A | 0.7573 | 4978 | A | 0.4978
| 2.5 | MeV | 1.25 | 0.1977 | 0.0001339 | 0.19783 | 22.59 | um | 22.59 | 9102 | A | 0.9102 | 5747 | A | 0.5747
| 2.75 | MeV | 1.375 | 0.1848 | 0.0001231 | 0.18492 | 26.3 | um | 26.3 | 1.06 | um | 1.06 | 6566 | A | 0.6566
| 3 | MeV | 1.5 | 0.1737 | 0.000114 | 0.17381 | 30.26 | um | 30.26 | 1.21 | um | 1.21 | 7432 | A | 0.7432
| 3.25 | MeV | 1.625 | 0.1641 | 0.0001062 | 0.16421 | 34.46 | um | 34.46 | 1.36 | um | 1.36 | 8346 | A | 0.8346
| 3.5 | MeV | 1.75 | 0.1555 | 9.942e-05 | 0.1556 | 38.9 | um | 38.9 | 1.51 | um | 1.51 | 9306 | A | 0.9306
| 3.75 | MeV | 1.875 | 0.148 | 9.352e-05 | 0.14809 | 43.57 | um | 43.57 | 1.66 | um | 1.66 | 1.03 | um | 1.03
| 4 | MeV | 2 | 0.1412 | 8.831e-05 | 0.14129 | 48.48 | um | 48.48 | 1.81 | um | 1.81 | 1.14 | um | 1.14
| 4.5 | MeV | 2.25 | 0.1295 | 7.953e-05 | 0.12958 | 58.97 | um | 58.97 | 2.36 | um | 2.36 | 1.36 | um | 1.36
| 5 | MeV | 2.5 | 0.1198 | 7.241e-05 | 0.11987 | 70.36 | um | 70.36 | 2.88 | um | 2.88 | 1.6 | um | 1.6
| 5.5 | MeV | 2.75 | 0.1116 | 6.651e-05 | 0.11167 | 82.64 | um | 82.64 | 3.39 | um | 3.39 | 1.86 | um | 1.86
| 6 | MeV | 3 | 0.1045 | 6.154e-05 | 0.10456 | 95.77 | um | 95.77 | 3.89 | um | 3.89 | 2.13 | um | 2.13
| 6.5 | MeV | 3.25 | 0.09839 | 5.729e-05 | 0.098447 | 109.76 | um | 109.76 | 4.39 | um | 4.39 | 2.42 | um | 2.42
| 7 | MeV | 3.5 | 0.09301 | 5.361e-05 | 0.093064 | 124.6 | um | 124.6 | 4.9 | um | 4.9 | 2.72 | um | 2.72
| 8 | MeV | 4 | 0.08397 | 4.757e-05 | 0.084018 | 156.71 | um | 156.71 | 6.73 | um | 6.73 | 3.38 | um | 3.38
| 9 | MeV | 4.5 | 0.07668 | 4.28e-05 | 0.076723 | 192.08 | um | 192.08 | 8.44 | um | 8.44 | 4.1 | um | 4.1
| 10 | MeV | 5 | 0.07065 | 3.894e-05 | 0.070689 | 230.65 | um | 230.65 | 10.11 | um | 10.11 | 4.87 | um | 4.87
| 11 | MeV | 5.5 | 0.06558 | 3.574e-05 | 0.065616 | 272.34 | um | 272.34 | 11.77 | um | 11.77 | 5.7 | um | 5.7
| 12 | MeV | 6 | 0.06124 | 3.304e-05 | 0.061273 | 317.13 | um | 317.13 | 13.44 | um | 13.44 | 6.59 | um | 6.59
| 13 | MeV | 6.5 | 0.0575 | 3.075e-05 | 0.057531 | 364.96 | um | 364.96 | 15.12 | um | 15.12 | 7.54 | um | 7.54
| 14 | MeV | 7 | 0.05422 | 2.876e-05 | 0.054249 | 415.79 | um | 415.79 | 16.82 | um | 16.82 | 8.54 | um | 8.54
| 15 | MeV | 7.5 | 0.05133 | 2.702e-05 | 0.051357 | 469.59 | um | 469.59 | 18.55 | um | 18.55 | 9.6 | um | 9.6
| 16 | MeV | 8 | 0.04876 | 2.549e-05 | 0.048785 | 526.32 | um | 526.32 | 20.3 | um | 20.3 | 10.7 | um | 10.7
| 17 | MeV | 8.5 | 0.04645 | 2.413e-05 | 0.046474 | 585.95 | um | 585.95 | 22.09 | um | 22.09 | 11.86 | um | 11.86
| 18 | MeV | 9 | 0.04438 | 2.292e-05 | 0.044403 | 648.46 | um | 648.46 | 23.89 | um | 23.89 | 13.08 | um | 13.08
| 20 | MeV | 10 | 0.04078 | 2.083e-05 | 0.040801 | 781.92 | um | 781.92 | 30.65 | um | 30.65 | 15.66 | um | 15.66
| 22.5 | MeV | 11.25 | 0.03709 | 1.872e-05 | 0.037109 | 964.4 | um | 964.4 | 40.31 | um | 40.31 | 19.17 | um | 19.17
| 25 | MeV | 12.5 | 0.03406 | 1.702e-05 | 0.034077 | 1.16 | mm | 1160 | 49.48 | um | 49.48 | 22.99 | um | 22.99
| 27.5 | MeV | 13.75 | 0.03153 | 1.561e-05 | 0.031546 | 1.38 | mm | 1380 | 58.47 | um | 58.47 | 27.1 | um | 27.1
| 30 | MeV | 15 | 0.02939 | 1.442e-05 | 0.029404 | 1.61 | mm | 1610 | 67.43 | um | 67.43 | 31.52 | um | 31.52
| 32.5 | MeV | 16.25 | 0.02754 | 1.341e-05 | 0.027553 | 1.86 | mm | 1860 | 76.43 | um | 76.43 | 36.22 | um | 36.22
| 35 | MeV | 17.5 | 0.02593 | 1.253e-05 | 0.025943 | 2.13 | mm | 2130 | 85.51 | um | 85.51 | 41.21 | um | 41.21
| 37.5 | MeV | 18.75 | 0.02452 | 1.177e-05 | 0.024532 | 2.41 | mm | 2410 | 94.7 | um | 94.7 | 46.48 | um | 46.48
| 40 | MeV | 20 | 0.02326 | 1.11e-05 | 0.023271 | 2.71 | mm | 2710 | 104.01 | um | 104.01 | 52.03 | um | 52.03
| 45 | MeV | 22.5 | 0.02114 | 9.967e-06 | 0.02115 | 3.35 | mm | 3350 | 138.65 | um | 138.65 | 63.93 | um | 63.93
| 50 | MeV | 25 | 0.0194 | 9.053e-06 | 0.019409 | 4.05 | mm | 4050 | 171.24 | um | 171.24 | 76.9 | um | 76.9
| 55 | MeV | 27.5 | 0.01796 | 8.298e-06 | 0.017968 | 4.81 | mm | 4810 | 203.06 | um | 203.06 | 90.9 | um | 90.9
| 60 | MeV | 30 | 0.01674 | 7.664e-06 | 0.016748 | 5.63 | mm | 5630 | 234.68 | um | 234.68 | 105.9 | um | 105.9
| 65 | MeV | 32.5 | 0.01569 | 7.123e-06 | 0.015697 | 6.5 | mm | 6500 | 266.37 | um | 266.37 | 121.89 | um | 121.89
| 70 | MeV | 35 | 0.01478 | 6.655e-06 | 0.014787 | 7.44 | mm | 7440 | 298.3 | um | 298.3 | 138.84 | um | 138.84
| 80 | MeV | 40 | 0.01327 | 5.889e-06 | 0.013276 | 9.46 | mm | 9460 | 415.78 | um | 415.78 | 175.55 | um | 175.55
| 90 | MeV | 45 | 0.01208 | 5.286e-06 | 0.012085 | 11.71 | mm | 11710 | 525.09 | um | 525.09 | 215.89 | um | 215.89
| 100 | MeV | 50 | 0.0111 | 4.799e-06 | 0.011105 | 14.16 | mm | 14160 | 631.57 | um | 631.57 | 259.72 | um | 259.72
| 110 | MeV | 55 | 0.0103 | 4.397e-06 | 0.010304 | 16.81 | mm | 16810 | 737.29 | um | 737.29 | 306.92 | um | 306.92
| 120 | MeV | 60 | 0.009614 | 4.059e-06 | 0.0096181 | 19.67 | mm | 19670 | 843.24 | um | 843.24 | 357.38 | um | 357.38
| 130 | MeV | 65 | 0.009031 | 3.771e-06 | 0.0090348 | 22.71 | mm | 22710 | 949.93 | um | 949.93 | 410.99 | um | 410.99
| 140 | MeV | 70 | 0.008525 | 3.522e-06 | 0.0085285 | 25.95 | mm | 25950 | 1.06 | mm | 1060 | 467.65 | um | 467.65
| 150 | MeV | 75 | 0.008082 | 3.305e-06 | 0.0080853 | 29.37 | mm | 29370 | 1.17 | mm | 1170 | 527.28 | um | 527.28
| 160 | MeV | 80 | 0.007692 | 3.115e-06 | 0.0076951 | 32.97 | mm | 32970 | 1.28 | mm | 1280 | 589.78 | um | 589.78
| 170 | MeV | 85 | 0.007345 | 2.945e-06 | 0.0073479 | 36.75 | mm | 36750 | 1.39 | mm | 1390 | 655.07 | um | 655.07
| 180 | MeV | 90 | 0.007033 | 2.794e-06 | 0.0070358 | 40.7 | mm | 40700 | 1.5 | mm | 1500 | 723.07 | um | 723.07
| 200 | MeV | 100 | 0.006499 | 2.535e-06 | 0.0065015 | 49.1 | mm | 49100 | 1.92 | mm | 1920 | 866.95 | um | 866.95
| 225 | MeV | 112.5 | 0.005958 | 2.274e-06 | 0.0059603 | 60.5 | mm | 60500 | 2.52 | mm | 2520 | 1.06 | mm | 1060
| 250 | MeV | 125 | 0.00552 | 2.063e-06 | 0.0055221 | 72.88 | mm | 72880 | 3.08 | mm | 3080 | 1.27 | mm | 1270
| 275 | MeV | 137.5 | 0.005158 | 1.889e-06 | 0.0051599 | 86.18 | mm | 86180 | 3.62 | mm | 3620 | 1.49 | mm | 1490
| 300 | MeV | 150 | 0.004853 | 1.743e-06 | 0.0048547 | 100.37 | mm | 100370 | 4.15 | mm | 4150 | 1.73 | mm | 1730
| 325 | MeV | 162.5 | 0.004593 | 1.619e-06 | 0.0045946 | 115.41 | mm | 115410 | 4.67 | mm | 4670 | 1.97 | mm | 1970
| 350 | MeV | 175 | 0.004369 | 1.512e-06 | 0.0043705 | 131.25 | mm | 131250 | 5.2 | mm | 5200 | 2.23 | mm | 2230
| 375 | MeV | 187.5 | 0.004174 | 1.418e-06 | 0.0041754 | 147.87 | mm | 147870 | 5.72 | mm | 5720 | 2.5 | mm | 2500
| 400 | MeV | 200 | 0.004002 | 1.336e-06 | 0.0040033 | 165.24 | mm | 165240 | 6.24 | mm | 6240 | 2.78 | mm | 2780
| 450 | MeV | 225 | 0.003714 | 1.198e-06 | 0.0037152 | 202.07 | mm | 202070 | 8.15 | mm | 8150 | 3.36 | mm | 3360
| 500 | MeV | 250 | 0.003482 | 1.086e-06 | 0.0034831 | 241.56 | mm | 241560 | 9.91 | mm | 9910 | 3.98 | mm | 3980
| 550 | MeV | 275 | 0.003291 | 9.941e-07 | 0.003292 | 283.5 | mm | 283500 | 11.57 | mm | 11570 | 4.63 | mm | 4630
| 600 | MeV | 300 | 0.003132 | 9.169e-07 | 0.0031329 | 327.72 | mm | 327720 | 13.18 | mm | 13180 | 5.3 | mm | 5300
| 650 | MeV | 325 | 0.002997 | 8.512e-07 | 0.0029979 | 374.06 | mm | 374060 | 14.75 | mm | 14750 | 6 | mm | 6000
| 700 | MeV | 350 | 0.002881 | 7.946e-07 | 0.0028818 | 422.37 | mm | 422370 | 16.29 | mm | 16290 | 6.72 | mm | 6720
| 800 | MeV | 400 | 0.002694 | 7.018e-07 | 0.0026947 | 524.32 | mm | 524320 | 21.81 | mm | 21810 | 8.21 | mm | 8210
| 900 | MeV | 450 | 0.002548 | 6.29e-07 | 0.0025486 | 632.72 | mm | 632720 | 26.71 | mm | 26710 | 9.76 | mm | 9760
| 1 | GeV | 500 | 0.002433 | 5.702e-07 | 0.0024336 | 746.78 | mm | 746780 | 31.26 | mm | 31260 | 11.35 | mm | 11350
| 1.1 | GeV | 550 | 0.002339 | 5.218e-07 | 0.0023395 | 865.83 | mm | 865830 | 35.56 | mm | 35560 | 12.98 | mm | 12980
| 1.2 | GeV | 600 | 0.002262 | 4.811e-07 | 0.0022625 | 989.27 | mm | 989270 | 39.68 | mm | 39680 | 14.63 | mm | 14630
| 1.3 | GeV | 650 | 0.002198 | 4.465e-07 | 0.0021984 | 1.12 | m | 1120000 | 43.63 | mm | 43630 | 16.3 | mm | 16300
| 1.4 | GeV | 700 | 0.002144 | 4.167e-07 | 0.0021444 | 1.25 | m | 1250000 | 47.45 | mm | 47450 | 17.98 | mm | 17980
| 1.5 | GeV | 750 | 0.002098 | 3.907e-07 | 0.0020984 | 1.38 | m | 1380000 | 51.16 | mm | 51160 | 19.67 | mm | 19670
| 1.6 | GeV | 800 | 0.002058 | 3.679e-07 | 0.0020584 | 1.52 | m | 1520000 | 54.75 | mm | 54750 | 21.37 | mm | 21370
| 1.7 | GeV | 850 | 0.002024 | 3.476e-07 | 0.0020243 | 1.66 | m | 1660000 | 58.24 | mm | 58240 | 23.06 | mm | 23060
| 1.8 | GeV | 900 | 0.001994 | 3.296e-07 | 0.0019943 | 1.8 | m | 1800000 | 61.64 | mm | 61640 | 24.76 | mm | 24760
228 | 2 | GeV | 1000 | 0.001944 | 2.987e-07 | 0.0019443 | 2.09 | m | 2090000 | 74.04 | mm | 74040 | 28.13 | mm | 28130

## srim2H_Air
1 | 2 | 3 | 4 | 5 | 6 | 7 | 8 | 9 | 10 | 11 | 12 | 13 | 14 | 15 | 16 | [5 empty] | 確認 SRIM-2013の[Compound Dictionary]で用いている組成表のチェック
2 | "SRIMfit"data table | [9 empty] | please fill in |  | from SRIM output |  |  | Wikipedia 空気、国際標準大気(1975) より |  |  |  |  | 国際標準大気の値 |  | compund.dat の値
3 | SRIM ver= | SRIM-2013.00 |  | Gas? | Gas | == Target Composition == |  |  |  |  | please change in |  | for appropriate value/formula |  |  |  | [Vol %] |  | [Atom] | [Mass] | [Atomic%] | [Mass %] | [Mass %] |  | compound.dat の値は、
4 | Ion Z= | 1 |  |  | Atom | Atom | Atomic | Mass |  | Multiply Stopping by ; for Stopping Units | [5 empty] | N2 | 78.084 | C | 0.039 | 12.011 | 0.01959% | 0.016171 | 0.0124% |  | *Air, Dry near sea level (ICRU-104) 0.00120484 O-23.2, N-75.5, Ar-1.3
5 | Ion A= | 2 | amu |  | Name | Numb | [%] | [%] | unitID | Cnv. Factor |  |  |  | ThisWSname | srim2H_Air | O2 | 20.9476 | O | 41.9732 | 15.999 | 21.08% | 23.1821 | 23.18% |  | "%Air, Dry (ICRU-104)", .00120484, 4, 6, .000124, 8, .231781, 7, .755267, 18, .012827
6 | Target= | Air | short name |  | C | 6 | 0.02 | 0.02 | 1 | 0.012048 | eV / Angstrom |  |  | Corded | Ayoshida.RIKEN 2016.07 | Ar | 0.934 | N | 156.168 | 14.007 | 78.43% | 75.5137 | 75.53% |  | 0 0 0 0 0 0 0 0 0 0 0 0 0 0 0 0 0 0
7 |  | Air (Dry ICRU-104(gas)) |  |  | O | 8 | 21.08 | 23.18 | 2 | 0.12048 | keV / micron |  |  |  |  | CO2 | 0.039 | Ar | 0.934 | 39.948 | 0.4691% | 1.288 | 1.283% |  | $ corrected by H. Paul, Sept. 2004
8 | Trg.Dens= | 0.0012048 | g/cm3 |  | N | 7 | 78.43 | 75.51 | 3 | 0.12048 | MeV / mm |  |  |  |  | sum | 100.0046 | sum | 199.1142 |  | この値を手動で入力して |  |  |  | なので、組成比はほぼ同じ値になっている。
9 |  | 4.987e+19 | atoms/cm3 |  | Ar | 18 | 0.47 | 1.29 | 4 | 1 | keV / (ug/cm2) | [7 empty] | Avr.Mass | 28.9675 | SRIM計算してある。
10 | BraggCrct= | 0% | [6 empty] | 5 | 1 | MeV / (mg/cm2) | [7 empty] | [Atomic%] = [Atom] / sum[Atom]
11 |  | row# | SRIM E range | [5 empty] | 6 | 1000 | keV / (mg/cm2) | [7 empty] | [Mass %] = [Atomic %] * Mass / Avr.Mass
12 | Emin= | 20 | 0.02 | 10eV/A |  |  |  |  | 7 | 24.158 | eV / (1E15 atoms/cm2) |  |  |  |  | 密度値は、1.63E-3 と表示されるが、1.2048E-3 : compound.dat ファイル中の数値と異なっていたので、
13 | Emax= | 228 | 2000000 | 1GeV/A |  |  |  |  | 8 | 7.0893 | L.S.S. reduced unit |  |  |  |  | ここでは手動にて 1.2048E-3 g/cm3 を入力してSRIM計算した結果を記入してある。
14 | if Gas; Ptbl = | 101325 | Pa |  |  |  | 100 | 100 | 0 | == 5 : MeV/(mg/cm2) | [12 empty] | compound.dat に記載されている密度 1.2048E-3 に
15 | if Gas; Ttbl = | 20 | degC | SRIM Stopping Power Unit |  |  | Use [Compound Dictionary] [Common Target Materials ][Air,Dry near sea level(ICRU-104)] and CHANGE "Density= 1.2048E-3" BY HAND | [15 empty] | 「近くなるような 1atm の気温」= 20℃
16 |  |  |  |  | = [MeV/(mg/cm2)] |  | see) SRIM directory\Data\Compound.dat : %Air = Mass%, Dry (ICRU-104: 1atm 20 C), .00120484, 4, 6, .000124, 8, .231781, 7, .755267, 18, .012827 | [15 empty] | を別途算出して記載することにした。
17 | Ion |  |  | dE/dx Elec | dE/dx Nucl | dE/dx tot | Projected |  |  | Longitudinal |  |  | Lateral | [9 empty] | その計算式は、Wikipedia から参照した。
18 | Energy |  | [MeV/u] | [MeV/(mg/cm2)] |  |  | Range |  | [um] | Straggling |  | [um] | Straggling |  | [um] | [7 empty] | ref) Wikipedia 「空気」
19 | [23 empty] | t [℃]における空気の密度ρ [kg/m3]は、
20 | 19.9999 | eV | 1e-05 | 0.01176 | 0.02878 | 0.04054 | 1.29 | um | 1.29 | 1.83 | um | 1.83 | 1.36 | um | 1.36 | [8 empty] | 大気圧をP [atm]、水蒸気圧を e [atm]とすると、
| 22.4999 | eV | 1.125e-05 | 0.01247 | 0.02977 | 0.04224 | 1.4 | um | 1.4 | 1.96 | um | 1.96 | 1.46 | um | 1.46 | [8 empty] | ρ[g/cm3] = 1.293E-3 * P[atm] / (1 + t[℃]/273.15)
| 24.9999 | eV | 1.25e-05 | 0.01315 | 0.03065 | 0.0438 | 1.51 | um | 1.51 | 2.09 | um | 2.09 | 1.55 | um | 1.55 | [8 empty] | x ( 1 - 0.378 * e[atm] / P[atm] )
| 27.4999 | eV | 1.375e-05 | 0.01379 | 0.03144 | 0.04523 | 1.61 | um | 1.61 | 2.21 | um | 2.21 | 1.65 | um | 1.65 | [7 empty] | ここで、「Air, Dry」なので、
| 29.9999 | eV | 1.5e-05 | 0.0144 | 0.03215 | 0.04655 | 1.71 | um | 1.71 | 2.34 | um | 2.34 | 1.74 | um | 1.74 | [8 empty] | 水蒸気圧を e = 0 [atm] とすると、
| 32.4999 | eV | 1.625e-05 | 0.01499 | 0.0328 | 0.04779 | 1.81 | um | 1.81 | 2.45 | um | 2.45 | 1.83 | um | 1.83 | [8 empty] | ρ[g/cm3] = 1.293E-3 * P[atm] / (1 + t[℃]/273.15)
| 34.9999 | eV | 1.75e-05 | 0.01556 | 0.03339 | 0.04895 | 1.91 | um | 1.91 | 2.57 | um | 2.57 | 1.91 | um | 1.91 | [7 empty] | よって、これらの式に 次の Ptbl と Ttbl を代入し、
| 37.4999 | eV | 1.875e-05 | 0.01611 | 0.03393 | 0.05004 | 2.01 | um | 2.01 | 2.68 | um | 2.68 | 2 | um | 2 | [7 empty] | ρが 1.2048E-3 に近くなる様な Ttbl を決めた。
| 39.9999 | eV | 2e-05 | 0.01663 | 0.03443 | 0.05106 | 2.11 | um | 2.11 | 2.79 | um | 2.79 | 2.08 | um | 2.08 | [7 empty] | Ptbl = | 101325 | [Pa]
| 44.9999 | eV | 2.25e-05 | 0.01764 | 0.03532 | 0.05296 | 2.3 | um | 2.3 | 3.01 | um | 3.01 | 2.25 | um | 2.25 | [7 empty] | Ttbl = | 20 | [℃]
| 49.9999 | eV | 2.5e-05 | 0.0186 | 0.03609 | 0.05469 | 2.49 | um | 2.49 | 3.22 | um | 3.22 | 2.4 | um | 2.4 | [7 empty] | e = | 0 | [atm]
| 54.9999 | eV | 2.75e-05 | 0.0195 | 0.03676 | 0.05626 | 2.68 | um | 2.68 | 3.42 | um | 3.42 | 2.56 | um | 2.56 | [7 empty] | ∴ ρ = | 0.0012048 | [g/cm3]
| 59.9999 | eV | 3e-05 | 0.02037 | 0.03735 | 0.05772 | 2.86 | um | 2.86 | 3.62 | um | 3.62 | 2.71 | um | 2.71 | [7 empty] | の場合に、ρが一番近い値となった。
| 64.9999 | eV | 3.25e-05 | 0.0212 | 0.03787 | 0.05907 | 3.04 | um | 3.04 | 3.82 | um | 3.82 | 2.86 | um | 2.86
| 69.9999 | eV | 3.5e-05 | 0.022 | 0.03833 | 0.06033 | 3.22 | um | 3.22 | 4.01 | um | 4.01 | 3 | um | 3
| 79.9999 | eV | 4e-05 | 0.02352 | 0.03911 | 0.06263 | 3.58 | um | 3.58 | 4.39 | um | 4.39 | 3.29 | um | 3.29
| 89.9999 | eV | 4.5e-05 | 0.02495 | 0.03973 | 0.06468 | 3.94 | um | 3.94 | 4.76 | um | 4.76 | 3.57 | um | 3.57
| 99.9999 | eV | 5e-05 | 0.0263 | 0.04024 | 0.06654 | 4.29 | um | 4.29 | 5.12 | um | 5.12 | 3.83 | um | 3.83
| 110 | eV | 5.5e-05 | 0.02758 | 0.04065 | 0.06823 | 4.64 | um | 4.64 | 5.47 | um | 5.47 | 4.1 | um | 4.1
| 120 | eV | 6e-05 | 0.02881 | 0.04098 | 0.06979 | 4.99 | um | 4.99 | 5.81 | um | 5.81 | 4.36 | um | 4.36
| 130 | eV | 6.5e-05 | 0.02999 | 0.04125 | 0.07124 | 5.34 | um | 5.34 | 6.15 | um | 6.15 | 4.61 | um | 4.61
| 139.999 | eV | 6.9999e-05 | 0.03112 | 0.04147 | 0.07259 | 5.68 | um | 5.68 | 6.48 | um | 6.48 | 4.86 | um | 4.86
| 149.999 | eV | 7.4999e-05 | 0.03221 | 0.04165 | 0.07386 | 6.03 | um | 6.03 | 6.81 | um | 6.81 | 5.1 | um | 5.1
| 159.999 | eV | 7.9999e-05 | 0.03327 | 0.04178 | 0.07505 | 6.37 | um | 6.37 | 7.14 | um | 7.14 | 5.34 | um | 5.34
| 169.999 | eV | 8.4999e-05 | 0.03429 | 0.04189 | 0.07618 | 6.71 | um | 6.71 | 7.46 | um | 7.46 | 5.58 | um | 5.58
| 179.999 | eV | 8.9999e-05 | 0.03528 | 0.04196 | 0.07724 | 7.06 | um | 7.06 | 7.78 | um | 7.78 | 5.81 | um | 5.81
| 199.999 | eV | 9.9999e-05 | 0.03719 | 0.04205 | 0.07924 | 7.74 | um | 7.74 | 8.4 | um | 8.4 | 6.27 | um | 6.27
| 224.999 | eV | 0.0001125 | 0.03945 | 0.04205 | 0.0815 | 8.6 | um | 8.6 | 9.17 | um | 9.17 | 6.84 | um | 6.84
| 249.999 | eV | 0.000125 | 0.04158 | 0.04197 | 0.08355 | 9.46 | um | 9.46 | 9.9 | um | 9.9 | 7.4 | um | 7.4
| 274.999 | eV | 0.0001375 | 0.04361 | 0.04183 | 0.08544 | 10.31 | um | 10.31 | 10.62 | um | 10.62 | 7.95 | um | 7.95
| 299.999 | eV | 0.00015 | 0.04555 | 0.04164 | 0.08719 | 11.17 | um | 11.17 | 11.32 | um | 11.32 | 8.49 | um | 8.49
| 324.999 | eV | 0.0001625 | 0.04741 | 0.04142 | 0.08883 | 12.03 | um | 12.03 | 12.02 | um | 12.02 | 9.02 | um | 9.02
| 349.999 | eV | 0.000175 | 0.0492 | 0.04117 | 0.09037 | 12.89 | um | 12.89 | 12.7 | um | 12.7 | 9.54 | um | 9.54
| 374.999 | eV | 0.0001875 | 0.05093 | 0.0409 | 0.09183 | 13.75 | um | 13.75 | 13.37 | um | 13.37 | 10.06 | um | 10.06
| 399.999 | eV | 0.0002 | 0.0526 | 0.04062 | 0.09322 | 14.62 | um | 14.62 | 14.03 | um | 14.03 | 10.57 | um | 10.57
| 449.999 | eV | 0.000225 | 0.05579 | 0.04003 | 0.09582 | 16.36 | um | 16.36 | 15.3 | um | 15.3 | 11.58 | um | 11.58
| 499.999 | eV | 0.00025 | 0.05881 | 0.03942 | 0.09823 | 18.1 | um | 18.1 | 16.56 | um | 16.56 | 12.57 | um | 12.57
| 549.999 | eV | 0.000275 | 0.06168 | 0.0388 | 0.10048 | 19.85 | um | 19.85 | 17.78 | um | 17.78 | 13.53 | um | 13.53
| 599.999 | eV | 0.0003 | 0.06442 | 0.03818 | 0.1026 | 21.6 | um | 21.6 | 18.97 | um | 18.97 | 14.47 | um | 14.47
| 649.999 | eV | 0.000325 | 0.06705 | 0.03757 | 0.10462 | 23.36 | um | 23.36 | 20.13 | um | 20.13 | 15.4 | um | 15.4
| 699.999 | eV | 0.00035 | 0.06958 | 0.03697 | 0.10655 | 25.13 | um | 25.13 | 21.27 | um | 21.27 | 16.32 | um | 16.32
| 799.999 | eV | 0.0004 | 0.07439 | 0.03581 | 0.1102 | 28.68 | um | 28.68 | 23.45 | um | 23.45 | 18.11 | um | 18.11
| 899.999 | eV | 0.00045 | 0.0789 | 0.03472 | 0.11362 | 32.24 | um | 32.24 | 25.56 | um | 25.56 | 19.85 | um | 19.85
| 999.999 | eV | 0.0005 | 0.08317 | 0.03369 | 0.11686 | 35.81 | um | 35.81 | 27.6 | um | 27.6 | 21.54 | um | 21.54
| 1.1 | keV | 0.00055 | 0.08723 | 0.03272 | 0.11995 | 39.38 | um | 39.38 | 29.55 | um | 29.55 | 23.18 | um | 23.18
| 1.2 | keV | 0.0006 | 0.0911 | 0.03182 | 0.12292 | 42.96 | um | 42.96 | 31.44 | um | 31.44 | 24.78 | um | 24.78
| 1.3 | keV | 0.00065 | 0.09482 | 0.03096 | 0.12578 | 46.53 | um | 46.53 | 33.26 | um | 33.26 | 26.34 | um | 26.34
| 1.4 | keV | 0.0007 | 0.0984 | 0.03016 | 0.12856 | 50.1 | um | 50.1 | 35.02 | um | 35.02 | 27.87 | um | 27.87
| 1.5 | keV | 0.00075 | 0.1019 | 0.0294 | 0.1313 | 53.67 | um | 53.67 | 36.73 | um | 36.73 | 29.36 | um | 29.36
| 1.6 | keV | 0.0008 | 0.1052 | 0.02868 | 0.13388 | 57.23 | um | 57.23 | 38.38 | um | 38.38 | 30.82 | um | 30.82
| 1.7 | keV | 0.00085 | 0.1084 | 0.02801 | 0.13641 | 60.79 | um | 60.79 | 39.98 | um | 39.98 | 32.25 | um | 32.25
| 1.8 | keV | 0.0009 | 0.1116 | 0.02737 | 0.13897 | 64.34 | um | 64.34 | 41.53 | um | 41.53 | 33.65 | um | 33.65
| 2 | keV | 0.001 | 0.1176 | 0.02619 | 0.14379 | 71.41 | um | 71.41 | 44.48 | um | 44.48 | 36.37 | um | 36.37
| 2.25 | keV | 0.001125 | 0.1247 | 0.02487 | 0.14957 | 80.19 | um | 80.19 | 47.95 | um | 47.95 | 39.62 | um | 39.62
| 2.5 | keV | 0.00125 | 0.1315 | 0.0237 | 0.1552 | 88.89 | um | 88.89 | 51.2 | um | 51.2 | 42.72 | um | 42.72
| 2.75 | keV | 0.001375 | 0.1379 | 0.02265 | 0.16055 | 97.5 | um | 97.5 | 54.25 | um | 54.25 | 45.68 | um | 45.68
| 3 | keV | 0.0015 | 0.144 | 0.02171 | 0.16571 | 106.03 | um | 106.03 | 57.12 | um | 57.12 | 48.51 | um | 48.51
| 3.25 | keV | 0.001625 | 0.1499 | 0.02085 | 0.17075 | 114.47 | um | 114.47 | 59.82 | um | 59.82 | 51.23 | um | 51.23
| 3.5 | keV | 0.00175 | 0.1556 | 0.02007 | 0.17567 | 122.82 | um | 122.82 | 62.38 | um | 62.38 | 53.85 | um | 53.85
| 3.75 | keV | 0.001875 | 0.1611 | 0.01936 | 0.18046 | 131.08 | um | 131.08 | 64.81 | um | 64.81 | 56.36 | um | 56.36
| 4 | keV | 0.002 | 0.1663 | 0.0187 | 0.185 | 139.25 | um | 139.25 | 67.11 | um | 67.11 | 58.79 | um | 58.79
| 4.5 | keV | 0.00225 | 0.1754 | 0.01753 | 0.19293 | 155.39 | um | 155.39 | 71.4 | um | 71.4 | 63.4 | um | 63.4
| 5 | keV | 0.0025 | 0.1839 | 0.01652 | 0.20042 | 171.26 | um | 171.26 | 75.33 | um | 75.33 | 67.74 | um | 67.74
| 5.5 | keV | 0.00275 | 0.1921 | 0.01564 | 0.20774 | 186.86 | um | 186.86 | 78.96 | um | 78.96 | 71.82 | um | 71.82
| 6 | keV | 0.003 | 0.1999 | 0.01486 | 0.21476 | 202.19 | um | 202.19 | 82.31 | um | 82.31 | 75.69 | um | 75.69
| 6.5 | keV | 0.00325 | 0.2074 | 0.01417 | 0.22157 | 217.26 | um | 217.26 | 85.43 | um | 85.43 | 79.35 | um | 79.35
| 7 | keV | 0.0035 | 0.2147 | 0.01354 | 0.22824 | 232.08 | um | 232.08 | 88.33 | um | 88.33 | 82.84 | um | 82.84
| 8 | keV | 0.004 | 0.2285 | 0.01247 | 0.24097 | 261 | um | 261 | 93.61 | um | 93.61 | 89.33 | um | 89.33
| 9 | keV | 0.0045 | 0.2416 | 0.01157 | 0.25317 | 289 | um | 289 | 98.29 | um | 98.29 | 95.27 | um | 95.27
| 10 | keV | 0.005 | 0.2539 | 0.01081 | 0.26471 | 316.15 | um | 316.15 | 102.46 | um | 102.46 | 100.73 | um | 100.73
| 11 | keV | 0.0055 | 0.2657 | 0.01016 | 0.27586 | 342.51 | um | 342.51 | 106.22 | um | 106.22 | 105.78 | um | 105.78
| 12 | keV | 0.006 | 0.2769 | 0.009589 | 0.28649 | 368.15 | um | 368.15 | 109.63 | um | 109.63 | 110.48 | um | 110.48
| 13 | keV | 0.0065 | 0.2877 | 0.009087 | 0.29679 | 393.11 | um | 393.11 | 112.74 | um | 112.74 | 114.86 | um | 114.86
| 14 | keV | 0.007 | 0.2981 | 0.008642 | 0.30674 | 417.45 | um | 417.45 | 115.59 | um | 115.59 | 118.97 | um | 118.97
| 15 | keV | 0.0075 | 0.3082 | 0.008243 | 0.31644 | 441.2 | um | 441.2 | 118.21 | um | 118.21 | 122.83 | um | 122.83
| 16 | keV | 0.008 | 0.3179 | 0.007884 | 0.32578 | 464.41 | um | 464.41 | 120.64 | um | 120.64 | 126.47 | um | 126.47
| 17 | keV | 0.0085 | 0.3273 | 0.007559 | 0.33486 | 487.12 | um | 487.12 | 122.9 | um | 122.9 | 129.91 | um | 129.91
| 18 | keV | 0.009 | 0.3364 | 0.007262 | 0.34366 | 509.34 | um | 509.34 | 125 | um | 125 | 133.18 | um | 133.18
| 20 | keV | 0.01 | 0.3538 | 0.006742 | 0.36054 | 552.48 | um | 552.48 | 128.87 | um | 128.87 | 139.23 | um | 139.23
| 22.5 | keV | 0.01125 | 0.3743 | 0.006197 | 0.3805 | 604.19 | um | 604.19 | 133.11 | um | 133.11 | 146.04 | um | 146.04
| 25 | keV | 0.0125 | 0.3936 | 0.005743 | 0.39934 | 653.73 | um | 653.73 | 136.8 | um | 136.8 | 152.15 | um | 152.15
| 27.5 | keV | 0.01375 | 0.4118 | 0.005357 | 0.41716 | 701.38 | um | 701.38 | 140.06 | um | 140.06 | 157.7 | um | 157.7
| 30 | keV | 0.015 | 0.429 | 0.005025 | 0.43402 | 747.35 | um | 747.35 | 142.96 | um | 142.96 | 162.76 | um | 162.76
| 32.5 | keV | 0.01625 | 0.4454 | 0.004736 | 0.45014 | 791.81 | um | 791.81 | 145.56 | um | 145.56 | 167.41 | um | 167.41
| 35 | keV | 0.0175 | 0.4609 | 0.004481 | 0.46538 | 834.94 | um | 834.94 | 147.92 | um | 147.92 | 171.71 | um | 171.71
| 37.5 | keV | 0.01875 | 0.4757 | 0.004255 | 0.47996 | 876.85 | um | 876.85 | 150.07 | um | 150.07 | 175.7 | um | 175.7
| 40 | keV | 0.02 | 0.4898 | 0.004053 | 0.49385 | 917.67 | um | 917.67 | 152.04 | um | 152.04 | 179.43 | um | 179.43
| 45 | keV | 0.0225 | 0.5161 | 0.003707 | 0.51981 | 996.41 | um | 996.41 | 155.72 | um | 155.72 | 186.22 | um | 186.22
| 50 | keV | 0.025 | 0.5402 | 0.00342 | 0.54362 | 1.07 | mm | 1070 | 158.91 | um | 158.91 | 192.27 | um | 192.27
| 55 | keV | 0.0275 | 0.5621 | 0.003178 | 0.56528 | 1.14 | mm | 1140 | 161.71 | um | 161.71 | 197.72 | um | 197.72
| 60 | keV | 0.03 | 0.5822 | 0.002971 | 0.58517 | 1.21 | mm | 1210 | 164.22 | um | 164.22 | 202.68 | um | 202.68
| 65 | keV | 0.0325 | 0.6006 | 0.002791 | 0.60339 | 1.28 | mm | 1280 | 166.48 | um | 166.48 | 207.24 | um | 207.24
| 70 | keV | 0.035 | 0.6174 | 0.002634 | 0.62003 | 1.35 | mm | 1350 | 168.53 | um | 168.53 | 211.45 | um | 211.45
| 80 | keV | 0.04 | 0.6466 | 0.002371 | 0.64897 | 1.48 | mm | 1480 | 172.62 | um | 172.62 | 219.06 | um | 219.06
| 90 | keV | 0.045 | 0.6707 | 0.00216 | 0.67286 | 1.6 | mm | 1600 | 176.17 | um | 176.17 | 225.79 | um | 225.79
| 100 | keV | 0.05 | 0.6902 | 0.001986 | 0.69219 | 1.72 | mm | 1720 | 179.32 | um | 179.32 | 231.87 | um | 231.87
| 110 | keV | 0.055 | 0.7057 | 0.00184 | 0.70754 | 1.84 | mm | 1840 | 182.18 | um | 182.18 | 237.43 | um | 237.43
| 120 | keV | 0.06 | 0.7176 | 0.001715 | 0.71932 | 1.95 | mm | 1950 | 184.81 | um | 184.81 | 242.58 | um | 242.58
| 130 | keV | 0.065 | 0.7265 | 0.001608 | 0.72811 | 2.06 | mm | 2060 | 187.26 | um | 187.26 | 247.41 | um | 247.41
| 140 | keV | 0.07 | 0.7326 | 0.001514 | 0.73411 | 2.18 | mm | 2180 | 189.57 | um | 189.57 | 251.97 | um | 251.97
| 150 | keV | 0.075 | 0.7363 | 0.001432 | 0.73773 | 2.29 | mm | 2290 | 191.76 | um | 191.76 | 256.31 | um | 256.31
| 160 | keV | 0.08 | 0.738 | 0.001358 | 0.73936 | 2.4 | mm | 2400 | 193.86 | um | 193.86 | 260.47 | um | 260.47
| 170 | keV | 0.085 | 0.738 | 0.001293 | 0.73929 | 2.51 | mm | 2510 | 195.89 | um | 195.89 | 264.49 | um | 264.49
| 180 | keV | 0.09 | 0.7364 | 0.001233 | 0.73763 | 2.62 | mm | 2620 | 197.86 | um | 197.86 | 268.38 | um | 268.38
| 200 | keV | 0.1 | 0.7295 | 0.001131 | 0.73063 | 2.85 | mm | 2850 | 202.91 | um | 202.91 | 275.89 | um | 275.89
| 225 | keV | 0.1125 | 0.7158 | 0.001026 | 0.71683 | 3.13 | mm | 3130 | 209.8 | um | 209.8 | 284.9 | um | 284.9
| 250 | keV | 0.125 | 0.6986 | 0.0009404 | 0.69954 | 3.42 | mm | 3420 | 216.61 | um | 216.61 | 293.67 | um | 293.67
| 275 | keV | 0.1375 | 0.6794 | 0.0008687 | 0.68027 | 3.72 | mm | 3720 | 223.42 | um | 223.42 | 302.32 | um | 302.32
| 300 | keV | 0.15 | 0.6594 | 0.0008079 | 0.66021 | 4.03 | mm | 4030 | 230.31 | um | 230.31 | 310.94 | um | 310.94
| 325 | keV | 0.1625 | 0.6393 | 0.0007555 | 0.64006 | 4.35 | mm | 4350 | 237.32 | um | 237.32 | 319.61 | um | 319.61
| 350 | keV | 0.175 | 0.6194 | 0.00071 | 0.62011 | 4.68 | mm | 4680 | 244.47 | um | 244.47 | 328.38 | um | 328.38
| 375 | keV | 0.1875 | 0.6003 | 0.00067 | 0.60097 | 5.02 | mm | 5020 | 251.81 | um | 251.81 | 337.28 | um | 337.28
| 400 | keV | 0.2 | 0.5819 | 0.0006345 | 0.58253 | 5.37 | mm | 5370 | 259.33 | um | 259.33 | 346.34 | um | 346.34
| 450 | keV | 0.225 | 0.5479 | 0.0005744 | 0.54847 | 6.1 | mm | 6100 | 284.47 | um | 284.47 | 365.09 | um | 365.09
| 500 | keV | 0.25 | 0.5175 | 0.0005254 | 0.51803 | 6.87 | mm | 6870 | 310.21 | um | 310.21 | 384.74 | um | 384.74
| 550 | keV | 0.275 | 0.4905 | 0.0004845 | 0.49098 | 7.69 | mm | 7690 | 336.58 | um | 336.58 | 405.4 | um | 405.4
| 600 | keV | 0.3 | 0.4664 | 0.0004499 | 0.46685 | 8.56 | mm | 8560 | 363.59 | um | 363.59 | 427.13 | um | 427.13
| 650 | keV | 0.325 | 0.4449 | 0.0004201 | 0.44532 | 9.47 | mm | 9470 | 391.21 | um | 391.21 | 449.94 | um | 449.94
| 700 | keV | 0.35 | 0.4257 | 0.0003943 | 0.42609 | 10.42 | mm | 10420 | 419.43 | um | 419.43 | 473.85 | um | 473.85
| 800 | keV | 0.4 | 0.3925 | 0.0003517 | 0.39285 | 12.44 | mm | 12440 | 518.43 | um | 518.43 | 524.98 | um | 524.98
| 900 | keV | 0.45 | 0.365 | 0.0003178 | 0.36532 | 14.63 | mm | 14630 | 614.29 | um | 614.29 | 580.45 | um | 580.45
| 1 | MeV | 0.5 | 0.3418 | 0.0002902 | 0.34209 | 16.97 | mm | 16970 | 708.88 | um | 708.88 | 640.13 | um | 640.13
| 1.1 | MeV | 0.55 | 0.3218 | 0.0002672 | 0.32207 | 19.47 | mm | 19470 | 803.13 | um | 803.13 | 703.86 | um | 703.86
| 1.2 | MeV | 0.6 | 0.3044 | 0.0002478 | 0.30465 | 22.12 | mm | 22120 | 897.61 | um | 897.61 | 771.48 | um | 771.48
| 1.3 | MeV | 0.65 | 0.2891 | 0.0002312 | 0.28933 | 24.91 | mm | 24910 | 992.63 | um | 992.63 | 842.86 | um | 842.86
| 1.4 | MeV | 0.7 | 0.2755 | 0.0002168 | 0.27572 | 27.84 | mm | 27840 | 1.09 | mm | 1090 | 917.87 | um | 917.87
| 1.5 | MeV | 0.75 | 0.2634 | 0.0002042 | 0.2636 | 30.91 | mm | 30910 | 1.19 | mm | 1190 | 996.38 | um | 996.38
| 1.6 | MeV | 0.8 | 0.2524 | 0.000193 | 0.25259 | 34.13 | mm | 34130 | 1.28 | mm | 1280 | 1.08 | mm | 1080
| 1.7 | MeV | 0.85 | 0.2424 | 0.0001831 | 0.24258 | 37.48 | mm | 37480 | 1.38 | mm | 1380 | 1.16 | mm | 1160
| 1.8 | MeV | 0.9 | 0.2333 | 0.0001741 | 0.23347 | 40.96 | mm | 40960 | 1.48 | mm | 1480 | 1.25 | mm | 1250
| 2 | MeV | 1 | 0.2172 | 0.0001588 | 0.21736 | 48.32 | mm | 48320 | 1.84 | mm | 1840 | 1.44 | mm | 1440
| 2.25 | MeV | 1.125 | 0.2018 | 0.0001432 | 0.20194 | 58.21 | mm | 58210 | 2.34 | mm | 2340 | 1.69 | mm | 1690
| 2.5 | MeV | 1.25 | 0.1873 | 0.0001306 | 0.18743 | 68.86 | mm | 68860 | 2.82 | mm | 2820 | 1.95 | mm | 1950
| 2.75 | MeV | 1.375 | 0.1755 | 0.0001201 | 0.17562 | 80.29 | mm | 80290 | 3.28 | mm | 3280 | 2.24 | mm | 2240
| 3 | MeV | 1.5 | 0.1652 | 0.0001112 | 0.16531 | 92.46 | mm | 92460 | 3.74 | mm | 3740 | 2.54 | mm | 2540
| 3.25 | MeV | 1.625 | 0.1562 | 0.0001036 | 0.1563 | 105.35 | mm | 105350 | 4.2 | mm | 4200 | 2.85 | mm | 2850
| 3.5 | MeV | 1.75 | 0.1483 | 9.706e-05 | 0.1484 | 118.96 | mm | 118960 | 4.66 | mm | 4660 | 3.18 | mm | 3180
| 3.75 | MeV | 1.875 | 0.1412 | 9.132e-05 | 0.14129 | 133.27 | mm | 133270 | 5.13 | mm | 5130 | 3.53 | mm | 3530
| 4 | MeV | 2 | 0.1349 | 8.625e-05 | 0.13499 | 148.28 | mm | 148280 | 5.59 | mm | 5590 | 3.89 | mm | 3890
| 4.5 | MeV | 2.25 | 0.1239 | 7.769e-05 | 0.12398 | 180.33 | mm | 180330 | 7.28 | mm | 7280 | 4.66 | mm | 4660
| 5 | MeV | 2.5 | 0.1148 | 7.076e-05 | 0.11487 | 215.07 | mm | 215070 | 8.87 | mm | 8870 | 5.48 | mm | 5480
| 5.5 | MeV | 2.75 | 0.1071 | 6.501e-05 | 0.10717 | 252.45 | mm | 252450 | 10.41 | mm | 10410 | 6.36 | mm | 6360
| 6 | MeV | 3 | 0.1004 | 6.016e-05 | 0.10046 | 292.42 | mm | 292420 | 11.94 | mm | 11940 | 7.3 | mm | 7300
| 6.5 | MeV | 3.25 | 0.09459 | 5.602e-05 | 0.094646 | 334.95 | mm | 334950 | 13.47 | mm | 13470 | 8.28 | mm | 8280
| 7 | MeV | 3.5 | 0.08948 | 5.243e-05 | 0.089532 | 379.99 | mm | 379990 | 15.01 | mm | 15010 | 9.32 | mm | 9320
| 8 | MeV | 4 | 0.0809 | 4.654e-05 | 0.080947 | 477.43 | mm | 477430 | 20.57 | mm | 20570 | 11.56 | mm | 11560
| 9 | MeV | 4.5 | 0.07395 | 4.188e-05 | 0.073992 | 584.61 | mm | 584610 | 25.75 | mm | 25750 | 13.99 | mm | 13990
| 10 | MeV | 5 | 0.0682 | 3.811e-05 | 0.068238 | 701.34 | mm | 701340 | 30.81 | mm | 30810 | 16.62 | mm | 16620
| 11 | MeV | 5.5 | 0.06336 | 3.498e-05 | 0.063395 | 827.46 | mm | 827460 | 35.83 | mm | 35830 | 19.44 | mm | 19440
| 12 | MeV | 6 | 0.05921 | 3.235e-05 | 0.059242 | 962.8 | mm | 962800 | 40.88 | mm | 40880 | 22.46 | mm | 22460
| 13 | MeV | 6.5 | 0.05563 | 3.011e-05 | 0.05566 | 1.11 | m | 1110000 | 45.97 | mm | 45970 | 25.65 | mm | 25650
| 14 | MeV | 7 | 0.05249 | 2.817e-05 | 0.052518 | 1.26 | m | 1260000 | 51.13 | mm | 51130 | 29.03 | mm | 29030
| 15 | MeV | 7.5 | 0.04971 | 2.647e-05 | 0.049736 | 1.42 | m | 1420000 | 56.36 | mm | 56360 | 32.59 | mm | 32590
| 16 | MeV | 8 | 0.04724 | 2.497e-05 | 0.047265 | 1.59 | m | 1590000 | 61.67 | mm | 61670 | 36.33 | mm | 36330
| 17 | MeV | 8.5 | 0.04503 | 2.364e-05 | 0.045054 | 1.77 | m | 1770000 | 67.07 | mm | 67070 | 40.24 | mm | 40240
| 18 | MeV | 9 | 0.04303 | 2.246e-05 | 0.043052 | 1.96 | m | 1960000 | 72.54 | mm | 72540 | 44.33 | mm | 44330
| 20 | MeV | 10 | 0.03957 | 2.042e-05 | 0.03959 | 2.36 | m | 2360000 | 92.87 | mm | 92870 | 53.01 | mm | 53010
| 22.5 | MeV | 11.25 | 0.03601 | 1.835e-05 | 0.036028 | 2.91 | m | 2910000 | 121.95 | mm | 121950 | 64.82 | mm | 64820
| 25 | MeV | 12.5 | 0.0331 | 1.668e-05 | 0.033117 | 3.51 | m | 3510000 | 149.53 | mm | 149530 | 77.64 | mm | 77640
| 27.5 | MeV | 13.75 | 0.03065 | 1.53e-05 | 0.030665 | 4.16 | m | 4160000 | 176.59 | mm | 176590 | 91.47 | mm | 91470
| 30 | MeV | 15 | 0.02858 | 1.414e-05 | 0.028594 | 4.86 | m | 4860000 | 203.56 | mm | 203560 | 106.28 | mm | 106280
| 32.5 | MeV | 16.25 | 0.02679 | 1.315e-05 | 0.026803 | 5.61 | m | 5610000 | 230.64 | mm | 230640 | 122.05 | mm | 122050
| 35 | MeV | 17.5 | 0.02524 | 1.229e-05 | 0.025252 | 6.41 | m | 6410000 | 257.98 | mm | 257980 | 138.77 | mm | 138770
| 37.5 | MeV | 18.75 | 0.02387 | 1.155e-05 | 0.023882 | 7.26 | m | 7260000 | 285.64 | mm | 285640 | 156.41 | mm | 156410
| 40 | MeV | 20 | 0.02266 | 1.089e-05 | 0.022671 | 8.15 | m | 8150000 | 313.68 | mm | 313680 | 174.98 | mm | 174980
| 45 | MeV | 22.5 | 0.0206 | 9.782e-06 | 0.02061 | 10.07 | m | 10070000 | 417.53 | mm | 417530 | 214.81 | mm | 214810
| 50 | MeV | 25 | 0.01892 | 8.886e-06 | 0.018929 | 12.17 | m | 12170000 | 515.28 | mm | 515280 | 258.16 | mm | 258160
| 55 | MeV | 27.5 | 0.01751 | 8.147e-06 | 0.017518 | 14.45 | m | 14450000 | 610.76 | mm | 610760 | 304.93 | mm | 304930
| 60 | MeV | 30 | 0.01633 | 7.525e-06 | 0.016338 | 16.9 | m | 16900000 | 705.63 | mm | 705630 | 355.03 | mm | 355030
| 65 | MeV | 32.5 | 0.01531 | 6.994e-06 | 0.015317 | 19.52 | m | 19520000 | 800.73 | mm | 800730 | 408.4 | mm | 408400
| 70 | MeV | 35 | 0.01442 | 6.536e-06 | 0.014427 | 22.31 | m | 22310000 | 896.53 | mm | 896530 | 464.96 | mm | 464960
| 80 | MeV | 40 | 0.01296 | 5.784e-06 | 0.012966 | 28.38 | m | 28380000 | 1.25 | m | 1250000 | 587.39 | mm | 587390
| 90 | MeV | 45 | 0.0118 | 5.193e-06 | 0.011805 | 35.08 | m | 35080000 | 1.58 | m | 1580000 | 721.83 | mm | 721830
| 100 | MeV | 50 | 0.01085 | 4.715e-06 | 0.010855 | 42.41 | m | 42410000 | 1.89 | m | 1890000 | 867.83 | mm | 867830
| 110 | MeV | 55 | 0.01007 | 4.32e-06 | 0.010074 | 50.35 | m | 50350000 | 2.21 | m | 2210000 | 1.02 | m | 1020000
| 120 | MeV | 60 | 0.009402 | 3.989e-06 | 0.009406 | 58.88 | m | 58880000 | 2.53 | m | 2530000 | 1.19 | m | 1190000
| 130 | MeV | 65 | 0.008833 | 3.706e-06 | 0.0088367 | 67.98 | m | 67980000 | 2.85 | m | 2850000 | 1.37 | m | 1370000
| 140 | MeV | 70 | 0.008341 | 3.462e-06 | 0.0083445 | 77.64 | m | 77640000 | 3.17 | m | 3170000 | 1.56 | m | 1560000
| 150 | MeV | 75 | 0.00791 | 3.249e-06 | 0.0079132 | 87.85 | m | 87850000 | 3.49 | m | 3490000 | 1.76 | m | 1760000
| 160 | MeV | 80 | 0.007529 | 3.062e-06 | 0.0075321 | 98.59 | m | 98590000 | 3.82 | m | 3820000 | 1.97 | m | 1970000
| 170 | MeV | 85 | 0.007191 | 2.896e-06 | 0.0071939 | 109.86 | m | 109860000 | 4.16 | m | 4160000 | 2.18 | m | 2180000
| 180 | MeV | 90 | 0.006888 | 2.747e-06 | 0.0068907 | 121.65 | m | 121650000 | 4.49 | m | 4490000 | 2.41 | m | 2410000
| 200 | MeV | 100 | 0.006367 | 2.493e-06 | 0.0063695 | 146.7 | m | 146700000 | 5.75 | m | 5750000 | 2.89 | m | 2890000
| 225 | MeV | 112.5 | 0.00584 | 2.237e-06 | 0.0058422 | 180.71 | m | 180710000 | 7.53 | m | 7530000 | 3.53 | m | 3530000
| 250 | MeV | 125 | 0.005412 | 2.03e-06 | 0.005414 | 217.59 | m | 217590000 | 9.19 | m | 9190000 | 4.22 | m | 4220000
| 275 | MeV | 137.5 | 0.005059 | 1.859e-06 | 0.0050609 | 257.22 | m | 257220000 | 10.81 | m | 10810000 | 4.96 | m | 4960000
| 300 | MeV | 150 | 0.004762 | 1.715e-06 | 0.0047637 | 299.47 | m | 299470000 | 12.39 | m | 12390000 | 5.73 | m | 5730000
| 325 | MeV | 162.5 | 0.004509 | 1.593e-06 | 0.0045106 | 344.22 | m | 344220000 | 13.95 | m | 13950000 | 6.55 | m | 6550000
| 350 | MeV | 175 | 0.00429 | 1.487e-06 | 0.0042915 | 391.37 | m | 391370000 | 15.51 | m | 15510000 | 7.41 | m | 7410000
| 375 | MeV | 187.5 | 0.0041 | 1.395e-06 | 0.0041014 | 440.81 | m | 440810000 | 17.06 | m | 17060000 | 8.29 | m | 8290000
| 400 | MeV | 200 | 0.003932 | 1.315e-06 | 0.0039333 | 492.45 | m | 492450000 | 18.61 | m | 18610000 | 9.22 | m | 9220000
| 450 | MeV | 225 | 0.003652 | 1.179e-06 | 0.0036532 | 601.91 | m | 601910000 | 24.3 | m | 24300000 | 11.15 | m | 11150000
| 500 | MeV | 250 | 0.003426 | 1.069e-06 | 0.0034271 | 719.18 | m | 719180000 | 29.51 | m | 29510000 | 13.19 | m | 13190000
| 550 | MeV | 275 | 0.003241 | 9.787e-07 | 0.003242 | 843.65 | m | 843650000 | 34.46 | m | 34460000 | 15.33 | m | 15330000
| 600 | MeV | 300 | 0.003086 | 9.029e-07 | 0.0030869 | 974.81 | m | 974810000 | 39.23 | m | 39230000 | 17.55 | m | 17550000
| 650 | MeV | 325 | 0.002955 | 8.382e-07 | 0.0029558 | 1.11 | km | 1110000000 | 43.88 | m | 43880000 | 19.85 | m | 19850000
| 700 | MeV | 350 | 0.002843 | 7.825e-07 | 0.0028438 | 1.26 | km | 1260000000 | 48.44 | m | 48440000 | 22.21 | m | 22210000
| 800 | MeV | 400 | 0.002661 | 6.912e-07 | 0.0026617 | 1.56 | km | 1560000000 | 64.74 | m | 64740000 | 27.1 | m | 27100000
| 900 | MeV | 450 | 0.002521 | 6.195e-07 | 0.0025216 | 1.88 | km | 1880000000 | 79.21 | m | 79210000 | 32.17 | m | 32170000
| 1 | GeV | 500 | 0.00241 | 5.617e-07 | 0.0024106 | 2.21 | km | 2210000000 | 92.61 | m | 92610000 | 37.38 | m | 37380000
| 1.1 | GeV | 550 | 0.00232 | 5.14e-07 | 0.0023205 | 2.56 | km | 2560000000 | 105.26 | m | 105260000 | 42.69 | m | 42690000
| 1.2 | GeV | 600 | 0.002246 | 4.74e-07 | 0.0022465 | 2.93 | km | 2930000000 | 117.35 | m | 117350000 | 48.08 | m | 48080000
| 1.3 | GeV | 650 | 0.002185 | 4.4e-07 | 0.0021854 | 3.3 | km | 3300000000 | 128.95 | m | 128950000 | 53.51 | m | 53510000
| 1.4 | GeV | 700 | 0.002134 | 4.106e-07 | 0.0021344 | 3.69 | km | 3690000000 | 140.14 | m | 140140000 | 58.98 | m | 58980000
| 1.5 | GeV | 750 | 0.00209 | 3.851e-07 | 0.0020904 | 4.08 | km | 4080000000 | 150.96 | m | 150960000 | 64.46 | m | 64460000
| 1.6 | GeV | 800 | 0.002053 | 3.626e-07 | 0.0020534 | 4.48 | km | 4480000000 | 161.45 | m | 161450000 | 69.94 | m | 69940000
| 1.7 | GeV | 850 | 0.002021 | 3.426e-07 | 0.0020213 | 4.89 | km | 4890000000 | 171.63 | m | 171630000 | 75.42 | m | 75420000
| 1.8 | GeV | 900 | 0.001994 | 3.248e-07 | 0.0019943 | 5.3 | km | 5300000000 | 181.53 | m | 181530000 | 80.88 | m | 80880000
228 | 2 | GeV | 1000 | 0.001949 | 2.944e-07 | 0.0019493 | 6.14 | km | 6140000000 | 217.48 | m | 217480000 | 91.73 | m | 91730000

## srim2H_Kapton
1 | 2 | 3 | 4 | 5 | 6 | 7 | 8 | 9 | 10 | 11 | 12 | 13 | 14 | 15 | 16
2 | "SRIMfit"data table | [9 empty] | please fill in |  | from SRIM output
3 | SRIM ver= | SRIM-2013.00 |  | Gas? |  | == Target Composition == |  |  |  |  | please change in |  | for appropriate value/formula
4 | Ion Z= | 1 |  |  | Atom | Atom | Atomic | Mass |  | Multiply Stopping by ; for Stopping Units
5 | Ion A= | 2 | amu |  | Name | Numb | [%] | [%] | unitID | Cnv. Factor |  |  |  | ThisWSname | srim2H_Kapton
6 | Target= | Kapton | short name |  | H | 1 | 25.64 | 2.64 | 1 | 14.2 | eV / Angstrom |  |  | Corded | Ayoshida.RIKEN 2017.06
7 |  | Kapton(Polyimide Film ICRU-179) |  |  | C | 6 | 56.41 | 69.11 | 2 | 142 | keV / micron
8 | Trg.Dens= | 1.42 | g/cm3 |  | N | 7 | 5.13 | 7.33 | 3 | 142 | MeV / mm
9 |  | 8.7227e+22 | atoms/cm3 |  | O | 8 | 12.82 | 20.92 | 4 | 1 | keV / (ug/cm2)
10 | BraggCrct= | -7.2% | [6 empty] | 5 | 1 | MeV / (mg/cm2)
11 |  | row# | SRIM E range | [5 empty] | 6 | 1000 | keV / (mg/cm2)
12 | Emin= | 20 | 0.02 | 10eV/A |  |  |  |  | 7 | 16.279 | eV / (1E15 atoms/cm2)
13 | Emax= | 228 | 2000000 | 1GeV/A |  |  |  |  | 8 | 4.4809 | L.S.S. reduced unit
14 | if Gas; Ptbl = |  | Pa |  |  |  | 100 | 100 | 0 | == 5 : MeV/(mg/cm2)
15 | if Gas; Ttbl = |  | degC
16 |  |  |  |  | SRIM Stopping Power Unit = [MeV/(mg/cm2)] |  |  | Plastics / Polymers : Kapton Polyimide Film (ICRU-179)
17 | Ion |  |  | dE/dx Elec | dE/dx Nucl | dE/dx tot | Projected |  |  | Longitudinal |  |  | Lateral
18 | Energy |  | [MeV/u] | [MeV/(mg/cm2)] |  |  | Range |  | [um] | Straggling |  | [um] | Straggling |  | [um]
19
20 | 19.9999 | eV | 1e-05 | 0.01312 | 0.04725 | 0.06037 | 10 | A | 0.001 | 11 | A | 0.0011 | 8 | A | 0.0008
| 22.4999 | eV | 1.125e-05 | 0.01392 | 0.04858 | 0.0625 | 10 | A | 0.001 | 12 | A | 0.0012 | 9 | A | 0.0009
| 24.9999 | eV | 1.25e-05 | 0.01467 | 0.04975 | 0.06442 | 11 | A | 0.0011 | 13 | A | 0.0013 | 9 | A | 0.0009
| 27.4999 | eV | 1.375e-05 | 0.01539 | 0.05078 | 0.06617 | 12 | A | 0.0012 | 13 | A | 0.0013 | 10 | A | 0.001
| 29.9999 | eV | 1.5e-05 | 0.01607 | 0.0517 | 0.06777 | 13 | A | 0.0013 | 14 | A | 0.0014 | 11 | A | 0.0011
| 32.4999 | eV | 1.625e-05 | 0.01673 | 0.05252 | 0.06925 | 14 | A | 0.0014 | 15 | A | 0.0015 | 11 | A | 0.0011
| 34.9999 | eV | 1.75e-05 | 0.01736 | 0.05325 | 0.07061 | 14 | A | 0.0014 | 16 | A | 0.0016 | 12 | A | 0.0012
| 37.4999 | eV | 1.875e-05 | 0.01797 | 0.05391 | 0.07188 | 15 | A | 0.0015 | 17 | A | 0.0017 | 12 | A | 0.0012
| 39.9999 | eV | 2e-05 | 0.01856 | 0.05451 | 0.07307 | 16 | A | 0.0016 | 17 | A | 0.0017 | 13 | A | 0.0013
| 44.9999 | eV | 2.25e-05 | 0.01968 | 0.05556 | 0.07524 | 17 | A | 0.0017 | 19 | A | 0.0019 | 14 | A | 0.0014
| 49.9999 | eV | 2.5e-05 | 0.02075 | 0.05643 | 0.07718 | 19 | A | 0.0019 | 20 | A | 0.002 | 15 | A | 0.0015
| 54.9999 | eV | 2.75e-05 | 0.02176 | 0.05716 | 0.07892 | 20 | A | 0.002 | 21 | A | 0.0021 | 16 | A | 0.0016
| 59.9999 | eV | 3e-05 | 0.02273 | 0.05778 | 0.08051 | 22 | A | 0.0022 | 23 | A | 0.0023 | 17 | A | 0.0017
| 64.9999 | eV | 3.25e-05 | 0.02365 | 0.0583 | 0.08195 | 23 | A | 0.0023 | 24 | A | 0.0024 | 18 | A | 0.0018
| 69.9999 | eV | 3.5e-05 | 0.02455 | 0.05875 | 0.0833 | 24 | A | 0.0024 | 25 | A | 0.0025 | 19 | A | 0.0019
| 79.9999 | eV | 4e-05 | 0.02624 | 0.05945 | 0.08569 | 27 | A | 0.0027 | 28 | A | 0.0028 | 21 | A | 0.0021
| 89.9999 | eV | 4.5e-05 | 0.02783 | 0.05995 | 0.08778 | 30 | A | 0.003 | 30 | A | 0.003 | 23 | A | 0.0023
| 99.9999 | eV | 5e-05 | 0.02934 | 0.06031 | 0.08965 | 33 | A | 0.0033 | 33 | A | 0.0033 | 25 | A | 0.0025
| 110 | eV | 5.5e-05 | 0.03077 | 0.06055 | 0.09132 | 36 | A | 0.0036 | 35 | A | 0.0035 | 26 | A | 0.0026
| 120 | eV | 6e-05 | 0.03214 | 0.0607 | 0.09284 | 38 | A | 0.0038 | 38 | A | 0.0038 | 28 | A | 0.0028
| 130 | eV | 6.5e-05 | 0.03345 | 0.06077 | 0.09422 | 41 | A | 0.0041 | 40 | A | 0.004 | 30 | A | 0.003
| 139.999 | eV | 6.9999e-05 | 0.03472 | 0.06079 | 0.09551 | 44 | A | 0.0044 | 42 | A | 0.0042 | 31 | A | 0.0031
| 149.999 | eV | 7.4999e-05 | 0.03593 | 0.06075 | 0.09668 | 46 | A | 0.0046 | 44 | A | 0.0044 | 33 | A | 0.0033
| 159.999 | eV | 7.9999e-05 | 0.03711 | 0.06068 | 0.09779 | 49 | A | 0.0049 | 47 | A | 0.0047 | 35 | A | 0.0035
| 169.999 | eV | 8.4999e-05 | 0.03826 | 0.06058 | 0.09884 | 52 | A | 0.0052 | 49 | A | 0.0049 | 37 | A | 0.0037
| 179.999 | eV | 8.9999e-05 | 0.03936 | 0.06045 | 0.09981 | 55 | A | 0.0055 | 51 | A | 0.0051 | 38 | A | 0.0038
| 199.999 | eV | 9.9999e-05 | 0.04149 | 0.06012 | 0.10161 | 60 | A | 0.006 | 55 | A | 0.0055 | 42 | A | 0.0042
| 224.999 | eV | 0.0001125 | 0.04401 | 0.05963 | 0.10364 | 67 | A | 0.0067 | 61 | A | 0.0061 | 46 | A | 0.0046
| 249.999 | eV | 0.000125 | 0.04639 | 0.05907 | 0.10546 | 74 | A | 0.0074 | 66 | A | 0.0066 | 50 | A | 0.005
| 274.999 | eV | 0.0001375 | 0.04866 | 0.05847 | 0.10713 | 80 | A | 0.008 | 71 | A | 0.0071 | 53 | A | 0.0053
| 299.999 | eV | 0.00015 | 0.05082 | 0.05785 | 0.10867 | 87 | A | 0.0087 | 76 | A | 0.0076 | 57 | A | 0.0057
| 324.999 | eV | 0.0001625 | 0.05289 | 0.05721 | 0.1101 | 94 | A | 0.0094 | 81 | A | 0.0081 | 61 | A | 0.0061
| 349.999 | eV | 0.000175 | 0.05489 | 0.05657 | 0.11146 | 101 | A | 0.0101 | 86 | A | 0.0086 | 65 | A | 0.0065
| 374.999 | eV | 0.0001875 | 0.05682 | 0.05593 | 0.11275 | 108 | A | 0.0108 | 90 | A | 0.009 | 69 | A | 0.0069
| 399.999 | eV | 0.0002 | 0.05868 | 0.05529 | 0.11397 | 115 | A | 0.0115 | 95 | A | 0.0095 | 72 | A | 0.0072
| 449.999 | eV | 0.000225 | 0.06224 | 0.05404 | 0.11628 | 129 | A | 0.0129 | 104 | A | 0.0104 | 80 | A | 0.008
| 499.999 | eV | 0.00025 | 0.06561 | 0.05282 | 0.11843 | 143 | A | 0.0143 | 113 | A | 0.0113 | 87 | A | 0.0087
| 549.999 | eV | 0.000275 | 0.06881 | 0.05165 | 0.12046 | 157 | A | 0.0157 | 122 | A | 0.0122 | 94 | A | 0.0094
| 599.999 | eV | 0.0003 | 0.07187 | 0.05054 | 0.12241 | 171 | A | 0.0171 | 131 | A | 0.0131 | 101 | A | 0.0101
| 649.999 | eV | 0.000325 | 0.0748 | 0.04946 | 0.12426 | 185 | A | 0.0185 | 139 | A | 0.0139 | 108 | A | 0.0108
| 699.999 | eV | 0.00035 | 0.07763 | 0.04844 | 0.12607 | 200 | A | 0.02 | 147 | A | 0.0147 | 114 | A | 0.0114
| 799.999 | eV | 0.0004 | 0.08299 | 0.04653 | 0.12952 | 228 | A | 0.0228 | 163 | A | 0.0163 | 128 | A | 0.0128
| 899.999 | eV | 0.00045 | 0.08802 | 0.04478 | 0.1328 | 257 | A | 0.0257 | 179 | A | 0.0179 | 140 | A | 0.014
| 999.999 | eV | 0.0005 | 0.09278 | 0.04318 | 0.13596 | 286 | A | 0.0286 | 193 | A | 0.0193 | 153 | A | 0.0153
| 1.1 | keV | 0.00055 | 0.09731 | 0.04171 | 0.13902 | 315 | A | 0.0315 | 208 | A | 0.0208 | 165 | A | 0.0165
| 1.2 | keV | 0.0006 | 0.1016 | 0.04035 | 0.14195 | 343 | A | 0.0343 | 221 | A | 0.0221 | 177 | A | 0.0177
| 1.3 | keV | 0.00065 | 0.1058 | 0.03909 | 0.14489 | 372 | A | 0.0372 | 235 | A | 0.0235 | 189 | A | 0.0189
| 1.4 | keV | 0.0007 | 0.1098 | 0.03792 | 0.14772 | 401 | A | 0.0401 | 248 | A | 0.0248 | 200 | A | 0.02
| 1.5 | keV | 0.00075 | 0.1136 | 0.03684 | 0.15044 | 430 | A | 0.043 | 260 | A | 0.026 | 211 | A | 0.0211
| 1.6 | keV | 0.0008 | 0.1174 | 0.03582 | 0.15322 | 458 | A | 0.0458 | 272 | A | 0.0272 | 222 | A | 0.0222
| 1.7 | keV | 0.00085 | 0.121 | 0.03487 | 0.15587 | 487 | A | 0.0487 | 283 | A | 0.0283 | 232 | A | 0.0232
| 1.8 | keV | 0.0009 | 0.1245 | 0.03398 | 0.15848 | 515 | A | 0.0515 | 295 | A | 0.0295 | 243 | A | 0.0243
| 2 | keV | 0.001 | 0.1312 | 0.03235 | 0.16355 | 572 | A | 0.0572 | 316 | A | 0.0316 | 263 | A | 0.0263
| 2.25 | keV | 0.001125 | 0.1392 | 0.03056 | 0.16976 | 643 | A | 0.0643 | 341 | A | 0.0341 | 287 | A | 0.0287
| 2.5 | keV | 0.00125 | 0.1467 | 0.02898 | 0.17568 | 712 | A | 0.0712 | 364 | A | 0.0364 | 310 | A | 0.031
| 2.75 | keV | 0.001375 | 0.1539 | 0.02759 | 0.18149 | 781 | A | 0.0781 | 386 | A | 0.0386 | 332 | A | 0.0332
| 3 | keV | 0.0015 | 0.1607 | 0.02635 | 0.18705 | 849 | A | 0.0849 | 407 | A | 0.0407 | 353 | A | 0.0353
| 3.25 | keV | 0.001625 | 0.1673 | 0.02523 | 0.19253 | 916 | A | 0.0916 | 426 | A | 0.0426 | 373 | A | 0.0373
| 3.5 | keV | 0.00175 | 0.1736 | 0.02422 | 0.19782 | 982 | A | 0.0982 | 445 | A | 0.0445 | 392 | A | 0.0392
| 3.75 | keV | 0.001875 | 0.1797 | 0.0233 | 0.203 | 1048 | A | 0.1048 | 462 | A | 0.0462 | 411 | A | 0.0411
| 4 | keV | 0.002 | 0.1856 | 0.02246 | 0.20806 | 1113 | A | 0.1113 | 478 | A | 0.0478 | 429 | A | 0.0429
| 4.5 | keV | 0.00225 | 0.1958 | 0.02097 | 0.21677 | 1240 | A | 0.124 | 508 | A | 0.0508 | 462 | A | 0.0462
| 5 | keV | 0.0025 | 0.2055 | 0.01969 | 0.22519 | 1366 | A | 0.1366 | 536 | A | 0.0536 | 494 | A | 0.0494
| 5.5 | keV | 0.00275 | 0.2147 | 0.01859 | 0.23329 | 1488 | A | 0.1488 | 562 | A | 0.0562 | 524 | A | 0.0524
| 6 | keV | 0.003 | 0.2235 | 0.01761 | 0.24111 | 1609 | A | 0.1609 | 585 | A | 0.0585 | 552 | A | 0.0552
| 6.5 | keV | 0.00325 | 0.2319 | 0.01675 | 0.24865 | 1727 | A | 0.1727 | 607 | A | 0.0607 | 578 | A | 0.0578
| 7 | keV | 0.0035 | 0.24 | 0.01598 | 0.25598 | 1843 | A | 0.1843 | 627 | A | 0.0627 | 603 | A | 0.0603
| 8 | keV | 0.004 | 0.2553 | 0.01466 | 0.26996 | 2069 | A | 0.2069 | 664 | A | 0.0664 | 650 | A | 0.065
| 9 | keV | 0.0045 | 0.2697 | 0.01357 | 0.28327 | 2287 | A | 0.2287 | 696 | A | 0.0696 | 692 | A | 0.0692
| 10 | keV | 0.005 | 0.2833 | 0.01264 | 0.29594 | 2499 | A | 0.2499 | 725 | A | 0.0725 | 731 | A | 0.0731
| 11 | keV | 0.0055 | 0.2961 | 0.01185 | 0.30795 | 2704 | A | 0.2704 | 750 | A | 0.075 | 767 | A | 0.0767
| 12 | keV | 0.006 | 0.3083 | 0.01117 | 0.31947 | 2904 | A | 0.2904 | 774 | A | 0.0774 | 801 | A | 0.0801
| 13 | keV | 0.0065 | 0.32 | 0.01057 | 0.33057 | 3098 | A | 0.3098 | 795 | A | 0.0795 | 832 | A | 0.0832
| 14 | keV | 0.007 | 0.3312 | 0.01003 | 0.34123 | 3287 | A | 0.3287 | 815 | A | 0.0815 | 861 | A | 0.0861
| 15 | keV | 0.0075 | 0.3419 | 0.009557 | 0.35146 | 3472 | A | 0.3472 | 833 | A | 0.0833 | 888 | A | 0.0888
| 16 | keV | 0.008 | 0.3522 | 0.009129 | 0.36133 | 3653 | A | 0.3653 | 849 | A | 0.0849 | 914 | A | 0.0914
| 17 | keV | 0.0085 | 0.3621 | 0.008743 | 0.37084 | 3830 | A | 0.383 | 865 | A | 0.0865 | 939 | A | 0.0939
| 18 | keV | 0.009 | 0.3717 | 0.008391 | 0.38009 | 4003 | A | 0.4003 | 879 | A | 0.0879 | 962 | A | 0.0962
| 20 | keV | 0.01 | 0.3899 | 0.007775 | 0.39768 | 4339 | A | 0.4339 | 906 | A | 0.0906 | 1005 | A | 0.1005
| 22.5 | keV | 0.01125 | 0.411 | 0.007133 | 0.41813 | 4743 | A | 0.4743 | 935 | A | 0.0935 | 1053 | A | 0.1053
| 25 | keV | 0.0125 | 0.4305 | 0.006599 | 0.4371 | 5131 | A | 0.5131 | 961 | A | 0.0961 | 1097 | A | 0.1097
| 27.5 | keV | 0.01375 | 0.4487 | 0.006147 | 0.45485 | 5506 | A | 0.5506 | 983 | A | 0.0983 | 1136 | A | 0.1136
| 30 | keV | 0.015 | 0.4656 | 0.005759 | 0.47136 | 5868 | A | 0.5868 | 1004 | A | 0.1004 | 1172 | A | 0.1172
| 32.5 | keV | 0.01625 | 0.4814 | 0.005421 | 0.48682 | 6219 | A | 0.6219 | 1022 | A | 0.1022 | 1206 | A | 0.1206
| 35 | keV | 0.0175 | 0.4962 | 0.005124 | 0.50132 | 6561 | A | 0.6561 | 1039 | A | 0.1039 | 1237 | A | 0.1237
| 37.5 | keV | 0.01875 | 0.5101 | 0.004862 | 0.51496 | 6894 | A | 0.6894 | 1054 | A | 0.1054 | 1266 | A | 0.1266
| 40 | keV | 0.02 | 0.5231 | 0.004627 | 0.52773 | 7220 | A | 0.722 | 1068 | A | 0.1068 | 1293 | A | 0.1293
| 45 | keV | 0.0225 | 0.5469 | 0.004225 | 0.55113 | 7852 | A | 0.7852 | 1095 | A | 0.1095 | 1342 | A | 0.1342
| 50 | keV | 0.025 | 0.5681 | 0.003893 | 0.57199 | 8461 | A | 0.8461 | 1119 | A | 0.1119 | 1387 | A | 0.1387
| 55 | keV | 0.0275 | 0.5869 | 0.003613 | 0.59051 | 9052 | A | 0.9052 | 1140 | A | 0.114 | 1427 | A | 0.1427
| 60 | keV | 0.03 | 0.6038 | 0.003375 | 0.60718 | 9626 | A | 0.9626 | 1159 | A | 0.1159 | 1465 | A | 0.1465
| 65 | keV | 0.0325 | 0.619 | 0.003168 | 0.62217 | 1.02 | um | 1.02 | 1176 | A | 0.1176 | 1499 | A | 0.1499
| 70 | keV | 0.035 | 0.6326 | 0.002987 | 0.63559 | 1.07 | um | 1.07 | 1192 | A | 0.1192 | 1531 | A | 0.1531
| 80 | keV | 0.04 | 0.6559 | 0.002686 | 0.65859 | 1.18 | um | 1.18 | 1225 | A | 0.1225 | 1590 | A | 0.159
| 90 | keV | 0.045 | 0.6747 | 0.002444 | 0.67714 | 1.28 | um | 1.28 | 1254 | A | 0.1254 | 1643 | A | 0.1643
| 100 | keV | 0.05 | 0.6896 | 0.002245 | 0.69185 | 1.39 | um | 1.39 | 1281 | A | 0.1281 | 1691 | A | 0.1691
| 110 | keV | 0.055 | 0.7013 | 0.002078 | 0.70338 | 1.49 | um | 1.49 | 1305 | A | 0.1305 | 1736 | A | 0.1736
| 120 | keV | 0.06 | 0.7101 | 0.001936 | 0.71204 | 1.58 | um | 1.58 | 1328 | A | 0.1328 | 1777 | A | 0.1777
| 130 | keV | 0.065 | 0.7162 | 0.001813 | 0.71801 | 1.68 | um | 1.68 | 1349 | A | 0.1349 | 1816 | A | 0.1816
| 140 | keV | 0.07 | 0.7201 | 0.001707 | 0.72181 | 1.78 | um | 1.78 | 1369 | A | 0.1369 | 1854 | A | 0.1854
| 150 | keV | 0.075 | 0.722 | 0.001613 | 0.72361 | 1.87 | um | 1.87 | 1389 | A | 0.1389 | 1890 | A | 0.189
| 160 | keV | 0.08 | 0.7221 | 0.001529 | 0.72363 | 1.97 | um | 1.97 | 1407 | A | 0.1407 | 1924 | A | 0.1924
| 170 | keV | 0.085 | 0.7207 | 0.001455 | 0.72215 | 2.07 | um | 2.07 | 1425 | A | 0.1425 | 1958 | A | 0.1958
| 180 | keV | 0.09 | 0.718 | 0.001387 | 0.71939 | 2.17 | um | 2.17 | 1443 | A | 0.1443 | 1990 | A | 0.199
| 200 | keV | 0.1 | 0.7094 | 0.001271 | 0.71067 | 2.36 | um | 2.36 | 1490 | A | 0.149 | 2053 | A | 0.2053
| 225 | keV | 0.1125 | 0.6945 | 0.001153 | 0.69565 | 2.61 | um | 2.61 | 1556 | A | 0.1556 | 2130 | A | 0.213
| 250 | keV | 0.125 | 0.6767 | 0.001055 | 0.67775 | 2.87 | um | 2.87 | 1621 | A | 0.1621 | 2204 | A | 0.2204
| 275 | keV | 0.1375 | 0.6575 | 0.0009743 | 0.65847 | 3.13 | um | 3.13 | 1686 | A | 0.1686 | 2279 | A | 0.2279
| 300 | keV | 0.15 | 0.6378 | 0.0009056 | 0.63871 | 3.4 | um | 3.4 | 1751 | A | 0.1751 | 2353 | A | 0.2353
| 325 | keV | 0.1625 | 0.6182 | 0.0008465 | 0.61905 | 3.68 | um | 3.68 | 1818 | A | 0.1818 | 2427 | A | 0.2427
| 350 | keV | 0.175 | 0.5991 | 0.0007951 | 0.5999 | 3.96 | um | 3.96 | 1886 | A | 0.1886 | 2503 | A | 0.2503
| 375 | keV | 0.1875 | 0.5808 | 0.00075 | 0.58155 | 4.26 | um | 4.26 | 1955 | A | 0.1955 | 2580 | A | 0.258
| 400 | keV | 0.2 | 0.5632 | 0.0007101 | 0.56391 | 4.57 | um | 4.57 | 2025 | A | 0.2025 | 2658 | A | 0.2658
| 450 | keV | 0.225 | 0.5309 | 0.0006424 | 0.53154 | 5.21 | um | 5.21 | 2263 | A | 0.2263 | 2820 | A | 0.282
| 500 | keV | 0.25 | 0.502 | 0.0005872 | 0.50259 | 5.89 | um | 5.89 | 2502 | A | 0.2502 | 2989 | A | 0.2989
| 550 | keV | 0.275 | 0.4764 | 0.0005412 | 0.47694 | 6.61 | um | 6.61 | 2745 | A | 0.2745 | 3167 | A | 0.3167
| 600 | keV | 0.3 | 0.4535 | 0.0005023 | 0.454 | 7.36 | um | 7.36 | 2990 | A | 0.299 | 3353 | A | 0.3353
| 650 | keV | 0.325 | 0.433 | 0.000469 | 0.43347 | 8.15 | um | 8.15 | 3239 | A | 0.3239 | 3548 | A | 0.3548
| 700 | keV | 0.35 | 0.4146 | 0.00044 | 0.41504 | 8.98 | um | 8.98 | 3492 | A | 0.3492 | 3752 | A | 0.3752
| 800 | keV | 0.4 | 0.3828 | 0.0003921 | 0.38319 | 10.75 | um | 10.75 | 4376 | A | 0.4376 | 4186 | A | 0.4186
| 900 | keV | 0.45 | 0.3565 | 0.0003542 | 0.35685 | 12.65 | um | 12.65 | 5221 | A | 0.5221 | 4654 | A | 0.4654
| 1 | MeV | 0.5 | 0.3343 | 0.0003233 | 0.33462 | 14.68 | um | 14.68 | 6049 | A | 0.6049 | 5155 | A | 0.5155
| 1.1 | MeV | 0.55 | 0.3153 | 0.0002976 | 0.3156 | 16.85 | um | 16.85 | 6868 | A | 0.6868 | 5687 | A | 0.5687
| 1.2 | MeV | 0.6 | 0.2988 | 0.0002759 | 0.29908 | 19.13 | um | 19.13 | 7685 | A | 0.7685 | 6250 | A | 0.625
| 1.3 | MeV | 0.65 | 0.2845 | 0.0002573 | 0.28476 | 21.54 | um | 21.54 | 8503 | A | 0.8503 | 6840 | A | 0.684
| 1.4 | MeV | 0.7 | 0.2718 | 0.0002412 | 0.27204 | 24.07 | um | 24.07 | 9322 | A | 0.9322 | 7458 | A | 0.7458
| 1.5 | MeV | 0.75 | 0.2607 | 0.000227 | 0.26093 | 26.71 | um | 26.71 | 1.01 | um | 1.01 | 8102 | A | 0.8102
| 1.6 | MeV | 0.8 | 0.2507 | 0.0002146 | 0.25091 | 29.46 | um | 29.46 | 1.1 | um | 1.1 | 8769 | A | 0.8769
| 1.7 | MeV | 0.85 | 0.2418 | 0.0002035 | 0.242 | 32.31 | um | 32.31 | 1.18 | um | 1.18 | 9460 | A | 0.946
| 1.8 | MeV | 0.9 | 0.2339 | 0.0001935 | 0.23409 | 35.27 | um | 35.27 | 1.26 | um | 1.26 | 1.02 | um | 1.02
| 2 | MeV | 1 | 0.2202 | 0.0001764 | 0.22038 | 41.46 | um | 41.46 | 1.56 | um | 1.56 | 1.17 | um | 1.17
| 2.25 | MeV | 1.125 | 0.2086 | 0.0001591 | 0.20876 | 49.66 | um | 49.66 | 1.97 | um | 1.97 | 1.36 | um | 1.36
| 2.5 | MeV | 1.25 | 0.1969 | 0.0001449 | 0.19704 | 58.33 | um | 58.33 | 2.34 | um | 2.34 | 1.56 | um | 1.56
| 2.75 | MeV | 1.375 | 0.1861 | 0.0001332 | 0.18623 | 67.52 | um | 67.52 | 2.7 | um | 2.7 | 1.78 | um | 1.78
| 3 | MeV | 1.5 | 0.1765 | 0.0001234 | 0.17662 | 77.21 | um | 77.21 | 3.06 | um | 3.06 | 2 | um | 2
| 3.25 | MeV | 1.625 | 0.1678 | 0.0001149 | 0.16791 | 87.43 | um | 87.43 | 3.41 | um | 3.41 | 2.23 | um | 2.23
| 3.5 | MeV | 1.75 | 0.1598 | 0.0001076 | 0.15991 | 98.16 | um | 98.16 | 3.76 | um | 3.76 | 2.47 | um | 2.47
| 3.75 | MeV | 1.875 | 0.1525 | 0.0001012 | 0.1526 | 109.42 | um | 109.42 | 4.11 | um | 4.11 | 2.71 | um | 2.71
| 4 | MeV | 2 | 0.1458 | 9.559e-05 | 0.1459 | 121.21 | um | 121.21 | 4.47 | um | 4.47 | 2.97 | um | 2.97
| 4.5 | MeV | 2.25 | 0.1339 | 8.609e-05 | 0.13399 | 146.38 | um | 146.38 | 5.77 | um | 5.77 | 3.52 | um | 3.52
| 5 | MeV | 2.5 | 0.1239 | 7.837e-05 | 0.12398 | 173.67 | um | 173.67 | 7 | um | 7 | 4.1 | um | 4.1
| 5.5 | MeV | 2.75 | 0.1154 | 7.199e-05 | 0.11547 | 203.07 | um | 203.07 | 8.2 | um | 8.2 | 4.73 | um | 4.73
| 6 | MeV | 3 | 0.1081 | 6.66e-05 | 0.10817 | 234.56 | um | 234.56 | 9.4 | um | 9.4 | 5.39 | um | 5.39
| 6.5 | MeV | 3.25 | 0.1017 | 6.2e-05 | 0.10176 | 268.09 | um | 268.09 | 10.59 | um | 10.59 | 6.09 | um | 6.09
| 7 | MeV | 3.5 | 0.09613 | 5.802e-05 | 0.096188 | 303.66 | um | 303.66 | 11.8 | um | 11.8 | 6.83 | um | 6.83
| 8 | MeV | 4 | 0.08674 | 5.148e-05 | 0.086791 | 380.7 | um | 380.7 | 16.19 | um | 16.19 | 8.43 | um | 8.43
| 9 | MeV | 4.5 | 0.07917 | 4.632e-05 | 0.079216 | 465.59 | um | 465.59 | 20.29 | um | 20.29 | 10.17 | um | 10.17
| 10 | MeV | 5 | 0.07292 | 4.213e-05 | 0.072962 | 558.18 | um | 558.18 | 24.3 | um | 24.3 | 12.05 | um | 12.05
| 11 | MeV | 5.5 | 0.06767 | 3.867e-05 | 0.067709 | 658.33 | um | 658.33 | 28.28 | um | 28.28 | 14.08 | um | 14.08
| 12 | MeV | 6 | 0.06319 | 3.576e-05 | 0.063226 | 765.91 | um | 765.91 | 32.29 | um | 32.29 | 16.24 | um | 16.24
| 13 | MeV | 6.5 | 0.05931 | 3.327e-05 | 0.059343 | 880.83 | um | 880.83 | 36.33 | um | 36.33 | 18.54 | um | 18.54
| 14 | MeV | 7 | 0.05592 | 3.111e-05 | 0.055951 | 1 | mm | 1000 | 40.43 | um | 40.43 | 20.97 | um | 20.97
| 15 | MeV | 7.5 | 0.05293 | 2.924e-05 | 0.052959 | 1.13 | mm | 1130 | 44.59 | um | 44.59 | 23.54 | um | 23.54
| 16 | MeV | 8 | 0.05027 | 2.758e-05 | 0.050298 | 1.27 | mm | 1270 | 48.81 | um | 48.81 | 26.24 | um | 26.24
| 17 | MeV | 8.5 | 0.04789 | 2.611e-05 | 0.047916 | 1.41 | mm | 1410 | 53.1 | um | 53.1 | 29.07 | um | 29.07
| 18 | MeV | 9 | 0.04575 | 2.479e-05 | 0.045775 | 1.56 | mm | 1560 | 57.45 | um | 57.45 | 32.02 | um | 32.02
| 20 | MeV | 10 | 0.04203 | 2.254e-05 | 0.042053 | 1.88 | mm | 1880 | 73.7 | um | 73.7 | 38.31 | um | 38.31
| 22.5 | MeV | 11.25 | 0.03822 | 2.025e-05 | 0.03824 | 2.32 | mm | 2320 | 96.96 | um | 96.96 | 46.86 | um | 46.86
| 25 | MeV | 12.5 | 0.0351 | 1.841e-05 | 0.035118 | 2.8 | mm | 2800 | 119.01 | um | 119.01 | 56.17 | um | 56.17
| 27.5 | MeV | 13.75 | 0.03249 | 1.688e-05 | 0.032507 | 3.32 | mm | 3320 | 140.65 | um | 140.65 | 66.22 | um | 66.22
| 30 | MeV | 15 | 0.03028 | 1.56e-05 | 0.030296 | 3.88 | mm | 3880 | 162.21 | um | 162.21 | 76.98 | um | 76.98
| 32.5 | MeV | 16.25 | 0.02837 | 1.45e-05 | 0.028385 | 4.48 | mm | 4480 | 183.88 | um | 183.88 | 88.46 | um | 88.46
| 35 | MeV | 17.5 | 0.02671 | 1.356e-05 | 0.026724 | 5.12 | mm | 5120 | 205.74 | um | 205.74 | 100.63 | um | 100.63
| 37.5 | MeV | 18.75 | 0.02525 | 1.273e-05 | 0.025263 | 5.8 | mm | 5800 | 227.87 | um | 227.87 | 113.49 | um | 113.49
| 40 | MeV | 20 | 0.02396 | 1.2e-05 | 0.023972 | 6.52 | mm | 6520 | 250.29 | um | 250.29 | 127.03 | um | 127.03
| 45 | MeV | 22.5 | 0.02177 | 1.078e-05 | 0.021781 | 8.06 | mm | 8060 | 333.68 | um | 333.68 | 156.09 | um | 156.09
| 50 | MeV | 25 | 0.01998 | 9.791e-06 | 0.01999 | 9.74 | mm | 9740 | 412.14 | um | 412.14 | 187.74 | um | 187.74
| 55 | MeV | 27.5 | 0.01849 | 8.975e-06 | 0.018499 | 11.57 | mm | 11570 | 488.77 | um | 488.77 | 221.92 | um | 221.92
| 60 | MeV | 30 | 0.01723 | 8.288e-06 | 0.017238 | 13.54 | mm | 13540 | 564.91 | um | 564.91 | 258.56 | um | 258.56
| 65 | MeV | 32.5 | 0.01615 | 7.703e-06 | 0.016158 | 15.65 | mm | 15650 | 641.24 | um | 641.24 | 297.6 | um | 297.6
| 70 | MeV | 35 | 0.01521 | 7.197e-06 | 0.015217 | 17.9 | mm | 17900 | 718.13 | um | 718.13 | 338.99 | um | 338.99
| 80 | MeV | 40 | 0.01366 | 6.368e-06 | 0.013666 | 22.78 | mm | 22780 | 1 | mm | 1000 | 428.67 | um | 428.67
| 90 | MeV | 45 | 0.01243 | 5.716e-06 | 0.012436 | 28.18 | mm | 28180 | 1.26 | mm | 1260 | 527.21 | um | 527.21
| 100 | MeV | 50 | 0.01143 | 5.189e-06 | 0.011435 | 34.08 | mm | 34080 | 1.52 | mm | 1520 | 634.3 | um | 634.3
| 110 | MeV | 55 | 0.0106 | 4.754e-06 | 0.010605 | 40.48 | mm | 40480 | 1.78 | mm | 1780 | 749.63 | um | 749.63
| 120 | MeV | 60 | 0.009897 | 4.389e-06 | 0.0099014 | 47.35 | mm | 47350 | 2.03 | mm | 2030 | 872.92 | um | 872.92
| 130 | MeV | 65 | 0.009296 | 4.077e-06 | 0.0093001 | 54.68 | mm | 54680 | 2.29 | mm | 2290 | 1 | mm | 1000
| 140 | MeV | 70 | 0.008776 | 3.808e-06 | 0.0087798 | 62.47 | mm | 62470 | 2.55 | mm | 2550 | 1.14 | mm | 1140
| 150 | MeV | 75 | 0.00832 | 3.574e-06 | 0.0083236 | 70.71 | mm | 70710 | 2.81 | mm | 2810 | 1.29 | mm | 1290
| 160 | MeV | 80 | 0.007918 | 3.367e-06 | 0.0079214 | 79.38 | mm | 79380 | 3.07 | mm | 3070 | 1.44 | mm | 1440
| 170 | MeV | 85 | 0.00756 | 3.184e-06 | 0.0075632 | 88.48 | mm | 88480 | 3.34 | mm | 3340 | 1.6 | mm | 1600
| 180 | MeV | 90 | 0.00724 | 3.021e-06 | 0.007243 | 97.99 | mm | 97990 | 3.61 | mm | 3610 | 1.77 | mm | 1770
| 200 | MeV | 100 | 0.00669 | 2.741e-06 | 0.0066927 | 118.21 | mm | 118210 | 4.63 | mm | 4630 | 2.12 | mm | 2120
| 225 | MeV | 112.5 | 0.006133 | 2.459e-06 | 0.0061355 | 145.68 | mm | 145680 | 6.06 | mm | 6060 | 2.59 | mm | 2590
| 250 | MeV | 125 | 0.005683 | 2.231e-06 | 0.0056852 | 175.49 | mm | 175490 | 7.41 | mm | 7410 | 3.1 | mm | 3100
| 275 | MeV | 137.5 | 0.00531 | 2.043e-06 | 0.005312 | 207.52 | mm | 207520 | 8.71 | mm | 8710 | 3.64 | mm | 3640
| 300 | MeV | 150 | 0.004996 | 1.885e-06 | 0.0049979 | 241.68 | mm | 241680 | 9.99 | mm | 9990 | 4.22 | mm | 4220
| 325 | MeV | 162.5 | 0.004729 | 1.75e-06 | 0.0047307 | 277.88 | mm | 277880 | 11.25 | mm | 11250 | 4.82 | mm | 4820
| 350 | MeV | 175 | 0.004498 | 1.634e-06 | 0.0044996 | 316.03 | mm | 316030 | 12.51 | mm | 12510 | 5.45 | mm | 5450
| 375 | MeV | 187.5 | 0.004297 | 1.533e-06 | 0.0042985 | 356.05 | mm | 356050 | 13.77 | mm | 13770 | 6.11 | mm | 6110
| 400 | MeV | 200 | 0.004121 | 1.444e-06 | 0.0041224 | 397.86 | mm | 397860 | 15.02 | mm | 15020 | 6.79 | mm | 6790
| 450 | MeV | 225 | 0.003825 | 1.294e-06 | 0.0038263 | 486.52 | mm | 486520 | 19.63 | mm | 19630 | 8.22 | mm | 8220
| 500 | MeV | 250 | 0.003586 | 1.174e-06 | 0.0035872 | 581.56 | mm | 581560 | 23.85 | mm | 23850 | 9.73 | mm | 9730
| 550 | MeV | 275 | 0.00339 | 1.075e-06 | 0.0033911 | 682.49 | mm | 682490 | 27.86 | mm | 27860 | 11.31 | mm | 11310
| 600 | MeV | 300 | 0.003227 | 9.911e-07 | 0.003228 | 788.9 | mm | 788900 | 31.74 | mm | 31740 | 12.96 | mm | 12960
| 650 | MeV | 325 | 0.003088 | 9.201e-07 | 0.0030889 | 900.39 | mm | 900390 | 35.51 | mm | 35510 | 14.66 | mm | 14660
| 700 | MeV | 350 | 0.002969 | 8.589e-07 | 0.0029699 | 1.02 | m | 1020000 | 39.21 | mm | 39210 | 16.42 | mm | 16420
| 800 | MeV | 400 | 0.002777 | 7.586e-07 | 0.0027778 | 1.26 | m | 1260000 | 52.48 | mm | 52480 | 20.05 | mm | 20050
| 900 | MeV | 450 | 0.002628 | 6.798e-07 | 0.0026287 | 1.52 | m | 1520000 | 64.26 | mm | 64260 | 23.83 | mm | 23830
| 1 | GeV | 500 | 0.00251 | 6.163e-07 | 0.0025106 | 1.8 | m | 1800000 | 75.19 | mm | 75190 | 27.71 | mm | 27710
| 1.1 | GeV | 550 | 0.002414 | 5.639e-07 | 0.0024146 | 2.08 | m | 2080000 | 85.51 | mm | 85510 | 31.67 | mm | 31670
| 1.2 | GeV | 600 | 0.002335 | 5.2e-07 | 0.0023355 | 2.38 | m | 2380000 | 95.38 | mm | 95380 | 35.7 | mm | 35700
| 1.3 | GeV | 650 | 0.00227 | 4.826e-07 | 0.0022705 | 2.68 | m | 2680000 | 104.87 | mm | 104870 | 39.76 | mm | 39760
| 1.4 | GeV | 700 | 0.002214 | 4.504e-07 | 0.0022145 | 3 | m | 3000000 | 114.04 | mm | 114040 | 43.86 | mm | 43860
| 1.5 | GeV | 750 | 0.002167 | 4.223e-07 | 0.0021674 | 3.32 | m | 3320000 | 122.91 | mm | 122910 | 47.97 | mm | 47970
| 1.6 | GeV | 800 | 0.002127 | 3.976e-07 | 0.0021274 | 3.65 | m | 3650000 | 131.51 | mm | 131510 | 52.09 | mm | 52090
| 1.7 | GeV | 850 | 0.002092 | 3.757e-07 | 0.0020924 | 3.98 | m | 3980000 | 139.88 | mm | 139880 | 56.21 | mm | 56210
| 1.8 | GeV | 900 | 0.002062 | 3.562e-07 | 0.0020624 | 4.32 | m | 4320000 | 148.02 | mm | 148020 | 60.32 | mm | 60320
228 | 2 | GeV | 1000 | 0.002012 | 3.228e-07 | 0.0020123 | 5.01 | m | 5010000 | 177.65 | mm | 177650 | 68.5 | mm | 68500

## srim2H_Mylar
1 | 2 | 3 | 4 | 5 | 6 | 7 | 8 | 9 | 10 | 11 | 12 | 13 | 14 | 15 | 16
2 | "SRIMfit"data table | [9 empty] | please fill in |  | from SRIM output
3 | SRIM ver= | SRIM-2013.00 |  | Gas? |  | == Target Composition == |  |  |  |  | please change in |  | for appropriate value/formula
4 | Ion Z= | 1 |  |  | Atom | Atom | Atomic | Mass |  | Multiply Stopping by ; for Stopping Units
5 | Ion A= | 2 | amu |  | Name | Numb | [%] | [%] | unitID | Cnv. Factor |  |  |  | ThisWSname | srim2H_Mylar
6 | Target= | Mylar | short name |  | H | 1 | 36.36 | 4.2 | 1 | 13.97 | eV / Angstrom |  |  | Corded | Ayoshida.RIKEN 2017.06
7 |  | Mylar, Melinex (ICRU-222) |  |  | C | 6 | 45.45 | 62.5 | 2 | 139.7 | keV / micron
8 | Trg.Dens= | 1.397 | g/cm3 |  | O | 8 | 18.18 | 33.3 | 3 | 139.7 | MeV / mm
9 |  | 9.6311e+22 | atoms/cm3 | [5 empty] | 4 | 1 | keV / (ug/cm2)
10 | BraggCrct= | -4.3% | [6 empty] | 5 | 1 | MeV / (mg/cm2)
11 |  | row# | SRIM E range | [5 empty] | 6 | 1000 | keV / (mg/cm2)
12 | Emin= | 20 | 0.02 | 10eV/A |  |  |  |  | 7 | 14.505 | eV / (1E15 atoms/cm2)
13 | Emax= | 228 | 2000000 | 1GeV/A |  |  |  |  | 8 | 3.9166 | L.S.S. reduced unit
14 | if Gas; Ptbl = |  | Pa |  |  |  | 99.99 | 100 | 0 | == 5 : MeV/(mg/cm2)
15 | if Gas; Ttbl = |  | degC
16 |  |  |  |  | SRIM Stopping Power Unit = [MeV/(mg/cm2)] |  |  |  | Common Target Materials: Mylar, Melinex (ICRU-222)
17 | Ion |  |  | dE/dx Elec | dE/dx Nucl | dE/dx tot | Projected |  |  | Longitudinal |  |  | Lateral
18 | Energy |  | [MeV/u] | [MeV/(mg/cm2)] |  |  | Range |  | [um] | Straggling |  | [um] | Straggling |  | [um]
19
20 | 19.9999 | eV | 1e-05 | 0.0139 | 0.05418 | 0.06808 | 9 | A | 0.0009 | 10 | A | 0.001 | 8 | A | 0.0008
| 22.4999 | eV | 1.125e-05 | 0.01475 | 0.05562 | 0.07037 | 10 | A | 0.001 | 11 | A | 0.0011 | 8 | A | 0.0008
| 24.9999 | eV | 1.25e-05 | 0.01554 | 0.05688 | 0.07242 | 11 | A | 0.0011 | 12 | A | 0.0012 | 9 | A | 0.0009
| 27.4999 | eV | 1.375e-05 | 0.0163 | 0.05798 | 0.07428 | 12 | A | 0.0012 | 12 | A | 0.0012 | 9 | A | 0.0009
| 29.9999 | eV | 1.5e-05 | 0.01703 | 0.05895 | 0.07598 | 13 | A | 0.0013 | 13 | A | 0.0013 | 10 | A | 0.001
| 32.4999 | eV | 1.625e-05 | 0.01772 | 0.05982 | 0.07754 | 13 | A | 0.0013 | 14 | A | 0.0014 | 10 | A | 0.001
| 34.9999 | eV | 1.75e-05 | 0.01839 | 0.06059 | 0.07898 | 14 | A | 0.0014 | 15 | A | 0.0015 | 11 | A | 0.0011
| 37.4999 | eV | 1.875e-05 | 0.01904 | 0.06128 | 0.08032 | 15 | A | 0.0015 | 15 | A | 0.0015 | 11 | A | 0.0011
| 39.9999 | eV | 2e-05 | 0.01966 | 0.0619 | 0.08156 | 16 | A | 0.0016 | 16 | A | 0.0016 | 12 | A | 0.0012
| 44.9999 | eV | 2.25e-05 | 0.02085 | 0.06297 | 0.08382 | 17 | A | 0.0017 | 17 | A | 0.0017 | 13 | A | 0.0013
| 49.9999 | eV | 2.5e-05 | 0.02198 | 0.06385 | 0.08583 | 18 | A | 0.0018 | 19 | A | 0.0019 | 14 | A | 0.0014
| 54.9999 | eV | 2.75e-05 | 0.02305 | 0.06458 | 0.08763 | 20 | A | 0.002 | 20 | A | 0.002 | 15 | A | 0.0015
| 59.9999 | eV | 3e-05 | 0.02408 | 0.06519 | 0.08927 | 21 | A | 0.0021 | 21 | A | 0.0021 | 16 | A | 0.0016
| 64.9999 | eV | 3.25e-05 | 0.02506 | 0.06569 | 0.09075 | 23 | A | 0.0023 | 22 | A | 0.0022 | 17 | A | 0.0017
| 69.9999 | eV | 3.5e-05 | 0.02601 | 0.06611 | 0.09212 | 24 | A | 0.0024 | 24 | A | 0.0024 | 18 | A | 0.0018
| 79.9999 | eV | 4e-05 | 0.0278 | 0.06675 | 0.09455 | 27 | A | 0.0027 | 26 | A | 0.0026 | 19 | A | 0.0019
| 89.9999 | eV | 4.5e-05 | 0.02949 | 0.06718 | 0.09667 | 30 | A | 0.003 | 28 | A | 0.0028 | 21 | A | 0.0021
| 99.9999 | eV | 5e-05 | 0.03109 | 0.06745 | 0.09854 | 32 | A | 0.0032 | 31 | A | 0.0031 | 23 | A | 0.0023
| 110 | eV | 5.5e-05 | 0.0326 | 0.0676 | 0.1002 | 35 | A | 0.0035 | 33 | A | 0.0033 | 25 | A | 0.0025
| 120 | eV | 6e-05 | 0.03405 | 0.06765 | 0.1017 | 38 | A | 0.0038 | 35 | A | 0.0035 | 26 | A | 0.0026
| 130 | eV | 6.5e-05 | 0.03544 | 0.06764 | 0.10308 | 40 | A | 0.004 | 37 | A | 0.0037 | 28 | A | 0.0028
| 139.999 | eV | 6.9999e-05 | 0.03678 | 0.06756 | 0.10434 | 43 | A | 0.0043 | 39 | A | 0.0039 | 29 | A | 0.0029
| 149.999 | eV | 7.4999e-05 | 0.03807 | 0.06743 | 0.1055 | 46 | A | 0.0046 | 41 | A | 0.0041 | 31 | A | 0.0031
| 159.999 | eV | 7.9999e-05 | 0.03932 | 0.06727 | 0.10659 | 48 | A | 0.0048 | 44 | A | 0.0044 | 33 | A | 0.0033
| 169.999 | eV | 8.4999e-05 | 0.04053 | 0.06708 | 0.10761 | 51 | A | 0.0051 | 46 | A | 0.0046 | 34 | A | 0.0034
| 179.999 | eV | 8.9999e-05 | 0.04171 | 0.06686 | 0.10857 | 54 | A | 0.0054 | 48 | A | 0.0048 | 36 | A | 0.0036
| 199.999 | eV | 9.9999e-05 | 0.04396 | 0.06636 | 0.11032 | 59 | A | 0.0059 | 52 | A | 0.0052 | 39 | A | 0.0039
| 224.999 | eV | 0.0001125 | 0.04663 | 0.06567 | 0.1123 | 66 | A | 0.0066 | 57 | A | 0.0057 | 43 | A | 0.0043
| 249.999 | eV | 0.000125 | 0.04915 | 0.06492 | 0.11407 | 72 | A | 0.0072 | 62 | A | 0.0062 | 47 | A | 0.0047
| 274.999 | eV | 0.0001375 | 0.05155 | 0.06414 | 0.11569 | 79 | A | 0.0079 | 66 | A | 0.0066 | 50 | A | 0.005
| 299.999 | eV | 0.00015 | 0.05384 | 0.06336 | 0.1172 | 86 | A | 0.0086 | 71 | A | 0.0071 | 54 | A | 0.0054
| 324.999 | eV | 0.0001625 | 0.05604 | 0.06257 | 0.11861 | 93 | A | 0.0093 | 76 | A | 0.0076 | 58 | A | 0.0058
| 349.999 | eV | 0.000175 | 0.05816 | 0.06178 | 0.11994 | 100 | A | 0.01 | 81 | A | 0.0081 | 61 | A | 0.0061
| 374.999 | eV | 0.0001875 | 0.0602 | 0.061 | 0.1212 | 106 | A | 0.0106 | 85 | A | 0.0085 | 65 | A | 0.0065
| 399.999 | eV | 0.0002 | 0.06217 | 0.06023 | 0.1224 | 113 | A | 0.0113 | 90 | A | 0.009 | 68 | A | 0.0068
| 449.999 | eV | 0.000225 | 0.06594 | 0.05874 | 0.12468 | 127 | A | 0.0127 | 98 | A | 0.0098 | 75 | A | 0.0075
| 499.999 | eV | 0.00025 | 0.06951 | 0.05732 | 0.12683 | 141 | A | 0.0141 | 107 | A | 0.0107 | 82 | A | 0.0082
| 549.999 | eV | 0.000275 | 0.0729 | 0.05596 | 0.12886 | 155 | A | 0.0155 | 115 | A | 0.0115 | 89 | A | 0.0089
| 599.999 | eV | 0.0003 | 0.07614 | 0.05467 | 0.13081 | 168 | A | 0.0168 | 124 | A | 0.0124 | 96 | A | 0.0096
| 649.999 | eV | 0.000325 | 0.07925 | 0.05345 | 0.1327 | 182 | A | 0.0182 | 132 | A | 0.0132 | 102 | A | 0.0102
| 699.999 | eV | 0.00035 | 0.08225 | 0.05228 | 0.13453 | 196 | A | 0.0196 | 140 | A | 0.014 | 109 | A | 0.0109
| 799.999 | eV | 0.0004 | 0.08792 | 0.05012 | 0.13804 | 224 | A | 0.0224 | 155 | A | 0.0155 | 121 | A | 0.0121
| 899.999 | eV | 0.00045 | 0.09326 | 0.04815 | 0.14141 | 253 | A | 0.0253 | 169 | A | 0.0169 | 134 | A | 0.0134
| 999.999 | eV | 0.0005 | 0.0983 | 0.04637 | 0.14467 | 281 | A | 0.0281 | 183 | A | 0.0183 | 146 | A | 0.0146
| 1.1 | keV | 0.00055 | 0.1031 | 0.04473 | 0.14783 | 309 | A | 0.0309 | 197 | A | 0.0197 | 157 | A | 0.0157
| 1.2 | keV | 0.0006 | 0.1077 | 0.04323 | 0.15093 | 337 | A | 0.0337 | 210 | A | 0.021 | 169 | A | 0.0169
| 1.3 | keV | 0.00065 | 0.1121 | 0.04184 | 0.15394 | 365 | A | 0.0365 | 223 | A | 0.0223 | 180 | A | 0.018
| 1.4 | keV | 0.0007 | 0.1163 | 0.04056 | 0.15686 | 393 | A | 0.0393 | 235 | A | 0.0235 | 191 | A | 0.0191
| 1.5 | keV | 0.00075 | 0.1204 | 0.03936 | 0.15976 | 421 | A | 0.0421 | 247 | A | 0.0247 | 201 | A | 0.0201
| 1.6 | keV | 0.0008 | 0.1243 | 0.03825 | 0.16255 | 449 | A | 0.0449 | 258 | A | 0.0258 | 212 | A | 0.0212
| 1.7 | keV | 0.00085 | 0.1282 | 0.03722 | 0.16542 | 477 | A | 0.0477 | 269 | A | 0.0269 | 222 | A | 0.0222
| 1.8 | keV | 0.0009 | 0.1319 | 0.03624 | 0.16814 | 505 | A | 0.0505 | 280 | A | 0.028 | 232 | A | 0.0232
| 2 | keV | 0.001 | 0.139 | 0.03447 | 0.17347 | 560 | A | 0.056 | 300 | A | 0.03 | 251 | A | 0.0251
| 2.25 | keV | 0.001125 | 0.1475 | 0.03253 | 0.18003 | 629 | A | 0.0629 | 324 | A | 0.0324 | 274 | A | 0.0274
| 2.5 | keV | 0.00125 | 0.1554 | 0.03082 | 0.18622 | 697 | A | 0.0697 | 346 | A | 0.0346 | 296 | A | 0.0296
| 2.75 | keV | 0.001375 | 0.163 | 0.02932 | 0.19232 | 763 | A | 0.0763 | 367 | A | 0.0367 | 317 | A | 0.0317
| 3 | keV | 0.0015 | 0.1703 | 0.02798 | 0.19828 | 830 | A | 0.083 | 387 | A | 0.0387 | 337 | A | 0.0337
| 3.25 | keV | 0.001625 | 0.1772 | 0.02678 | 0.20398 | 895 | A | 0.0895 | 405 | A | 0.0405 | 356 | A | 0.0356
| 3.5 | keV | 0.00175 | 0.1839 | 0.02569 | 0.20959 | 959 | A | 0.0959 | 422 | A | 0.0422 | 374 | A | 0.0374
| 3.75 | keV | 0.001875 | 0.1904 | 0.02471 | 0.21511 | 1023 | A | 0.1023 | 438 | A | 0.0438 | 392 | A | 0.0392
| 4 | keV | 0.002 | 0.1966 | 0.0238 | 0.2204 | 1086 | A | 0.1086 | 454 | A | 0.0454 | 409 | A | 0.0409
| 4.5 | keV | 0.00225 | 0.2073 | 0.02221 | 0.22951 | 1209 | A | 0.1209 | 483 | A | 0.0483 | 441 | A | 0.0441
| 5 | keV | 0.0025 | 0.2175 | 0.02085 | 0.23835 | 1331 | A | 0.1331 | 509 | A | 0.0509 | 471 | A | 0.0471
| 5.5 | keV | 0.00275 | 0.2271 | 0.01967 | 0.24677 | 1449 | A | 0.1449 | 533 | A | 0.0533 | 499 | A | 0.0499
| 6 | keV | 0.003 | 0.2364 | 0.01863 | 0.25503 | 1566 | A | 0.1566 | 555 | A | 0.0555 | 526 | A | 0.0526
| 6.5 | keV | 0.00325 | 0.2452 | 0.01771 | 0.26291 | 1681 | A | 0.1681 | 576 | A | 0.0576 | 551 | A | 0.0551
| 7 | keV | 0.0035 | 0.2537 | 0.01689 | 0.27059 | 1793 | A | 0.1793 | 595 | A | 0.0595 | 575 | A | 0.0575
| 8 | keV | 0.004 | 0.2699 | 0.01549 | 0.28539 | 2012 | A | 0.2012 | 629 | A | 0.0629 | 619 | A | 0.0619
| 9 | keV | 0.0045 | 0.2851 | 0.01432 | 0.29942 | 2223 | A | 0.2223 | 660 | A | 0.066 | 660 | A | 0.066
| 10 | keV | 0.005 | 0.2994 | 0.01334 | 0.31274 | 2427 | A | 0.2427 | 687 | A | 0.0687 | 697 | A | 0.0697
| 11 | keV | 0.0055 | 0.3129 | 0.01251 | 0.32541 | 2626 | A | 0.2626 | 711 | A | 0.0711 | 731 | A | 0.0731
| 12 | keV | 0.006 | 0.3258 | 0.01178 | 0.33758 | 2819 | A | 0.2819 | 734 | A | 0.0734 | 762 | A | 0.0762
| 13 | keV | 0.0065 | 0.3382 | 0.01114 | 0.34934 | 3006 | A | 0.3006 | 754 | A | 0.0754 | 792 | A | 0.0792
| 14 | keV | 0.007 | 0.35 | 0.01058 | 0.36058 | 3189 | A | 0.3189 | 772 | A | 0.0772 | 820 | A | 0.082
| 15 | keV | 0.0075 | 0.3613 | 0.01007 | 0.37137 | 3367 | A | 0.3367 | 789 | A | 0.0789 | 846 | A | 0.0846
| 16 | keV | 0.008 | 0.3723 | 0.009619 | 0.38192 | 3542 | A | 0.3542 | 805 | A | 0.0805 | 870 | A | 0.087
| 17 | keV | 0.0085 | 0.3828 | 0.00921 | 0.39201 | 3712 | A | 0.3712 | 819 | A | 0.0819 | 893 | A | 0.0893
| 18 | keV | 0.009 | 0.3929 | 0.008839 | 0.40174 | 3879 | A | 0.3879 | 833 | A | 0.0833 | 915 | A | 0.0915
| 20 | keV | 0.01 | 0.4122 | 0.008187 | 0.42039 | 4204 | A | 0.4204 | 858 | A | 0.0858 | 956 | A | 0.0956
| 22.5 | keV | 0.01125 | 0.4347 | 0.007509 | 0.44221 | 4593 | A | 0.4593 | 886 | A | 0.0886 | 1001 | A | 0.1001
| 25 | keV | 0.0125 | 0.4555 | 0.006945 | 0.46244 | 4967 | A | 0.4967 | 910 | A | 0.091 | 1042 | A | 0.1042
| 27.5 | keV | 0.01375 | 0.4749 | 0.006468 | 0.48137 | 5327 | A | 0.5327 | 931 | A | 0.0931 | 1080 | A | 0.108
| 30 | keV | 0.015 | 0.493 | 0.006058 | 0.49906 | 5675 | A | 0.5675 | 950 | A | 0.095 | 1114 | A | 0.1114
| 32.5 | keV | 0.01625 | 0.5099 | 0.005702 | 0.5156 | 6013 | A | 0.6013 | 967 | A | 0.0967 | 1145 | A | 0.1145
| 35 | keV | 0.0175 | 0.5257 | 0.005389 | 0.53109 | 6342 | A | 0.6342 | 983 | A | 0.0983 | 1174 | A | 0.1174
| 37.5 | keV | 0.01875 | 0.5406 | 0.005112 | 0.54571 | 6662 | A | 0.6662 | 997 | A | 0.0997 | 1201 | A | 0.1201
| 40 | keV | 0.02 | 0.5546 | 0.004865 | 0.55946 | 6975 | A | 0.6975 | 1011 | A | 0.1011 | 1227 | A | 0.1227
| 45 | keV | 0.0225 | 0.5802 | 0.004441 | 0.58464 | 7581 | A | 0.7581 | 1036 | A | 0.1036 | 1274 | A | 0.1274
| 50 | keV | 0.025 | 0.603 | 0.004091 | 0.60709 | 8166 | A | 0.8166 | 1058 | A | 0.1058 | 1315 | A | 0.1315
| 55 | keV | 0.0275 | 0.6234 | 0.003797 | 0.6272 | 8731 | A | 0.8731 | 1078 | A | 0.1078 | 1353 | A | 0.1353
| 60 | keV | 0.03 | 0.6416 | 0.003546 | 0.64515 | 9281 | A | 0.9281 | 1096 | A | 0.1096 | 1388 | A | 0.1388
| 65 | keV | 0.0325 | 0.6579 | 0.003328 | 0.66123 | 9818 | A | 0.9818 | 1112 | A | 0.1112 | 1420 | A | 0.142
| 70 | keV | 0.035 | 0.6726 | 0.003138 | 0.67574 | 1.03 | um | 1.03 | 1127 | A | 0.1127 | 1451 | A | 0.1451
| 80 | keV | 0.04 | 0.6977 | 0.00282 | 0.70052 | 1.14 | um | 1.14 | 1158 | A | 0.1158 | 1505 | A | 0.1505
| 90 | keV | 0.045 | 0.7178 | 0.002566 | 0.72037 | 1.24 | um | 1.24 | 1186 | A | 0.1186 | 1555 | A | 0.1555
| 100 | keV | 0.05 | 0.7338 | 0.002356 | 0.73616 | 1.33 | um | 1.33 | 1211 | A | 0.1211 | 1599 | A | 0.1599
| 110 | keV | 0.055 | 0.7461 | 0.002181 | 0.74828 | 1.43 | um | 1.43 | 1233 | A | 0.1233 | 1641 | A | 0.1641
| 120 | keV | 0.06 | 0.7553 | 0.002032 | 0.75733 | 1.52 | um | 1.52 | 1255 | A | 0.1255 | 1680 | A | 0.168
| 130 | keV | 0.065 | 0.7617 | 0.001903 | 0.7636 | 1.62 | um | 1.62 | 1275 | A | 0.1275 | 1716 | A | 0.1716
| 140 | keV | 0.07 | 0.7657 | 0.001791 | 0.76749 | 1.71 | um | 1.71 | 1294 | A | 0.1294 | 1751 | A | 0.1751
| 150 | keV | 0.075 | 0.7675 | 0.001692 | 0.76919 | 1.8 | um | 1.8 | 1312 | A | 0.1312 | 1784 | A | 0.1784
| 160 | keV | 0.08 | 0.7674 | 0.001605 | 0.769 | 1.89 | um | 1.89 | 1329 | A | 0.1329 | 1816 | A | 0.1816
| 170 | keV | 0.085 | 0.7657 | 0.001526 | 0.76723 | 1.99 | um | 1.99 | 1347 | A | 0.1347 | 1848 | A | 0.1848
| 180 | keV | 0.09 | 0.7626 | 0.001456 | 0.76406 | 2.08 | um | 2.08 | 1363 | A | 0.1363 | 1878 | A | 0.1878
| 200 | keV | 0.1 | 0.7532 | 0.001334 | 0.75453 | 2.27 | um | 2.27 | 1408 | A | 0.1408 | 1937 | A | 0.1937
| 225 | keV | 0.1125 | 0.737 | 0.001209 | 0.73821 | 2.5 | um | 2.5 | 1471 | A | 0.1471 | 2008 | A | 0.2008
| 250 | keV | 0.125 | 0.7178 | 0.001107 | 0.71891 | 2.75 | um | 2.75 | 1533 | A | 0.1533 | 2078 | A | 0.2078
| 275 | keV | 0.1375 | 0.6971 | 0.001022 | 0.69812 | 3 | um | 3 | 1595 | A | 0.1595 | 2147 | A | 0.2147
| 300 | keV | 0.15 | 0.676 | 0.0009496 | 0.67695 | 3.26 | um | 3.26 | 1658 | A | 0.1658 | 2216 | A | 0.2216
| 325 | keV | 0.1625 | 0.655 | 0.0008876 | 0.65589 | 3.53 | um | 3.53 | 1721 | A | 0.1721 | 2286 | A | 0.2286
| 350 | keV | 0.175 | 0.6345 | 0.0008337 | 0.63533 | 3.8 | um | 3.8 | 1786 | A | 0.1786 | 2357 | A | 0.2357
| 375 | keV | 0.1875 | 0.6149 | 0.0007863 | 0.61569 | 4.09 | um | 4.09 | 1852 | A | 0.1852 | 2429 | A | 0.2429
| 400 | keV | 0.2 | 0.5961 | 0.0007444 | 0.59684 | 4.38 | um | 4.38 | 1920 | A | 0.192 | 2502 | A | 0.2502
| 450 | keV | 0.225 | 0.5615 | 0.0006734 | 0.56217 | 5 | um | 5 | 2149 | A | 0.2149 | 2654 | A | 0.2654
| 500 | keV | 0.25 | 0.5306 | 0.0006155 | 0.53122 | 5.65 | um | 5.65 | 2380 | A | 0.238 | 2813 | A | 0.2813
| 550 | keV | 0.275 | 0.5032 | 0.0005672 | 0.50377 | 6.34 | um | 6.34 | 2614 | A | 0.2614 | 2980 | A | 0.298
| 600 | keV | 0.3 | 0.4787 | 0.0005265 | 0.47923 | 7.07 | um | 7.07 | 2850 | A | 0.285 | 3155 | A | 0.3155
| 650 | keV | 0.325 | 0.4568 | 0.0004915 | 0.45729 | 7.83 | um | 7.83 | 3090 | A | 0.309 | 3339 | A | 0.3339
| 700 | keV | 0.35 | 0.4372 | 0.0004611 | 0.43766 | 8.63 | um | 8.63 | 3334 | A | 0.3334 | 3531 | A | 0.3531
| 800 | keV | 0.4 | 0.4034 | 0.0004109 | 0.40381 | 10.33 | um | 10.33 | 4190 | A | 0.419 | 3941 | A | 0.3941
| 900 | keV | 0.45 | 0.3754 | 0.0003711 | 0.37577 | 12.17 | um | 12.17 | 5007 | A | 0.5007 | 4383 | A | 0.4383
| 1 | MeV | 0.5 | 0.3517 | 0.0003387 | 0.35204 | 14.13 | um | 14.13 | 5808 | A | 0.5808 | 4858 | A | 0.4858
| 1.1 | MeV | 0.55 | 0.3315 | 0.0003117 | 0.33181 | 16.22 | um | 16.22 | 6600 | A | 0.66 | 5363 | A | 0.5363
| 1.2 | MeV | 0.6 | 0.314 | 0.000289 | 0.31429 | 18.44 | um | 18.44 | 7391 | A | 0.7391 | 5897 | A | 0.5897
| 1.3 | MeV | 0.65 | 0.2987 | 0.0002695 | 0.29897 | 20.77 | um | 20.77 | 8183 | A | 0.8183 | 6459 | A | 0.6459
| 1.4 | MeV | 0.7 | 0.2852 | 0.0002526 | 0.28545 | 23.22 | um | 23.22 | 8977 | A | 0.8977 | 7047 | A | 0.7047
| 1.5 | MeV | 0.75 | 0.2732 | 0.0002378 | 0.27344 | 25.78 | um | 25.78 | 9775 | A | 0.9775 | 7660 | A | 0.766
| 1.6 | MeV | 0.8 | 0.2626 | 0.0002247 | 0.26282 | 28.44 | um | 28.44 | 1.06 | um | 1.06 | 8296 | A | 0.8296
| 1.7 | MeV | 0.85 | 0.253 | 0.0002131 | 0.25321 | 31.21 | um | 31.21 | 1.14 | um | 1.14 | 8956 | A | 0.8956
| 1.8 | MeV | 0.9 | 0.2444 | 0.0002027 | 0.2446 | 34.09 | um | 34.09 | 1.22 | um | 1.22 | 9637 | A | 0.9637
| 2 | MeV | 1 | 0.2295 | 0.0001848 | 0.22968 | 40.12 | um | 40.12 | 1.51 | um | 1.51 | 1.11 | um | 1.11
| 2.25 | MeV | 1.125 | 0.217 | 0.0001666 | 0.21717 | 48.13 | um | 48.13 | 1.91 | um | 1.91 | 1.29 | um | 1.29
| 2.5 | MeV | 1.25 | 0.2042 | 0.0001518 | 0.20435 | 56.61 | um | 56.61 | 2.28 | um | 2.28 | 1.49 | um | 1.49
| 2.75 | MeV | 1.375 | 0.1924 | 0.0001395 | 0.19254 | 65.62 | um | 65.62 | 2.63 | um | 2.63 | 1.69 | um | 1.69
| 3 | MeV | 1.5 | 0.182 | 0.0001292 | 0.18213 | 75.17 | um | 75.17 | 2.98 | um | 2.98 | 1.91 | um | 1.91
| 3.25 | MeV | 1.625 | 0.1726 | 0.0001203 | 0.17272 | 85.26 | um | 85.26 | 3.33 | um | 3.33 | 2.13 | um | 2.13
| 3.5 | MeV | 1.75 | 0.1641 | 0.0001127 | 0.16421 | 95.88 | um | 95.88 | 3.68 | um | 3.68 | 2.37 | um | 2.37
| 3.75 | MeV | 1.875 | 0.1564 | 0.000106 | 0.15651 | 107.03 | um | 107.03 | 4.03 | um | 4.03 | 2.61 | um | 2.61
| 4 | MeV | 2 | 0.1493 | 0.0001001 | 0.1494 | 118.73 | um | 118.73 | 4.39 | um | 4.39 | 2.87 | um | 2.87
| 4.5 | MeV | 2.25 | 0.137 | 9.012e-05 | 0.13709 | 143.72 | um | 143.72 | 5.69 | um | 5.69 | 3.41 | um | 3.41
| 5 | MeV | 2.5 | 0.1267 | 8.204e-05 | 0.12678 | 170.84 | um | 170.84 | 6.92 | um | 6.92 | 3.98 | um | 3.98
| 5.5 | MeV | 2.75 | 0.118 | 7.535e-05 | 0.11808 | 200.08 | um | 200.08 | 8.12 | um | 8.12 | 4.6 | um | 4.6
| 6 | MeV | 3 | 0.1104 | 6.971e-05 | 0.11047 | 231.4 | um | 231.4 | 9.31 | um | 9.31 | 5.26 | um | 5.26
| 6.5 | MeV | 3.25 | 0.1039 | 6.49e-05 | 0.10396 | 264.78 | um | 264.78 | 10.51 | um | 10.51 | 5.96 | um | 5.96
| 7 | MeV | 3.5 | 0.09814 | 6.073e-05 | 0.098201 | 300.18 | um | 300.18 | 11.71 | um | 11.71 | 6.69 | um | 6.69
| 8 | MeV | 4 | 0.08853 | 5.388e-05 | 0.088584 | 376.89 | um | 376.89 | 16.09 | um | 16.09 | 8.27 | um | 8.27
| 9 | MeV | 4.5 | 0.08078 | 4.847e-05 | 0.080828 | 461.45 | um | 461.45 | 20.18 | um | 20.18 | 10 | um | 10
| 10 | MeV | 5 | 0.07439 | 4.409e-05 | 0.074434 | 553.7 | um | 553.7 | 24.18 | um | 24.18 | 11.87 | um | 11.87
| 11 | MeV | 5.5 | 0.06902 | 4.047e-05 | 0.06906 | 653.5 | um | 653.5 | 28.15 | um | 28.15 | 13.89 | um | 13.89
| 12 | MeV | 6 | 0.06444 | 3.741e-05 | 0.064477 | 760.73 | um | 760.73 | 32.14 | um | 32.14 | 16.04 | um | 16.04
| 13 | MeV | 6.5 | 0.06047 | 3.481e-05 | 0.060505 | 875.28 | um | 875.28 | 36.18 | um | 36.18 | 18.33 | um | 18.33
| 14 | MeV | 7 | 0.05701 | 3.256e-05 | 0.057043 | 997.06 | um | 997.06 | 40.26 | um | 40.26 | 20.75 | um | 20.75
| 15 | MeV | 7.5 | 0.05396 | 3.059e-05 | 0.053991 | 1.13 | mm | 1130 | 44.41 | um | 44.41 | 23.3 | um | 23.3
| 16 | MeV | 8 | 0.05125 | 2.886e-05 | 0.051279 | 1.26 | mm | 1260 | 48.62 | um | 48.62 | 25.99 | um | 25.99
| 17 | MeV | 8.5 | 0.04882 | 2.732e-05 | 0.048847 | 1.4 | mm | 1400 | 52.9 | um | 52.9 | 28.8 | um | 28.8
| 18 | MeV | 9 | 0.04663 | 2.594e-05 | 0.046656 | 1.55 | mm | 1550 | 57.24 | um | 57.24 | 31.74 | um | 31.74
| 20 | MeV | 10 | 0.04284 | 2.358e-05 | 0.042864 | 1.87 | mm | 1870 | 73.45 | um | 73.45 | 38 | um | 38
| 22.5 | MeV | 11.25 | 0.03895 | 2.119e-05 | 0.038971 | 2.31 | mm | 2310 | 96.66 | um | 96.66 | 46.52 | um | 46.52
| 25 | MeV | 12.5 | 0.03577 | 1.926e-05 | 0.035789 | 2.79 | mm | 2790 | 118.66 | um | 118.66 | 55.79 | um | 55.79
| 27.5 | MeV | 13.75 | 0.0331 | 1.766e-05 | 0.033118 | 3.31 | mm | 3310 | 140.25 | um | 140.25 | 65.8 | um | 65.8
| 30 | MeV | 15 | 0.03084 | 1.632e-05 | 0.030856 | 3.87 | mm | 3870 | 161.77 | um | 161.77 | 76.53 | um | 76.53
| 32.5 | MeV | 16.25 | 0.0289 | 1.517e-05 | 0.028915 | 4.47 | mm | 4470 | 183.38 | um | 183.38 | 87.96 | um | 87.96
| 35 | MeV | 17.5 | 0.02721 | 1.418e-05 | 0.027224 | 5.11 | mm | 5110 | 205.2 | um | 205.2 | 100.09 | um | 100.09
| 37.5 | MeV | 18.75 | 0.02572 | 1.332e-05 | 0.025733 | 5.78 | mm | 5780 | 227.28 | um | 227.28 | 112.9 | um | 112.9
| 40 | MeV | 20 | 0.02441 | 1.256e-05 | 0.024423 | 6.5 | mm | 6500 | 249.66 | um | 249.66 | 126.39 | um | 126.39
| 45 | MeV | 22.5 | 0.02217 | 1.128e-05 | 0.022181 | 8.03 | mm | 8030 | 332.89 | um | 332.89 | 155.36 | um | 155.36
| 50 | MeV | 25 | 0.02035 | 1.024e-05 | 0.02036 | 9.72 | mm | 9720 | 411.21 | um | 411.21 | 186.91 | um | 186.91
| 55 | MeV | 27.5 | 0.01883 | 9.387e-06 | 0.018839 | 11.54 | mm | 11540 | 487.7 | um | 487.7 | 220.98 | um | 220.98
| 60 | MeV | 30 | 0.01755 | 8.669e-06 | 0.017559 | 13.51 | mm | 13510 | 563.7 | um | 563.7 | 257.51 | um | 257.51
| 65 | MeV | 32.5 | 0.01645 | 8.056e-06 | 0.016458 | 15.62 | mm | 15620 | 639.89 | um | 639.89 | 296.43 | um | 296.43
| 70 | MeV | 35 | 0.01549 | 7.527e-06 | 0.015498 | 17.86 | mm | 17860 | 716.64 | um | 716.64 | 337.71 | um | 337.71
| 80 | MeV | 40 | 0.01391 | 6.66e-06 | 0.013917 | 22.73 | mm | 22730 | 999.08 | um | 999.08 | 427.13 | um | 427.13
| 90 | MeV | 45 | 0.01266 | 5.978e-06 | 0.012666 | 28.12 | mm | 28120 | 1.26 | mm | 1260 | 525.4 | um | 525.4
| 100 | MeV | 50 | 0.01164 | 5.427e-06 | 0.011645 | 34.01 | mm | 34010 | 1.52 | mm | 1520 | 632.21 | um | 632.21
| 110 | MeV | 55 | 0.01079 | 4.972e-06 | 0.010795 | 40.4 | mm | 40400 | 1.77 | mm | 1770 | 747.24 | um | 747.24
| 120 | MeV | 60 | 0.01008 | 4.589e-06 | 0.010085 | 47.26 | mm | 47260 | 2.03 | mm | 2030 | 870.22 | um | 870.22
| 130 | MeV | 65 | 0.009464 | 4.263e-06 | 0.0094683 | 54.58 | mm | 54580 | 2.28 | mm | 2280 | 1 | mm | 1000
| 140 | MeV | 70 | 0.008933 | 3.982e-06 | 0.008937 | 62.36 | mm | 62360 | 2.54 | mm | 2540 | 1.14 | mm | 1140
| 150 | MeV | 75 | 0.00847 | 3.737e-06 | 0.0084737 | 70.59 | mm | 70590 | 2.8 | mm | 2800 | 1.28 | mm | 1280
| 160 | MeV | 80 | 0.00806 | 3.521e-06 | 0.0080635 | 79.24 | mm | 79240 | 3.07 | mm | 3070 | 1.44 | mm | 1440
| 170 | MeV | 85 | 0.007696 | 3.33e-06 | 0.0076993 | 88.33 | mm | 88330 | 3.34 | mm | 3340 | 1.6 | mm | 1600
| 180 | MeV | 90 | 0.00737 | 3.159e-06 | 0.0073732 | 97.82 | mm | 97820 | 3.61 | mm | 3610 | 1.76 | mm | 1760
| 200 | MeV | 100 | 0.00681 | 2.866e-06 | 0.0068129 | 118.02 | mm | 118020 | 4.62 | mm | 4620 | 2.11 | mm | 2110
| 225 | MeV | 112.5 | 0.006243 | 2.571e-06 | 0.0062456 | 145.45 | mm | 145450 | 6.06 | mm | 6060 | 2.59 | mm | 2590
| 250 | MeV | 125 | 0.005784 | 2.332e-06 | 0.0057863 | 175.21 | mm | 175210 | 7.4 | mm | 7400 | 3.09 | mm | 3090
| 275 | MeV | 137.5 | 0.005404 | 2.136e-06 | 0.0054061 | 207.2 | mm | 207200 | 8.7 | mm | 8700 | 3.64 | mm | 3640
| 300 | MeV | 150 | 0.005085 | 1.97e-06 | 0.005087 | 241.32 | mm | 241320 | 9.97 | mm | 9970 | 4.21 | mm | 4210
| 325 | MeV | 162.5 | 0.004813 | 1.83e-06 | 0.0048148 | 277.47 | mm | 277470 | 11.24 | mm | 11240 | 4.81 | mm | 4810
| 350 | MeV | 175 | 0.004579 | 1.708e-06 | 0.0045807 | 315.57 | mm | 315570 | 12.49 | mm | 12490 | 5.44 | mm | 5440
| 375 | MeV | 187.5 | 0.004374 | 1.603e-06 | 0.0043756 | 355.53 | mm | 355530 | 13.74 | mm | 13740 | 6.09 | mm | 6090
| 400 | MeV | 200 | 0.004194 | 1.51e-06 | 0.0041955 | 397.29 | mm | 397290 | 14.99 | mm | 14990 | 6.77 | mm | 6770
| 450 | MeV | 225 | 0.003893 | 1.353e-06 | 0.0038944 | 485.83 | mm | 485830 | 19.6 | mm | 19600 | 8.2 | mm | 8200
| 500 | MeV | 250 | 0.00365 | 1.227e-06 | 0.0036512 | 580.73 | mm | 580730 | 23.82 | mm | 23820 | 9.71 | mm | 9710
| 550 | MeV | 275 | 0.003451 | 1.123e-06 | 0.0034521 | 681.53 | mm | 681530 | 27.83 | mm | 27830 | 11.29 | mm | 11290
| 600 | MeV | 300 | 0.003284 | 1.036e-06 | 0.003285 | 787.79 | mm | 787790 | 31.69 | mm | 31690 | 12.93 | mm | 12930
| 650 | MeV | 325 | 0.003143 | 9.619e-07 | 0.003144 | 899.13 | mm | 899130 | 35.46 | mm | 35460 | 14.63 | mm | 14630
| 700 | MeV | 350 | 0.003023 | 8.978e-07 | 0.0030239 | 1.02 | m | 1020000 | 39.15 | mm | 39150 | 16.38 | mm | 16380
| 800 | MeV | 400 | 0.002827 | 7.929e-07 | 0.0028278 | 1.26 | m | 1260000 | 52.4 | mm | 52400 | 20.01 | mm | 20010
| 900 | MeV | 450 | 0.002675 | 7.106e-07 | 0.0026757 | 1.52 | m | 1520000 | 64.16 | mm | 64160 | 23.77 | mm | 23770
| 1 | GeV | 500 | 0.002555 | 6.442e-07 | 0.0025556 | 1.79 | m | 1790000 | 75.07 | mm | 75070 | 27.65 | mm | 27650
| 1.1 | GeV | 550 | 0.002458 | 5.894e-07 | 0.0024586 | 2.08 | m | 2080000 | 85.38 | mm | 85380 | 31.6 | mm | 31600
| 1.2 | GeV | 600 | 0.002378 | 5.435e-07 | 0.0023785 | 2.38 | m | 2380000 | 95.23 | mm | 95230 | 35.61 | mm | 35610
| 1.3 | GeV | 650 | 0.002311 | 5.044e-07 | 0.0023115 | 2.68 | m | 2680000 | 104.7 | mm | 104700 | 39.67 | mm | 39670
| 1.4 | GeV | 700 | 0.002255 | 4.707e-07 | 0.0022555 | 2.99 | m | 2990000 | 113.85 | mm | 113850 | 43.75 | mm | 43750
| 1.5 | GeV | 750 | 0.002207 | 4.414e-07 | 0.0022074 | 3.31 | m | 3310000 | 122.7 | mm | 122700 | 47.85 | mm | 47850
| 1.6 | GeV | 800 | 0.002166 | 4.156e-07 | 0.0021664 | 3.64 | m | 3640000 | 131.28 | mm | 131280 | 51.96 | mm | 51960
| 1.7 | GeV | 850 | 0.002131 | 3.927e-07 | 0.0021314 | 3.98 | m | 3980000 | 139.63 | mm | 139630 | 56.07 | mm | 56070
| 1.8 | GeV | 900 | 0.0021 | 3.723e-07 | 0.0021004 | 4.31 | m | 4310000 | 147.75 | mm | 147750 | 60.16 | mm | 60160
228 | 2 | GeV | 1000 | 0.00205 | 3.374e-07 | 0.0020503 | 5 | m | 5000000 | 177.31 | mm | 177310 | 68.32 | mm | 68320

## srim2H_EJ212
1 | 2 | 3 | 4 | 5 | 6 | 7 | 8 | 9 | 10 | 11 | 12 | 13 | 14 | 15 | 16
2 | "SRIMfit"data table | [9 empty] | please fill in |  | from SRIM output
3 | SRIM ver= | SRIM-2013.00 |  | Gas? |  | == Target Composition == |  |  |  |  | please change in |  | for appropriate value/formula
4 | Ion Z= | 1 |  |  | Atom | Atom | Atomic | Mass |  | Multiply Stopping by ; for Stopping Units
5 | Ion A= | 2 | amu |  | Name | Numb | [%] | [%] | unitID | Cnv. Factor |  |  |  | ThisWSname | srim2H_EJ212
6 | Target= | EJ212 | short name |  | H | 1 | 52.38 | 8.45 | 1 | 10.23 | eV / Angstrom |  |  | Corded | Ayoshida.RIKEN 2017.06
7 |  | EJ-212 PL-Scinti |  |  | C | 6 | 47.62 | 91.55 | 2 | 102.3 | keV / micron
8 | Trg.Dens= | 1.023 | g/cm3 | [5 empty] | 3 | 102.3 | MeV / mm
9 |  | 9.8606e+22 | atoms/cm3 | [5 empty] | 4 | 1 | keV / (ug/cm2)
10 | BraggCrct= | -4.3% | [6 empty] | 5 | 1 | MeV / (mg/cm2)
11 |  | row# | SRIM E range | [5 empty] | 6 | 1000 | keV / (mg/cm2)
12 | Emin= | 20 | 0.02 | 10eV/A |  |  |  |  | 7 | 10.374 | eV / (1E15 atoms/cm2)
13 | Emax= | 228 | 2000000 | 1GeV/A |  |  |  |  | 8 | 2.6969 | L.S.S. reduced unit
14 | if Gas; Ptbl = |  | Pa |  |  |  | 100 | 100 | 0 | == 5 : MeV/(mg/cm2)
15 | if Gas; Ttbl = |  | degC | [5 empty] | ref) http://www.eljentechnology.com/index.php/products/plastic-scintillators/64-ej-212
16 |  |  |  |  | SRIM Stopping Power Unit = [MeV/(mg/cm2)] |  |  |  |  | Polyvinyltoluene C10H11 rho=1.023
17 | Ion |  |  | dE/dx Elec | dE/dx Nucl | dE/dx tot | Projected |  |  | Longitudinal |  |  | Lateral
18 | Energy |  | [MeV/u] | [MeV/(mg/cm2)] |  |  | Range |  | [um] | Straggling |  | [um] | Straggling |  | [um]
19
20 | 19.9999 | eV | 1e-05 | 0.01784 | 0.07947 | 0.09731 | 11 | A | 0.0011 | 10 | A | 0.001 | 7 | A | 0.0007
| 22.4999 | eV | 1.125e-05 | 0.01893 | 0.08137 | 0.1003 | 12 | A | 0.0012 | 11 | A | 0.0011 | 8 | A | 0.0008
| 24.9999 | eV | 1.25e-05 | 0.01995 | 0.083 | 0.10295 | 13 | A | 0.0013 | 12 | A | 0.0012 | 9 | A | 0.0009
| 27.4999 | eV | 1.375e-05 | 0.02092 | 0.08441 | 0.10533 | 14 | A | 0.0014 | 12 | A | 0.0012 | 9 | A | 0.0009
| 29.9999 | eV | 1.5e-05 | 0.02185 | 0.08564 | 0.10749 | 15 | A | 0.0015 | 13 | A | 0.0013 | 10 | A | 0.001
| 32.4999 | eV | 1.625e-05 | 0.02275 | 0.08672 | 0.10947 | 16 | A | 0.0016 | 14 | A | 0.0014 | 10 | A | 0.001
| 34.9999 | eV | 1.75e-05 | 0.0236 | 0.08767 | 0.11127 | 17 | A | 0.0017 | 15 | A | 0.0015 | 11 | A | 0.0011
| 37.4999 | eV | 1.875e-05 | 0.02443 | 0.08851 | 0.11294 | 18 | A | 0.0018 | 15 | A | 0.0015 | 11 | A | 0.0011
| 39.9999 | eV | 2e-05 | 0.02523 | 0.08926 | 0.11449 | 18 | A | 0.0018 | 16 | A | 0.0016 | 12 | A | 0.0012
| 44.9999 | eV | 2.25e-05 | 0.02676 | 0.09051 | 0.11727 | 20 | A | 0.002 | 17 | A | 0.0017 | 13 | A | 0.0013
| 49.9999 | eV | 2.5e-05 | 0.02821 | 0.0915 | 0.11971 | 22 | A | 0.0022 | 19 | A | 0.0019 | 14 | A | 0.0014
| 54.9999 | eV | 2.75e-05 | 0.02959 | 0.09229 | 0.12188 | 24 | A | 0.0024 | 20 | A | 0.002 | 15 | A | 0.0015
| 59.9999 | eV | 3e-05 | 0.0309 | 0.09291 | 0.12381 | 25 | A | 0.0025 | 21 | A | 0.0021 | 16 | A | 0.0016
| 64.9999 | eV | 3.25e-05 | 0.03217 | 0.0934 | 0.12557 | 27 | A | 0.0027 | 22 | A | 0.0022 | 17 | A | 0.0017
| 69.9999 | eV | 3.5e-05 | 0.03338 | 0.09378 | 0.12716 | 29 | A | 0.0029 | 24 | A | 0.0024 | 18 | A | 0.0018
| 79.9999 | eV | 4e-05 | 0.03569 | 0.09428 | 0.12997 | 32 | A | 0.0032 | 26 | A | 0.0026 | 20 | A | 0.002
| 89.9999 | eV | 4.5e-05 | 0.03785 | 0.09451 | 0.13236 | 35 | A | 0.0035 | 29 | A | 0.0029 | 21 | A | 0.0021
| 99.9999 | eV | 5e-05 | 0.0399 | 0.09454 | 0.13444 | 38 | A | 0.0038 | 31 | A | 0.0031 | 23 | A | 0.0023
| 110 | eV | 5.5e-05 | 0.04185 | 0.09443 | 0.13628 | 42 | A | 0.0042 | 33 | A | 0.0033 | 25 | A | 0.0025
| 120 | eV | 6e-05 | 0.04371 | 0.09421 | 0.13792 | 45 | A | 0.0045 | 35 | A | 0.0035 | 27 | A | 0.0027
| 130 | eV | 6.5e-05 | 0.04549 | 0.0939 | 0.13939 | 48 | A | 0.0048 | 38 | A | 0.0038 | 28 | A | 0.0028
| 139.999 | eV | 6.9999e-05 | 0.04721 | 0.09353 | 0.14074 | 52 | A | 0.0052 | 40 | A | 0.004 | 30 | A | 0.003
| 149.999 | eV | 7.4999e-05 | 0.04886 | 0.09311 | 0.14197 | 55 | A | 0.0055 | 42 | A | 0.0042 | 32 | A | 0.0032
| 159.999 | eV | 7.9999e-05 | 0.05047 | 0.09265 | 0.14312 | 58 | A | 0.0058 | 44 | A | 0.0044 | 34 | A | 0.0034
| 169.999 | eV | 8.4999e-05 | 0.05202 | 0.09216 | 0.14418 | 61 | A | 0.0061 | 46 | A | 0.0046 | 35 | A | 0.0035
| 179.999 | eV | 8.9999e-05 | 0.05353 | 0.09165 | 0.14518 | 64 | A | 0.0064 | 49 | A | 0.0049 | 37 | A | 0.0037
| 199.999 | eV | 9.9999e-05 | 0.05642 | 0.09058 | 0.147 | 71 | A | 0.0071 | 53 | A | 0.0053 | 40 | A | 0.004
| 224.999 | eV | 0.0001125 | 0.05985 | 0.08919 | 0.14904 | 79 | A | 0.0079 | 58 | A | 0.0058 | 44 | A | 0.0044
| 249.999 | eV | 0.000125 | 0.06308 | 0.08777 | 0.15085 | 87 | A | 0.0087 | 63 | A | 0.0063 | 48 | A | 0.0048
| 274.999 | eV | 0.0001375 | 0.06616 | 0.08637 | 0.15253 | 95 | A | 0.0095 | 68 | A | 0.0068 | 52 | A | 0.0052
| 299.999 | eV | 0.00015 | 0.06911 | 0.08498 | 0.15409 | 104 | A | 0.0104 | 73 | A | 0.0073 | 56 | A | 0.0056
| 324.999 | eV | 0.0001625 | 0.07193 | 0.08363 | 0.15556 | 112 | A | 0.0112 | 78 | A | 0.0078 | 60 | A | 0.006
| 349.999 | eV | 0.000175 | 0.07464 | 0.0823 | 0.15694 | 120 | A | 0.012 | 83 | A | 0.0083 | 64 | A | 0.0064
| 374.999 | eV | 0.0001875 | 0.07726 | 0.08102 | 0.15828 | 128 | A | 0.0128 | 88 | A | 0.0088 | 67 | A | 0.0067
| 399.999 | eV | 0.0002 | 0.0798 | 0.07977 | 0.15957 | 137 | A | 0.0137 | 92 | A | 0.0092 | 71 | A | 0.0071
| 449.999 | eV | 0.000225 | 0.08464 | 0.07739 | 0.16203 | 153 | A | 0.0153 | 101 | A | 0.0101 | 79 | A | 0.0079
| 499.999 | eV | 0.00025 | 0.08921 | 0.07516 | 0.16437 | 170 | A | 0.017 | 110 | A | 0.011 | 86 | A | 0.0086
| 549.999 | eV | 0.000275 | 0.09357 | 0.07307 | 0.16664 | 187 | A | 0.0187 | 119 | A | 0.0119 | 93 | A | 0.0093
| 599.999 | eV | 0.0003 | 0.09773 | 0.07111 | 0.16884 | 204 | A | 0.0204 | 128 | A | 0.0128 | 100 | A | 0.01
| 649.999 | eV | 0.000325 | 0.1017 | 0.06927 | 0.17097 | 221 | A | 0.0221 | 136 | A | 0.0136 | 107 | A | 0.0107
| 699.999 | eV | 0.00035 | 0.1056 | 0.06754 | 0.17314 | 237 | A | 0.0237 | 144 | A | 0.0144 | 114 | A | 0.0114
| 799.999 | eV | 0.0004 | 0.1128 | 0.06437 | 0.17717 | 271 | A | 0.0271 | 160 | A | 0.016 | 127 | A | 0.0127
| 899.999 | eV | 0.00045 | 0.1197 | 0.06154 | 0.18124 | 305 | A | 0.0305 | 175 | A | 0.0175 | 140 | A | 0.014
| 999.999 | eV | 0.0005 | 0.1262 | 0.059 | 0.1852 | 339 | A | 0.0339 | 189 | A | 0.0189 | 153 | A | 0.0153
| 1.1 | keV | 0.00055 | 0.1323 | 0.05669 | 0.18899 | 372 | A | 0.0372 | 203 | A | 0.0203 | 165 | A | 0.0165
| 1.2 | keV | 0.0006 | 0.1382 | 0.0546 | 0.1928 | 406 | A | 0.0406 | 216 | A | 0.0216 | 177 | A | 0.0177
| 1.3 | keV | 0.00065 | 0.1439 | 0.05268 | 0.19658 | 439 | A | 0.0439 | 229 | A | 0.0229 | 189 | A | 0.0189
| 1.4 | keV | 0.0007 | 0.1493 | 0.05092 | 0.20022 | 473 | A | 0.0473 | 241 | A | 0.0241 | 200 | A | 0.02
| 1.5 | keV | 0.00075 | 0.1545 | 0.0493 | 0.2038 | 506 | A | 0.0506 | 253 | A | 0.0253 | 211 | A | 0.0211
| 1.6 | keV | 0.0008 | 0.1596 | 0.04779 | 0.20739 | 539 | A | 0.0539 | 265 | A | 0.0265 | 222 | A | 0.0222
| 1.7 | keV | 0.00085 | 0.1645 | 0.04639 | 0.21089 | 572 | A | 0.0572 | 276 | A | 0.0276 | 232 | A | 0.0232
| 1.8 | keV | 0.0009 | 0.1693 | 0.04509 | 0.21439 | 604 | A | 0.0604 | 286 | A | 0.0286 | 243 | A | 0.0243
| 2 | keV | 0.001 | 0.1784 | 0.04273 | 0.22113 | 669 | A | 0.0669 | 306 | A | 0.0306 | 263 | A | 0.0263
| 2.25 | keV | 0.001125 | 0.1893 | 0.04016 | 0.22946 | 749 | A | 0.0749 | 330 | A | 0.033 | 286 | A | 0.0286
| 2.5 | keV | 0.00125 | 0.1995 | 0.03793 | 0.23743 | 827 | A | 0.0827 | 351 | A | 0.0351 | 309 | A | 0.0309
| 2.75 | keV | 0.001375 | 0.2092 | 0.03597 | 0.24517 | 905 | A | 0.0905 | 372 | A | 0.0372 | 330 | A | 0.033
| 3 | keV | 0.0015 | 0.2185 | 0.03424 | 0.25274 | 981 | A | 0.0981 | 390 | A | 0.039 | 350 | A | 0.035
| 3.25 | keV | 0.001625 | 0.2275 | 0.03269 | 0.26019 | 1056 | A | 0.1056 | 408 | A | 0.0408 | 369 | A | 0.0369
| 3.5 | keV | 0.00175 | 0.236 | 0.0313 | 0.2673 | 1129 | A | 0.1129 | 424 | A | 0.0424 | 388 | A | 0.0388
| 3.75 | keV | 0.001875 | 0.2443 | 0.03004 | 0.27434 | 1202 | A | 0.1202 | 440 | A | 0.044 | 405 | A | 0.0405
| 4 | keV | 0.002 | 0.2523 | 0.02889 | 0.28119 | 1273 | A | 0.1273 | 454 | A | 0.0454 | 422 | A | 0.0422
| 4.5 | keV | 0.00225 | 0.2667 | 0.02687 | 0.29357 | 1413 | A | 0.1413 | 481 | A | 0.0481 | 454 | A | 0.0454
| 5 | keV | 0.0025 | 0.2803 | 0.02516 | 0.30546 | 1550 | A | 0.155 | 506 | A | 0.0506 | 483 | A | 0.0483
| 5.5 | keV | 0.00275 | 0.2933 | 0.02368 | 0.31698 | 1683 | A | 0.1683 | 528 | A | 0.0528 | 511 | A | 0.0511
| 6 | keV | 0.003 | 0.3056 | 0.02238 | 0.32798 | 1813 | A | 0.1813 | 548 | A | 0.0548 | 537 | A | 0.0537
| 6.5 | keV | 0.00325 | 0.3173 | 0.02124 | 0.33854 | 1940 | A | 0.194 | 567 | A | 0.0567 | 561 | A | 0.0561
| 7 | keV | 0.0035 | 0.3286 | 0.02022 | 0.34882 | 2064 | A | 0.2064 | 584 | A | 0.0584 | 584 | A | 0.0584
| 8 | keV | 0.004 | 0.35 | 0.01849 | 0.36849 | 2305 | A | 0.2305 | 615 | A | 0.0615 | 626 | A | 0.0626
| 9 | keV | 0.0045 | 0.3699 | 0.01706 | 0.38696 | 2537 | A | 0.2537 | 642 | A | 0.0642 | 664 | A | 0.0664
| 10 | keV | 0.005 | 0.3886 | 0.01587 | 0.40447 | 2760 | A | 0.276 | 666 | A | 0.0666 | 698 | A | 0.0698
| 11 | keV | 0.0055 | 0.4064 | 0.01484 | 0.42124 | 2976 | A | 0.2976 | 688 | A | 0.0688 | 730 | A | 0.073
| 12 | keV | 0.006 | 0.4232 | 0.01396 | 0.43716 | 3185 | A | 0.3185 | 707 | A | 0.0707 | 760 | A | 0.076
| 13 | keV | 0.0065 | 0.4392 | 0.01318 | 0.45238 | 3389 | A | 0.3389 | 725 | A | 0.0725 | 787 | A | 0.0787
| 14 | keV | 0.007 | 0.4544 | 0.0125 | 0.4669 | 3586 | A | 0.3586 | 741 | A | 0.0741 | 812 | A | 0.0812
| 15 | keV | 0.0075 | 0.4691 | 0.01189 | 0.48099 | 3779 | A | 0.3779 | 755 | A | 0.0755 | 836 | A | 0.0836
| 16 | keV | 0.008 | 0.4831 | 0.01135 | 0.49445 | 3967 | A | 0.3967 | 769 | A | 0.0769 | 858 | A | 0.0858
| 17 | keV | 0.0085 | 0.4965 | 0.01086 | 0.50736 | 4151 | A | 0.4151 | 781 | A | 0.0781 | 879 | A | 0.0879
| 18 | keV | 0.009 | 0.5095 | 0.01041 | 0.51991 | 4331 | A | 0.4331 | 793 | A | 0.0793 | 899 | A | 0.0899
| 20 | keV | 0.01 | 0.534 | 0.009627 | 0.54363 | 4680 | A | 0.468 | 815 | A | 0.0815 | 936 | A | 0.0936
| 22.5 | keV | 0.01125 | 0.5624 | 0.008816 | 0.57122 | 5098 | A | 0.5098 | 839 | A | 0.0839 | 977 | A | 0.0977
| 25 | keV | 0.0125 | 0.5885 | 0.008142 | 0.59664 | 5500 | A | 0.55 | 860 | A | 0.086 | 1014 | A | 0.1014
| 27.5 | keV | 0.01375 | 0.6126 | 0.007574 | 0.62017 | 5887 | A | 0.5887 | 878 | A | 0.0878 | 1047 | A | 0.1047
| 30 | keV | 0.015 | 0.6349 | 0.007087 | 0.64199 | 6261 | A | 0.6261 | 895 | A | 0.0895 | 1078 | A | 0.1078
| 32.5 | keV | 0.01625 | 0.6556 | 0.006664 | 0.66226 | 6624 | A | 0.6624 | 910 | A | 0.091 | 1106 | A | 0.1106
| 35 | keV | 0.0175 | 0.6749 | 0.006293 | 0.68119 | 6978 | A | 0.6978 | 923 | A | 0.0923 | 1132 | A | 0.1132
| 37.5 | keV | 0.01875 | 0.6928 | 0.005965 | 0.69876 | 7323 | A | 0.7323 | 936 | A | 0.0936 | 1156 | A | 0.1156
| 40 | keV | 0.02 | 0.7096 | 0.005672 | 0.71527 | 7660 | A | 0.766 | 947 | A | 0.0947 | 1179 | A | 0.1179
| 45 | keV | 0.0225 | 0.7398 | 0.005172 | 0.74497 | 8314 | A | 0.8314 | 970 | A | 0.097 | 1221 | A | 0.1221
| 50 | keV | 0.025 | 0.7663 | 0.00476 | 0.77106 | 8946 | A | 0.8946 | 990 | A | 0.099 | 1258 | A | 0.1258
| 55 | keV | 0.0275 | 0.7895 | 0.004413 | 0.79391 | 9560 | A | 0.956 | 1008 | A | 0.1008 | 1292 | A | 0.1292
| 60 | keV | 0.03 | 0.8099 | 0.004118 | 0.81402 | 1.02 | um | 1.02 | 1025 | A | 0.1025 | 1324 | A | 0.1324
| 65 | keV | 0.0325 | 0.8278 | 0.003862 | 0.83166 | 1.07 | um | 1.07 | 1040 | A | 0.104 | 1353 | A | 0.1353
| 70 | keV | 0.035 | 0.8437 | 0.003639 | 0.84734 | 1.13 | um | 1.13 | 1054 | A | 0.1054 | 1380 | A | 0.138
| 80 | keV | 0.04 | 0.8698 | 0.003267 | 0.87307 | 1.24 | um | 1.24 | 1085 | A | 0.1085 | 1430 | A | 0.143
| 90 | keV | 0.045 | 0.8899 | 0.00297 | 0.89287 | 1.35 | um | 1.35 | 1112 | A | 0.1112 | 1475 | A | 0.1475
| 100 | keV | 0.05 | 0.9049 | 0.002725 | 0.90763 | 1.46 | um | 1.46 | 1137 | A | 0.1137 | 1516 | A | 0.1516
| 110 | keV | 0.055 | 0.9157 | 0.002521 | 0.91822 | 1.57 | um | 1.57 | 1161 | A | 0.1161 | 1555 | A | 0.1555
| 120 | keV | 0.06 | 0.9227 | 0.002347 | 0.92505 | 1.67 | um | 1.67 | 1183 | A | 0.1183 | 1591 | A | 0.1591
| 130 | keV | 0.065 | 0.9265 | 0.002197 | 0.9287 | 1.78 | um | 1.78 | 1204 | A | 0.1204 | 1625 | A | 0.1625
| 140 | keV | 0.07 | 0.9276 | 0.002066 | 0.92967 | 1.88 | um | 1.88 | 1224 | A | 0.1224 | 1658 | A | 0.1658
| 150 | keV | 0.075 | 0.9263 | 0.001951 | 0.92825 | 1.99 | um | 1.99 | 1244 | A | 0.1244 | 1690 | A | 0.169
| 160 | keV | 0.08 | 0.9229 | 0.00185 | 0.92475 | 2.09 | um | 2.09 | 1263 | A | 0.1263 | 1721 | A | 0.1721
| 170 | keV | 0.085 | 0.9178 | 0.001758 | 0.91956 | 2.2 | um | 2.2 | 1281 | A | 0.1281 | 1751 | A | 0.1751
| 180 | keV | 0.09 | 0.9113 | 0.001677 | 0.91298 | 2.3 | um | 2.3 | 1300 | A | 0.13 | 1780 | A | 0.178
| 200 | keV | 0.1 | 0.8949 | 0.001535 | 0.89643 | 2.52 | um | 2.52 | 1353 | A | 0.1353 | 1837 | A | 0.1837
| 225 | keV | 0.1125 | 0.8702 | 0.001391 | 0.87159 | 2.79 | um | 2.79 | 1430 | A | 0.143 | 1907 | A | 0.1907
| 250 | keV | 0.125 | 0.843 | 0.001272 | 0.84427 | 3.08 | um | 3.08 | 1506 | A | 0.1506 | 1977 | A | 0.1977
| 275 | keV | 0.1375 | 0.815 | 0.001174 | 0.81617 | 3.37 | um | 3.37 | 1582 | A | 0.1582 | 2046 | A | 0.2046
| 300 | keV | 0.15 | 0.7871 | 0.001091 | 0.78819 | 3.67 | um | 3.67 | 1660 | A | 0.166 | 2116 | A | 0.2116
| 325 | keV | 0.1625 | 0.7601 | 0.001019 | 0.76112 | 3.99 | um | 3.99 | 1738 | A | 0.1738 | 2187 | A | 0.2187
| 350 | keV | 0.175 | 0.7342 | 0.0009567 | 0.73516 | 4.32 | um | 4.32 | 1819 | A | 0.1819 | 2260 | A | 0.226
| 375 | keV | 0.1875 | 0.7096 | 0.000902 | 0.7105 | 4.65 | um | 4.65 | 1901 | A | 0.1901 | 2334 | A | 0.2334
| 400 | keV | 0.2 | 0.6864 | 0.0008537 | 0.68725 | 5 | um | 5 | 1984 | A | 0.1984 | 2410 | A | 0.241
| 450 | keV | 0.225 | 0.6441 | 0.0007718 | 0.64487 | 5.73 | um | 5.73 | 2278 | A | 0.2278 | 2568 | A | 0.2568
| 500 | keV | 0.25 | 0.6068 | 0.0007051 | 0.60751 | 6.51 | um | 6.51 | 2570 | A | 0.257 | 2736 | A | 0.2736
| 550 | keV | 0.275 | 0.574 | 0.0006496 | 0.57465 | 7.34 | um | 7.34 | 2862 | A | 0.2862 | 2913 | A | 0.2913
| 600 | keV | 0.3 | 0.5449 | 0.0006026 | 0.5455 | 8.21 | um | 8.21 | 3156 | A | 0.3156 | 3099 | A | 0.3099
| 650 | keV | 0.325 | 0.519 | 0.0005624 | 0.51956 | 9.13 | um | 9.13 | 3453 | A | 0.3453 | 3295 | A | 0.3295
| 700 | keV | 0.35 | 0.4959 | 0.0005275 | 0.49643 | 10.09 | um | 10.09 | 3752 | A | 0.3752 | 3501 | A | 0.3501
| 800 | keV | 0.4 | 0.4563 | 0.0004698 | 0.45677 | 12.14 | um | 12.14 | 4818 | A | 0.4818 | 3942 | A | 0.3942
| 900 | keV | 0.45 | 0.4236 | 0.0004241 | 0.42402 | 14.36 | um | 14.36 | 5825 | A | 0.5825 | 4420 | A | 0.442
| 1 | MeV | 0.5 | 0.3961 | 0.0003869 | 0.39649 | 16.74 | um | 16.74 | 6806 | A | 0.6806 | 4933 | A | 0.4933
| 1.1 | MeV | 0.55 | 0.3727 | 0.000356 | 0.37306 | 19.28 | um | 19.28 | 7775 | A | 0.7775 | 5480 | A | 0.548
| 1.2 | MeV | 0.6 | 0.3524 | 0.0003299 | 0.35273 | 21.97 | um | 21.97 | 8740 | A | 0.874 | 6059 | A | 0.6059
| 1.3 | MeV | 0.65 | 0.3348 | 0.0003076 | 0.33511 | 24.81 | um | 24.81 | 9705 | A | 0.9705 | 6669 | A | 0.6669
| 1.4 | MeV | 0.7 | 0.3193 | 0.0002882 | 0.31959 | 27.8 | um | 27.8 | 1.07 | um | 1.07 | 7309 | A | 0.7309
| 1.5 | MeV | 0.75 | 0.3055 | 0.0002713 | 0.30577 | 30.92 | um | 30.92 | 1.16 | um | 1.16 | 7976 | A | 0.7976
| 1.6 | MeV | 0.8 | 0.2932 | 0.0002563 | 0.29346 | 34.18 | um | 34.18 | 1.26 | um | 1.26 | 8670 | A | 0.867
| 1.7 | MeV | 0.85 | 0.2822 | 0.000243 | 0.28244 | 37.58 | um | 37.58 | 1.36 | um | 1.36 | 9390 | A | 0.939
| 1.8 | MeV | 0.9 | 0.2722 | 0.0002311 | 0.27243 | 41.1 | um | 41.1 | 1.46 | um | 1.46 | 1.01 | um | 1.01
| 2 | MeV | 1 | 0.2551 | 0.0002106 | 0.25531 | 48.51 | um | 48.51 | 1.82 | um | 1.82 | 1.17 | um | 1.17
| 2.25 | MeV | 1.125 | 0.2404 | 0.0001897 | 0.24059 | 58.36 | um | 58.36 | 2.31 | um | 2.31 | 1.37 | um | 1.37
| 2.5 | MeV | 1.25 | 0.2254 | 0.0001729 | 0.22557 | 68.84 | um | 68.84 | 2.77 | um | 2.77 | 1.59 | um | 1.59
| 2.75 | MeV | 1.375 | 0.2117 | 0.0001588 | 0.21186 | 80.01 | um | 80.01 | 3.21 | um | 3.21 | 1.82 | um | 1.82
| 3 | MeV | 1.5 | 0.1997 | 0.000147 | 0.19985 | 91.88 | um | 91.88 | 3.65 | um | 3.65 | 2.06 | um | 2.06
| 3.25 | MeV | 1.625 | 0.189 | 0.0001369 | 0.18914 | 104.45 | um | 104.45 | 4.08 | um | 4.08 | 2.31 | um | 2.31
| 3.5 | MeV | 1.75 | 0.1793 | 0.0001282 | 0.17943 | 117.71 | um | 117.71 | 4.52 | um | 4.52 | 2.57 | um | 2.57
| 3.75 | MeV | 1.875 | 0.1706 | 0.0001206 | 0.17072 | 131.66 | um | 131.66 | 4.96 | um | 4.96 | 2.84 | um | 2.84
| 4 | MeV | 2 | 0.1628 | 0.0001138 | 0.16291 | 146.31 | um | 146.31 | 5.41 | um | 5.41 | 3.13 | um | 3.13
| 4.5 | MeV | 2.25 | 0.1491 | 0.0001025 | 0.1492 | 177.65 | um | 177.65 | 7.05 | um | 7.05 | 3.73 | um | 3.73
| 5 | MeV | 2.5 | 0.1376 | 9.326e-05 | 0.13769 | 211.74 | um | 211.74 | 8.6 | um | 8.6 | 4.39 | um | 4.39
| 5.5 | MeV | 2.75 | 0.128 | 8.563e-05 | 0.12809 | 248.52 | um | 248.52 | 10.11 | um | 10.11 | 5.08 | um | 5.08
| 6 | MeV | 3 | 0.1197 | 7.921e-05 | 0.11978 | 287.98 | um | 287.98 | 11.61 | um | 11.61 | 5.83 | um | 5.83
| 6.5 | MeV | 3.25 | 0.1125 | 7.372e-05 | 0.11257 | 330.06 | um | 330.06 | 13.12 | um | 13.12 | 6.62 | um | 6.62
| 7 | MeV | 3.5 | 0.1062 | 6.898e-05 | 0.10627 | 374.74 | um | 374.74 | 14.63 | um | 14.63 | 7.45 | um | 7.45
| 8 | MeV | 4 | 0.09564 | 6.118e-05 | 0.095701 | 471.66 | um | 471.66 | 20.18 | um | 20.18 | 9.25 | um | 9.25
| 9 | MeV | 4.5 | 0.08717 | 5.502e-05 | 0.087225 | 578.63 | um | 578.63 | 25.37 | um | 25.37 | 11.22 | um | 11.22
| 10 | MeV | 5 | 0.0802 | 5.004e-05 | 0.08025 | 695.44 | um | 695.44 | 30.42 | um | 30.42 | 13.36 | um | 13.36
| 11 | MeV | 5.5 | 0.07434 | 4.592e-05 | 0.074386 | 821.93 | um | 821.93 | 35.46 | um | 35.46 | 15.66 | um | 15.66
| 12 | MeV | 6 | 0.06936 | 4.245e-05 | 0.069402 | 957.94 | um | 957.94 | 40.52 | um | 40.52 | 18.12 | um | 18.12
| 13 | MeV | 6.5 | 0.06505 | 3.948e-05 | 0.065089 | 1.1 | mm | 1100 | 45.63 | um | 45.63 | 20.75 | um | 20.75
| 14 | MeV | 7 | 0.06129 | 3.692e-05 | 0.061327 | 1.26 | mm | 1260 | 50.81 | um | 50.81 | 23.52 | um | 23.52
| 15 | MeV | 7.5 | 0.05798 | 3.469e-05 | 0.058015 | 1.42 | mm | 1420 | 56.07 | um | 56.07 | 26.45 | um | 26.45
| 16 | MeV | 8 | 0.05504 | 3.272e-05 | 0.055073 | 1.59 | mm | 1590 | 61.41 | um | 61.41 | 29.54 | um | 29.54
| 17 | MeV | 8.5 | 0.05241 | 3.097e-05 | 0.052441 | 1.78 | mm | 1780 | 66.83 | um | 66.83 | 32.77 | um | 32.77
| 18 | MeV | 9 | 0.05004 | 2.94e-05 | 0.050069 | 1.97 | mm | 1970 | 72.34 | um | 72.34 | 36.15 | um | 36.15
| 20 | MeV | 10 | 0.04594 | 2.672e-05 | 0.045967 | 2.37 | mm | 2370 | 93 | um | 93 | 43.36 | um | 43.36
| 22.5 | MeV | 11.25 | 0.04174 | 2.401e-05 | 0.041764 | 2.93 | mm | 2930 | 122.58 | um | 122.58 | 53.17 | um | 53.17
| 25 | MeV | 12.5 | 0.0383 | 2.182e-05 | 0.038322 | 3.54 | mm | 3540 | 150.63 | um | 150.63 | 63.86 | um | 63.86
| 27.5 | MeV | 13.75 | 0.03544 | 2e-05 | 0.03546 | 4.21 | mm | 4210 | 178.14 | um | 178.14 | 75.41 | um | 75.41
| 30 | MeV | 15 | 0.033 | 1.848e-05 | 0.033018 | 4.92 | mm | 4920 | 205.56 | um | 205.56 | 87.79 | um | 87.79
| 32.5 | MeV | 16.25 | 0.03091 | 1.718e-05 | 0.030927 | 5.68 | mm | 5680 | 233.11 | um | 233.11 | 101.01 | um | 101.01
| 35 | MeV | 17.5 | 0.02909 | 1.605e-05 | 0.029106 | 6.5 | mm | 6500 | 260.92 | um | 260.92 | 115.03 | um | 115.03
| 37.5 | MeV | 18.75 | 0.02749 | 1.507e-05 | 0.027505 | 7.36 | mm | 7360 | 289.07 | um | 289.07 | 129.85 | um | 129.85
| 40 | MeV | 20 | 0.02608 | 1.421e-05 | 0.026094 | 8.27 | mm | 8270 | 317.6 | um | 317.6 | 145.46 | um | 145.46
| 45 | MeV | 22.5 | 0.02368 | 1.276e-05 | 0.023693 | 10.24 | mm | 10240 | 424.06 | um | 424.06 | 179.01 | um | 179.01
| 50 | MeV | 25 | 0.02172 | 1.159e-05 | 0.021732 | 12.39 | mm | 12390 | 524.19 | um | 524.19 | 215.57 | um | 215.57
| 55 | MeV | 27.5 | 0.0201 | 1.062e-05 | 0.020111 | 14.73 | mm | 14730 | 621.98 | um | 621.98 | 255.07 | um | 255.07
| 60 | MeV | 30 | 0.01872 | 9.806e-06 | 0.01873 | 17.25 | mm | 17250 | 719.14 | um | 719.14 | 297.45 | um | 297.45
| 65 | MeV | 32.5 | 0.01754 | 9.112e-06 | 0.017549 | 19.94 | mm | 19940 | 816.55 | um | 816.55 | 342.63 | um | 342.63
| 70 | MeV | 35 | 0.01652 | 8.513e-06 | 0.016529 | 22.81 | mm | 22810 | 914.67 | um | 914.67 | 390.56 | um | 390.56
| 80 | MeV | 40 | 0.01482 | 7.531e-06 | 0.014828 | 29.06 | mm | 29060 | 1.28 | mm | 1280 | 494.45 | um | 494.45
| 90 | MeV | 45 | 0.01348 | 6.758e-06 | 0.013487 | 35.97 | mm | 35970 | 1.61 | mm | 1610 | 608.7 | um | 608.7
| 100 | MeV | 50 | 0.01239 | 6.134e-06 | 0.012396 | 43.53 | mm | 43530 | 1.94 | mm | 1940 | 732.93 | um | 732.93
| 110 | MeV | 55 | 0.01149 | 5.619e-06 | 0.011496 | 51.72 | mm | 51720 | 2.27 | mm | 2270 | 866.8 | um | 866.8
| 120 | MeV | 60 | 0.01072 | 5.186e-06 | 0.010725 | 60.52 | mm | 60520 | 2.59 | mm | 2590 | 1.01 | mm | 1010
| 130 | MeV | 65 | 0.01007 | 4.817e-06 | 0.010075 | 69.92 | mm | 69920 | 2.92 | mm | 2920 | 1.16 | mm | 1160
| 140 | MeV | 70 | 0.009502 | 4.499e-06 | 0.0095065 | 79.91 | mm | 79910 | 3.25 | mm | 3250 | 1.32 | mm | 1320
| 150 | MeV | 75 | 0.009007 | 4.222e-06 | 0.0090112 | 90.47 | mm | 90470 | 3.59 | mm | 3590 | 1.49 | mm | 1490
| 160 | MeV | 80 | 0.00857 | 3.978e-06 | 0.008574 | 101.59 | mm | 101590 | 3.93 | mm | 3930 | 1.67 | mm | 1670
| 170 | MeV | 85 | 0.008181 | 3.761e-06 | 0.0081848 | 113.26 | mm | 113260 | 4.27 | mm | 4270 | 1.86 | mm | 1860
| 180 | MeV | 90 | 0.007833 | 3.568e-06 | 0.0078366 | 125.46 | mm | 125460 | 4.62 | mm | 4620 | 2.05 | mm | 2050
| 200 | MeV | 100 | 0.007236 | 3.237e-06 | 0.0072392 | 151.41 | mm | 151410 | 5.92 | mm | 5920 | 2.46 | mm | 2460
| 225 | MeV | 112.5 | 0.006632 | 2.903e-06 | 0.0066349 | 186.68 | mm | 186680 | 7.77 | mm | 7770 | 3.01 | mm | 3010
| 250 | MeV | 125 | 0.006142 | 2.633e-06 | 0.0061446 | 224.95 | mm | 224950 | 9.49 | mm | 9490 | 3.6 | mm | 3600
| 275 | MeV | 137.5 | 0.005738 | 2.411e-06 | 0.0057404 | 266.1 | mm | 266100 | 11.16 | mm | 11160 | 4.24 | mm | 4240
| 300 | MeV | 150 | 0.005397 | 2.224e-06 | 0.0053992 | 309.99 | mm | 309990 | 12.8 | mm | 12800 | 4.91 | mm | 4910
| 325 | MeV | 162.5 | 0.005108 | 2.065e-06 | 0.0051101 | 356.51 | mm | 356510 | 14.43 | mm | 14430 | 5.61 | mm | 5610
| 350 | MeV | 175 | 0.004858 | 1.928e-06 | 0.0048599 | 405.55 | mm | 405550 | 16.04 | mm | 16040 | 6.35 | mm | 6350
| 375 | MeV | 187.5 | 0.00464 | 1.808e-06 | 0.0046418 | 457 | mm | 457000 | 17.65 | mm | 17650 | 7.11 | mm | 7110
| 400 | MeV | 200 | 0.004448 | 1.703e-06 | 0.0044497 | 510.76 | mm | 510760 | 19.26 | mm | 19260 | 7.91 | mm | 7910
| 450 | MeV | 225 | 0.004127 | 1.527e-06 | 0.0041285 | 624.8 | mm | 624800 | 25.19 | mm | 25190 | 9.58 | mm | 9580
| 500 | MeV | 250 | 0.003869 | 1.384e-06 | 0.0038704 | 747.08 | mm | 747080 | 30.62 | mm | 30620 | 11.34 | mm | 11340
| 550 | MeV | 275 | 0.003656 | 1.267e-06 | 0.0036573 | 876.99 | mm | 876990 | 35.78 | mm | 35780 | 13.19 | mm | 13190
| 600 | MeV | 300 | 0.003479 | 1.169e-06 | 0.0034802 | 1.01 | m | 1010000 | 40.77 | mm | 40770 | 15.12 | mm | 15120
| 650 | MeV | 325 | 0.003329 | 1.085e-06 | 0.0033301 | 1.16 | m | 1160000 | 45.63 | mm | 45630 | 17.11 | mm | 17110
| 700 | MeV | 350 | 0.0032 | 1.012e-06 | 0.003201 | 1.31 | m | 1310000 | 50.38 | mm | 50380 | 19.17 | mm | 19170
| 800 | MeV | 400 | 0.002991 | 8.94e-07 | 0.0029919 | 1.62 | m | 1620000 | 67.48 | mm | 67480 | 23.43 | mm | 23430
| 900 | MeV | 450 | 0.002829 | 8.011e-07 | 0.0028298 | 1.96 | m | 1960000 | 82.68 | mm | 82680 | 27.85 | mm | 27850
| 1 | GeV | 500 | 0.002701 | 7.262e-07 | 0.0027017 | 2.31 | m | 2310000 | 96.76 | mm | 96760 | 32.4 | mm | 32400
| 1.1 | GeV | 550 | 0.002597 | 6.644e-07 | 0.0025977 | 2.68 | m | 2680000 | 110.09 | mm | 110090 | 37.05 | mm | 37050
| 1.2 | GeV | 600 | 0.002512 | 6.126e-07 | 0.0025126 | 3.06 | m | 3060000 | 122.82 | mm | 122820 | 41.77 | mm | 41770
| 1.3 | GeV | 650 | 0.00244 | 5.685e-07 | 0.0024406 | 3.46 | m | 3460000 | 135.07 | mm | 135070 | 46.55 | mm | 46550
| 1.4 | GeV | 700 | 0.00238 | 5.304e-07 | 0.0023805 | 3.86 | m | 3860000 | 146.9 | mm | 146900 | 51.36 | mm | 51360
| 1.5 | GeV | 750 | 0.002329 | 4.973e-07 | 0.0023295 | 4.28 | m | 4280000 | 158.36 | mm | 158360 | 56.2 | mm | 56200
| 1.6 | GeV | 800 | 0.002285 | 4.682e-07 | 0.0022855 | 4.7 | m | 4700000 | 169.48 | mm | 169480 | 61.04 | mm | 61040
| 1.7 | GeV | 850 | 0.002247 | 4.424e-07 | 0.0022474 | 5.13 | m | 5130000 | 180.29 | mm | 180290 | 65.89 | mm | 65890
| 1.8 | GeV | 900 | 0.002214 | 4.194e-07 | 0.0022144 | 5.57 | m | 5570000 | 190.81 | mm | 190810 | 70.72 | mm | 70720
228 | 2 | GeV | 1000 | 0.002159 | 3.8e-07 | 0.0021594 | 6.47 | m | 6470000 | 229.19 | mm | 229190 | 80.36 | mm | 80360

## srim2H_Havar
1 | 2 | 3 | 4 | 5 | 6 | 7 | 8 | 9 | 10 | 11 | 12 | 13 | 14 | 15 | 16
2 | "SRIMfit"data table | [9 empty] | please fill in |  | from SRIM output
3 | SRIM ver= | SRIM-2013.00 |  | Gas? |  | == Target Composition == |  |  |  |  | please change in |  | for appropriate value/formula
4 | Ion Z= | 1 |  |  | Atom | Atom | Atomic | Mass |  | Multiply Stopping by ; for Stopping Units
5 | Ion A= | 2 | amu |  | Name | Numb | [%] | [%] | unitID | Cnv. Factor |  |  |  | ThisWSname | srim2H_Havar
6 | Target= | Havar | short name |  | C | 6 | 0.96 | 0.2 | 1 | 82.997 | eV / Angstrom |  |  | Corded | Ayoshida.RIKEN 2017.11
7 |  | Havar(ICRU-470) |  |  | Cr | 24 | 22.29 | 20.01 | 2 | 829.97 | keV / micron
8 | Trg.Dens= | 8.3 | g/cm3 |  | Mn | 25 | 1.69 | 1.6 | 3 | 829.97 | MeV / mm
9 |  | 8.6304e+22 | atoms/cm3 |  | Fe | 26 | 18.11 | 17.47 | 4 | 1 | keV / (ug/cm2)
10 | BraggCrct= | 0% |  |  | Co | 27 | 41.78 | 42.52 | 5 | 1 | MeV / (mg/cm2)
11 |  | row# | SRIM E range |  | Ni | 28 | 12.83 | 13 | 6 | 1000 | keV / (mg/cm2)
12 | Emin= | 20 | 0.02 | 10eV/A | Mo | 42 | 1.45 | 2.4 | 7 | 96.168 | eV / (1E15 atoms/cm2)
13 | Emax= | 228 | 2000000 | 1GeV/A | W | 74 | 0.88 | 2.79 | 8 | 40.217 | L.S.S. reduced unit
14 | if Gas; Ptbl = |  | Pa |  |  |  | 99.99 | 99.99 | 0 | == 5 : MeV/(mg/cm2)
15 | if Gas; Ttbl = |  | degC
16 |  |  |  |  | SRIM Stopping Power Unit = [MeV/(mg/cm2)] |  |  |  | Numbered Compounds : Havar (ICRU-470)
17 | Ion |  |  | dE/dx Elec | dE/dx Nucl | dE/dx tot | Projected |  |  | Longitudinal |  |  | Lateral
18 | Energy |  | [MeV/u] | [MeV/(mg/cm2)] |  |  | Range |  | [um] | Straggling |  | [um] | Straggling |  | [um]
19
20 | 19.9999 | eV | 1e-05 | 0.004005 | 0.003729 | 0.007734 | 4 | A | 0.0004 | 11 | A | 0.0011 | 8 | A | 0.0008
| 22.4999 | eV | 1.125e-05 | 0.004248 | 0.003911 | 0.008159 | 5 | A | 0.0005 | 11 | A | 0.0011 | 8 | A | 0.0008
| 24.9999 | eV | 1.25e-05 | 0.004478 | 0.004077 | 0.008555 | 5 | A | 0.0005 | 12 | A | 0.0012 | 9 | A | 0.0009
| 27.4999 | eV | 1.375e-05 | 0.004697 | 0.004231 | 0.008928 | 5 | A | 0.0005 | 13 | A | 0.0013 | 9 | A | 0.0009
| 29.9999 | eV | 1.5e-05 | 0.004906 | 0.004374 | 0.00928 | 5 | A | 0.0005 | 13 | A | 0.0013 | 10 | A | 0.001
| 32.4999 | eV | 1.625e-05 | 0.005106 | 0.004507 | 0.009613 | 6 | A | 0.0006 | 14 | A | 0.0014 | 10 | A | 0.001
| 34.9999 | eV | 1.75e-05 | 0.005299 | 0.004631 | 0.00993 | 6 | A | 0.0006 | 14 | A | 0.0014 | 10 | A | 0.001
| 37.4999 | eV | 1.875e-05 | 0.005485 | 0.004748 | 0.010233 | 6 | A | 0.0006 | 15 | A | 0.0015 | 11 | A | 0.0011
| 39.9999 | eV | 2e-05 | 0.005665 | 0.004859 | 0.010524 | 6 | A | 0.0006 | 16 | A | 0.0016 | 11 | A | 0.0011
| 44.9999 | eV | 2.25e-05 | 0.006008 | 0.005062 | 0.01107 | 7 | A | 0.0007 | 17 | A | 0.0017 | 12 | A | 0.0012
| 49.9999 | eV | 2.5e-05 | 0.006333 | 0.005246 | 0.011579 | 7 | A | 0.0007 | 18 | A | 0.0018 | 13 | A | 0.0013
| 54.9999 | eV | 2.75e-05 | 0.006642 | 0.005414 | 0.012056 | 8 | A | 0.0008 | 19 | A | 0.0019 | 13 | A | 0.0013
| 59.9999 | eV | 3e-05 | 0.006938 | 0.005568 | 0.012506 | 8 | A | 0.0008 | 19 | A | 0.0019 | 14 | A | 0.0014
| 64.9999 | eV | 3.25e-05 | 0.007221 | 0.00571 | 0.012931 | 9 | A | 0.0009 | 20 | A | 0.002 | 15 | A | 0.0015
| 69.9999 | eV | 3.5e-05 | 0.007494 | 0.005841 | 0.013335 | 9 | A | 0.0009 | 21 | A | 0.0021 | 15 | A | 0.0015
| 79.9999 | eV | 4e-05 | 0.008011 | 0.006078 | 0.014089 | 10 | A | 0.001 | 23 | A | 0.0023 | 16 | A | 0.0016
| 89.9999 | eV | 4.5e-05 | 0.008497 | 0.006286 | 0.014783 | 11 | A | 0.0011 | 25 | A | 0.0025 | 18 | A | 0.0018
| 99.9999 | eV | 5e-05 | 0.008957 | 0.00647 | 0.015427 | 12 | A | 0.0012 | 26 | A | 0.0026 | 19 | A | 0.0019
| 110 | eV | 5.5e-05 | 0.009394 | 0.006635 | 0.016029 | 13 | A | 0.0013 | 28 | A | 0.0028 | 20 | A | 0.002
| 120 | eV | 6e-05 | 0.009811 | 0.006785 | 0.016596 | 13 | A | 0.0013 | 29 | A | 0.0029 | 21 | A | 0.0021
| 130 | eV | 6.5e-05 | 0.01021 | 0.00692 | 0.01713 | 14 | A | 0.0014 | 31 | A | 0.0031 | 22 | A | 0.0022
| 139.999 | eV | 6.9999e-05 | 0.0106 | 0.007044 | 0.017644 | 15 | A | 0.0015 | 32 | A | 0.0032 | 23 | A | 0.0023
| 149.999 | eV | 7.4999e-05 | 0.01097 | 0.007157 | 0.018127 | 16 | A | 0.0016 | 33 | A | 0.0033 | 24 | A | 0.0024
| 159.999 | eV | 7.9999e-05 | 0.01133 | 0.007261 | 0.018591 | 17 | A | 0.0017 | 35 | A | 0.0035 | 25 | A | 0.0025
| 169.999 | eV | 8.4999e-05 | 0.01168 | 0.007358 | 0.019038 | 17 | A | 0.0017 | 36 | A | 0.0036 | 26 | A | 0.0026
| 179.999 | eV | 8.9999e-05 | 0.01202 | 0.007447 | 0.019467 | 18 | A | 0.0018 | 37 | A | 0.0037 | 27 | A | 0.0027
| 199.999 | eV | 9.9999e-05 | 0.01267 | 0.007608 | 0.020278 | 20 | A | 0.002 | 40 | A | 0.004 | 29 | A | 0.0029
| 224.999 | eV | 0.0001125 | 0.01343 | 0.00778 | 0.02121 | 22 | A | 0.0022 | 41 | A | 0.0041 | 33 | A | 0.0033
| 249.999 | eV | 0.000125 | 0.01416 | 0.007926 | 0.022086 | 23 | A | 0.0023 | 46 | A | 0.0046 | 33 | A | 0.0033
| 274.999 | eV | 0.0001375 | 0.01485 | 0.008051 | 0.022901 | 25 | A | 0.0025 | 49 | A | 0.0049 | 35 | A | 0.0035
| 299.999 | eV | 0.00015 | 0.01551 | 0.00816 | 0.02367 | 27 | A | 0.0027 | 52 | A | 0.0052 | 37 | A | 0.0037
| 324.999 | eV | 0.0001625 | 0.01615 | 0.008254 | 0.024404 | 29 | A | 0.0029 | 54 | A | 0.0054 | 39 | A | 0.0039
| 349.999 | eV | 0.000175 | 0.01676 | 0.008336 | 0.025096 | 31 | A | 0.0031 | 57 | A | 0.0057 | 41 | A | 0.0041
| 374.999 | eV | 0.0001875 | 0.01734 | 0.008408 | 0.025748 | 32 | A | 0.0032 | 60 | A | 0.006 | 43 | A | 0.0043
| 399.999 | eV | 0.0002 | 0.01791 | 0.008471 | 0.026381 | 34 | A | 0.0034 | 62 | A | 0.0062 | 45 | A | 0.0045
| 449.999 | eV | 0.000225 | 0.019 | 0.008575 | 0.027575 | 38 | A | 0.0038 | 67 | A | 0.0067 | 49 | A | 0.0049
| 499.999 | eV | 0.00025 | 0.02003 | 0.008655 | 0.028685 | 41 | A | 0.0041 | 72 | A | 0.0072 | 53 | A | 0.0053
| 549.999 | eV | 0.000275 | 0.021 | 0.008716 | 0.029716 | 45 | A | 0.0045 | 77 | A | 0.0077 | 56 | A | 0.0056
| 599.999 | eV | 0.0003 | 0.02194 | 0.008762 | 0.030702 | 48 | A | 0.0048 | 81 | A | 0.0081 | 60 | A | 0.006
| 649.999 | eV | 0.000325 | 0.02283 | 0.008796 | 0.031626 | 52 | A | 0.0052 | 86 | A | 0.0086 | 63 | A | 0.0063
| 699.999 | eV | 0.00035 | 0.0237 | 0.00882 | 0.03252 | 55 | A | 0.0055 | 90 | A | 0.009 | 66 | A | 0.0066
| 799.999 | eV | 0.0004 | 0.02533 | 0.008843 | 0.034173 | 62 | A | 0.0062 | 99 | A | 0.0099 | 73 | A | 0.0073
| 899.999 | eV | 0.00045 | 0.02687 | 0.008843 | 0.035713 | 69 | A | 0.0069 | 107 | A | 0.0107 | 79 | A | 0.0079
| 999.999 | eV | 0.0005 | 0.02832 | 0.008825 | 0.037145 | 76 | A | 0.0076 | 115 | A | 0.0115 | 85 | A | 0.0085
| 1.1 | keV | 0.00055 | 0.02971 | 0.008794 | 0.038504 | 83 | A | 0.0083 | 123 | A | 0.0123 | 91 | A | 0.0091
| 1.2 | keV | 0.0006 | 0.03103 | 0.008754 | 0.039784 | 90 | A | 0.009 | 131 | A | 0.0131 | 97 | A | 0.0097
| 1.3 | keV | 0.00065 | 0.03229 | 0.008707 | 0.040997 | 97 | A | 0.0097 | 138 | A | 0.0138 | 103 | A | 0.0103
| 1.4 | keV | 0.0007 | 0.03351 | 0.008655 | 0.042165 | 104 | A | 0.0104 | 145 | A | 0.0145 | 108 | A | 0.0108
| 1.5 | keV | 0.00075 | 0.03469 | 0.008598 | 0.043288 | 111 | A | 0.0111 | 152 | A | 0.0152 | 114 | A | 0.0114
| 1.6 | keV | 0.0008 | 0.03583 | 0.008539 | 0.044369 | 118 | A | 0.0118 | 159 | A | 0.0159 | 119 | A | 0.0119
| 1.7 | keV | 0.00085 | 0.03693 | 0.008478 | 0.045408 | 125 | A | 0.0125 | 166 | A | 0.0166 | 124 | A | 0.0124
| 1.8 | keV | 0.0009 | 0.038 | 0.008415 | 0.046415 | 132 | A | 0.0132 | 173 | A | 0.0173 | 129 | A | 0.0129
| 2 | keV | 0.001 | 0.04005 | 0.008286 | 0.048336 | 147 | A | 0.0147 | 186 | A | 0.0186 | 140 | A | 0.014
| 2.25 | keV | 0.001125 | 0.04248 | 0.008123 | 0.050603 | 164 | A | 0.0164 | 202 | A | 0.0202 | 152 | A | 0.0152
| 2.5 | keV | 0.00125 | 0.04478 | 0.007962 | 0.052742 | 183 | A | 0.0183 | 217 | A | 0.0217 | 164 | A | 0.0164
| 2.75 | keV | 0.001375 | 0.04697 | 0.007804 | 0.054774 | 201 | A | 0.0201 | 232 | A | 0.0232 | 176 | A | 0.0176
| 3 | keV | 0.0015 | 0.04906 | 0.00765 | 0.05671 | 219 | A | 0.0219 | 246 | A | 0.0246 | 187 | A | 0.0187
| 3.25 | keV | 0.001625 | 0.05106 | 0.007501 | 0.058561 | 237 | A | 0.0237 | 259 | A | 0.0259 | 198 | A | 0.0198
| 3.5 | keV | 0.00175 | 0.05299 | 0.007358 | 0.060348 | 255 | A | 0.0255 | 273 | A | 0.0273 | 209 | A | 0.0209
| 3.75 | keV | 0.001875 | 0.05485 | 0.007219 | 0.062069 | 274 | A | 0.0274 | 286 | A | 0.0286 | 220 | A | 0.022
| 4 | keV | 0.002 | 0.05665 | 0.007086 | 0.063736 | 292 | A | 0.0292 | 298 | A | 0.0298 | 230 | A | 0.023
| 4.5 | keV | 0.00225 | 0.06001 | 0.006835 | 0.066845 | 329 | A | 0.0329 | 322 | A | 0.0322 | 251 | A | 0.0251
| 5 | keV | 0.0025 | 0.06319 | 0.006602 | 0.069792 | 366 | A | 0.0366 | 345 | A | 0.0345 | 270 | A | 0.027
| 5.5 | keV | 0.00275 | 0.0662 | 0.006387 | 0.072587 | 403 | A | 0.0403 | 367 | A | 0.0367 | 289 | A | 0.0289
| 6 | keV | 0.003 | 0.06905 | 0.006187 | 0.075237 | 440 | A | 0.044 | 388 | A | 0.0388 | 307 | A | 0.0307
| 6.5 | keV | 0.00325 | 0.07177 | 0.006001 | 0.077771 | 477 | A | 0.0477 | 408 | A | 0.0408 | 325 | A | 0.0325
| 7 | keV | 0.0035 | 0.07436 | 0.005828 | 0.080188 | 514 | A | 0.0514 | 427 | A | 0.0427 | 342 | A | 0.0342
| 8 | keV | 0.004 | 0.07918 | 0.005514 | 0.084694 | 588 | A | 0.0588 | 464 | A | 0.0464 | 375 | A | 0.0375
| 9 | keV | 0.0045 | 0.0836 | 0.005238 | 0.088838 | 661 | A | 0.0661 | 498 | A | 0.0498 | 406 | A | 0.0406
| 10 | keV | 0.005 | 0.08769 | 0.004993 | 0.092683 | 735 | A | 0.0735 | 529 | A | 0.0529 | 436 | A | 0.0436
| 11 | keV | 0.0055 | 0.09155 | 0.004773 | 0.096323 | 808 | A | 0.0808 | 559 | A | 0.0559 | 465 | A | 0.0465
| 12 | keV | 0.006 | 0.09526 | 0.004575 | 0.099835 | 880 | A | 0.088 | 587 | A | 0.0587 | 492 | A | 0.0492
| 13 | keV | 0.0065 | 0.09886 | 0.004395 | 0.10325 | 952 | A | 0.0952 | 614 | A | 0.0614 | 519 | A | 0.0519
| 14 | keV | 0.007 | 0.1024 | 0.004231 | 0.10663 | 1024 | A | 0.1024 | 639 | A | 0.0639 | 544 | A | 0.0544
| 15 | keV | 0.0075 | 0.1058 | 0.004082 | 0.10988 | 1094 | A | 0.1094 | 663 | A | 0.0663 | 569 | A | 0.0569
| 16 | keV | 0.008 | 0.1092 | 0.003944 | 0.11314 | 1165 | A | 0.1165 | 686 | A | 0.0686 | 592 | A | 0.0592
| 17 | keV | 0.0085 | 0.1125 | 0.003816 | 0.11632 | 1234 | A | 0.1234 | 708 | A | 0.0708 | 615 | A | 0.0615
| 18 | keV | 0.009 | 0.1157 | 0.003698 | 0.1194 | 1303 | A | 0.1303 | 729 | A | 0.0729 | 637 | A | 0.0637
| 20 | keV | 0.01 | 0.1219 | 0.003486 | 0.12539 | 1438 | A | 0.1438 | 767 | A | 0.0767 | 679 | A | 0.0679
| 22.5 | keV | 0.01125 | 0.1292 | 0.003258 | 0.13246 | 1604 | A | 0.1604 | 811 | A | 0.0811 | 728 | A | 0.0728
| 25 | keV | 0.0125 | 0.1362 | 0.003061 | 0.13926 | 1766 | A | 0.1766 | 851 | A | 0.0851 | 774 | A | 0.0774
| 27.5 | keV | 0.01375 | 0.1429 | 0.002891 | 0.14579 | 1924 | A | 0.1924 | 887 | A | 0.0887 | 816 | A | 0.0816
| 30 | keV | 0.015 | 0.1493 | 0.002741 | 0.15204 | 2079 | A | 0.2079 | 920 | A | 0.092 | 855 | A | 0.0855
| 32.5 | keV | 0.01625 | 0.1554 | 0.002607 | 0.15801 | 2230 | A | 0.223 | 950 | A | 0.095 | 893 | A | 0.0893
| 35 | keV | 0.0175 | 0.1614 | 0.002488 | 0.16389 | 2377 | A | 0.2377 | 978 | A | 0.0978 | 928 | A | 0.0928
| 37.5 | keV | 0.01875 | 0.1671 | 0.002381 | 0.16948 | 2522 | A | 0.2522 | 1004 | A | 0.1004 | 961 | A | 0.0961
| 40 | keV | 0.02 | 0.1727 | 0.002284 | 0.17498 | 2664 | A | 0.2664 | 1028 | A | 0.1028 | 992 | A | 0.0992
| 45 | keV | 0.0225 | 0.1831 | 0.002115 | 0.18522 | 2939 | A | 0.2939 | 1072 | A | 0.1072 | 1051 | A | 0.1051
| 50 | keV | 0.025 | 0.1928 | 0.001972 | 0.19477 | 3205 | A | 0.3205 | 1111 | A | 0.1111 | 1104 | A | 0.1104
| 55 | keV | 0.0275 | 0.2017 | 0.001849 | 0.20355 | 3463 | A | 0.3463 | 1146 | A | 0.1146 | 1153 | A | 0.1153
| 60 | keV | 0.03 | 0.2099 | 0.001743 | 0.21164 | 3714 | A | 0.3714 | 1177 | A | 0.1177 | 1198 | A | 0.1198
| 65 | keV | 0.0325 | 0.2175 | 0.001649 | 0.21915 | 3958 | A | 0.3958 | 1205 | A | 0.1205 | 1240 | A | 0.124
| 70 | keV | 0.035 | 0.2244 | 0.001566 | 0.22597 | 4197 | A | 0.4197 | 1232 | A | 0.1232 | 1279 | A | 0.1279
| 80 | keV | 0.04 | 0.2366 | 0.001426 | 0.23803 | 4660 | A | 0.466 | 1278 | A | 0.1278 | 1352 | A | 0.1352
| 90 | keV | 0.045 | 0.2468 | 0.001311 | 0.24811 | 5108 | A | 0.5108 | 1319 | A | 0.1319 | 1417 | A | 0.1417
| 100 | keV | 0.05 | 0.2553 | 0.001215 | 0.25652 | 5544 | A | 0.5544 | 1356 | A | 0.1356 | 1477 | A | 0.1477
| 110 | keV | 0.055 | 0.2623 | 0.001134 | 0.26343 | 5971 | A | 0.5971 | 1388 | A | 0.1388 | 1532 | A | 0.1532
| 120 | keV | 0.06 | 0.2682 | 0.001064 | 0.26926 | 6391 | A | 0.6391 | 1418 | A | 0.1418 | 1584 | A | 0.1584
| 130 | keV | 0.065 | 0.273 | 0.001002 | 0.274 | 6805 | A | 0.6805 | 1446 | A | 0.1446 | 1633 | A | 0.1633
| 140 | keV | 0.07 | 0.2769 | 0.0009486 | 0.27785 | 7215 | A | 0.7215 | 1471 | A | 0.1471 | 1679 | A | 0.1679
| 150 | keV | 0.075 | 0.2801 | 0.0009009 | 0.281 | 7621 | A | 0.7621 | 1496 | A | 0.1496 | 1724 | A | 0.1724
| 160 | keV | 0.08 | 0.2827 | 0.0008582 | 0.28356 | 8024 | A | 0.8024 | 1518 | A | 0.1518 | 1766 | A | 0.1766
| 170 | keV | 0.085 | 0.2847 | 0.0008197 | 0.28552 | 8426 | A | 0.8426 | 1540 | A | 0.154 | 1807 | A | 0.1807
| 180 | keV | 0.09 | 0.2862 | 0.0007849 | 0.28698 | 8827 | A | 0.8827 | 1561 | A | 0.1561 | 1847 | A | 0.1847
| 200 | keV | 0.1 | 0.288 | 0.0007243 | 0.28872 | 9626 | A | 0.9626 | 1601 | A | 0.1601 | 1923 | A | 0.1923
| 225 | keV | 0.1125 | 0.2885 | 0.0006615 | 0.28916 | 1.06 | um | 1.06 | 1649 | A | 0.1649 | 2014 | A | 0.2014
| 250 | keV | 0.125 | 0.2875 | 0.0006096 | 0.28811 | 1.16 | um | 1.16 | 1695 | A | 0.1695 | 2101 | A | 0.2101
| 275 | keV | 0.1375 | 0.2854 | 0.0005659 | 0.28597 | 1.26 | um | 1.26 | 1738 | A | 0.1738 | 2185 | A | 0.2185
| 300 | keV | 0.15 | 0.2825 | 0.0005286 | 0.28303 | 1.37 | um | 1.37 | 1779 | A | 0.1779 | 2267 | A | 0.2267
| 325 | keV | 0.1625 | 0.2791 | 0.0004963 | 0.2796 | 1.47 | um | 1.47 | 1819 | A | 0.1819 | 2347 | A | 0.2347
| 350 | keV | 0.175 | 0.2753 | 0.000468 | 0.27577 | 1.58 | um | 1.58 | 1858 | A | 0.1858 | 2427 | A | 0.2427
| 375 | keV | 0.1875 | 0.2712 | 0.0004431 | 0.27164 | 1.68 | um | 1.68 | 1897 | A | 0.1897 | 2506 | A | 0.2506
| 400 | keV | 0.2 | 0.267 | 0.0004209 | 0.26742 | 1.79 | um | 1.79 | 1935 | A | 0.1935 | 2584 | A | 0.2584
| 450 | keV | 0.225 | 0.2583 | 0.000383 | 0.25868 | 2.02 | um | 2.02 | 2023 | A | 0.2023 | 2741 | A | 0.2741
| 500 | keV | 0.25 | 0.2498 | 0.0003518 | 0.25015 | 2.25 | um | 2.25 | 2110 | A | 0.211 | 2899 | A | 0.2899
| 550 | keV | 0.275 | 0.2415 | 0.0003257 | 0.24183 | 2.49 | um | 2.49 | 2198 | A | 0.2198 | 3060 | A | 0.306
| 600 | keV | 0.3 | 0.2336 | 0.0003035 | 0.2339 | 2.74 | um | 2.74 | 2286 | A | 0.2286 | 3222 | A | 0.3222
| 650 | keV | 0.325 | 0.2261 | 0.0002844 | 0.22638 | 3 | um | 3 | 2376 | A | 0.2376 | 3388 | A | 0.3388
| 700 | keV | 0.35 | 0.2191 | 0.0002676 | 0.21937 | 3.26 | um | 3.26 | 2467 | A | 0.2467 | 3557 | A | 0.3557
| 800 | keV | 0.4 | 0.2062 | 0.0002399 | 0.20644 | 3.82 | um | 3.82 | 2711 | A | 0.2711 | 3906 | A | 0.3906
| 900 | keV | 0.45 | 0.1949 | 0.0002176 | 0.19512 | 4.41 | um | 4.41 | 2959 | A | 0.2959 | 4271 | A | 0.4271
| 1 | MeV | 0.5 | 0.1849 | 0.0001995 | 0.1851 | 5.04 | um | 5.04 | 3213 | A | 0.3213 | 4653 | A | 0.4653
| 1.1 | MeV | 0.55 | 0.1761 | 0.0001843 | 0.17628 | 5.7 | um | 5.7 | 3474 | A | 0.3474 | 5050 | A | 0.505
| 1.2 | MeV | 0.6 | 0.1681 | 0.0001714 | 0.16827 | 6.39 | um | 6.39 | 3740 | A | 0.374 | 5464 | A | 0.5464
| 1.3 | MeV | 0.65 | 0.161 | 0.0001603 | 0.16116 | 7.11 | um | 7.11 | 4012 | A | 0.4012 | 5893 | A | 0.5893
| 1.4 | MeV | 0.7 | 0.1545 | 0.0001506 | 0.15465 | 7.87 | um | 7.87 | 4290 | A | 0.429 | 6339 | A | 0.6339
| 1.5 | MeV | 0.75 | 0.1486 | 0.0001421 | 0.14874 | 8.66 | um | 8.66 | 4574 | A | 0.4574 | 6800 | A | 0.68
| 1.6 | MeV | 0.8 | 0.1433 | 0.0001346 | 0.14343 | 9.47 | um | 9.47 | 4864 | A | 0.4864 | 7276 | A | 0.7276
| 1.7 | MeV | 0.85 | 0.1384 | 0.0001279 | 0.13853 | 10.32 | um | 10.32 | 5160 | A | 0.516 | 7768 | A | 0.7768
| 1.8 | MeV | 0.9 | 0.1338 | 0.0001219 | 0.13392 | 11.2 | um | 11.2 | 5461 | A | 0.5461 | 8274 | A | 0.8274
| 2 | MeV | 1 | 0.1258 | 0.0001115 | 0.12591 | 13.04 | um | 13.04 | 6346 | A | 0.6346 | 9329 | A | 0.9329
| 2.25 | MeV | 1.125 | 0.1181 | 0.0001009 | 0.1182 | 15.49 | um | 15.49 | 7593 | A | 0.7593 | 1.07 | um | 1.07
| 2.5 | MeV | 1.25 | 0.111 | 9.219e-05 | 0.11109 | 18.09 | um | 18.09 | 8809 | A | 0.8809 | 1.22 | um | 1.22
| 2.75 | MeV | 1.375 | 0.1051 | 8.499e-05 | 0.10518 | 20.86 | um | 20.86 | 1 | um | 1 | 1.37 | um | 1.37
| 3 | MeV | 1.5 | 0.09985 | 7.888e-05 | 0.099929 | 23.77 | um | 23.77 | 1.12 | um | 1.12 | 1.53 | um | 1.53
| 3.25 | MeV | 1.625 | 0.09519 | 7.365e-05 | 0.095264 | 26.84 | um | 26.84 | 1.24 | um | 1.24 | 1.7 | um | 1.7
| 3.5 | MeV | 1.75 | 0.09102 | 6.91e-05 | 0.091089 | 30.05 | um | 30.05 | 1.37 | um | 1.37 | 1.87 | um | 1.87
| 3.75 | MeV | 1.875 | 0.08725 | 6.512e-05 | 0.087315 | 33.4 | um | 33.4 | 1.49 | um | 1.49 | 2.05 | um | 2.05
| 4 | MeV | 2 | 0.08383 | 6.159e-05 | 0.083892 | 36.9 | um | 36.9 | 1.61 | um | 1.61 | 2.24 | um | 2.24
| 4.5 | MeV | 2.25 | 0.07786 | 5.563e-05 | 0.077916 | 44.3 | um | 44.3 | 2.01 | um | 2.01 | 2.63 | um | 2.63
| 5 | MeV | 2.5 | 0.0728 | 5.078e-05 | 0.072851 | 52.25 | um | 52.25 | 2.38 | um | 2.38 | 3.05 | um | 3.05
| 5.5 | MeV | 2.75 | 0.06845 | 4.675e-05 | 0.068497 | 60.73 | um | 60.73 | 2.76 | um | 2.76 | 3.48 | um | 3.48
| 6 | MeV | 3 | 0.06466 | 4.334e-05 | 0.064703 | 69.72 | um | 69.72 | 3.13 | um | 3.13 | 3.94 | um | 3.94
| 6.5 | MeV | 3.25 | 0.06133 | 4.042e-05 | 0.06137 | 79.23 | um | 79.23 | 3.5 | um | 3.5 | 4.42 | um | 4.42
| 7 | MeV | 3.5 | 0.05838 | 3.789e-05 | 0.058418 | 89.23 | um | 89.23 | 3.87 | um | 3.87 | 4.93 | um | 4.93
| 8 | MeV | 4 | 0.05335 | 3.372e-05 | 0.053384 | 110.7 | um | 110.7 | 5.1 | um | 5.1 | 5.99 | um | 5.99
| 9 | MeV | 4.5 | 0.04922 | 3.041e-05 | 0.04925 | 134.07 | um | 134.07 | 6.26 | um | 6.26 | 7.14 | um | 7.14
| 10 | MeV | 5 | 0.04576 | 2.772e-05 | 0.045788 | 159.32 | um | 159.32 | 7.4 | um | 7.4 | 8.37 | um | 8.37
| 11 | MeV | 5.5 | 0.04282 | 2.55e-05 | 0.042845 | 186.39 | um | 186.39 | 8.54 | um | 8.54 | 9.67 | um | 9.67
| 12 | MeV | 6 | 0.04027 | 2.362e-05 | 0.040294 | 215.25 | um | 215.25 | 9.69 | um | 9.69 | 11.04 | um | 11.04
| 13 | MeV | 6.5 | 0.03805 | 2.201e-05 | 0.038072 | 245.86 | um | 245.86 | 10.85 | um | 10.85 | 12.49 | um | 12.49
| 14 | MeV | 7 | 0.03609 | 2.061e-05 | 0.036111 | 278.21 | um | 278.21 | 12.02 | um | 12.02 | 14.01 | um | 14.01
| 15 | MeV | 7.5 | 0.03434 | 1.939e-05 | 0.034359 | 312.26 | um | 312.26 | 13.21 | um | 13.21 | 15.6 | um | 15.6
| 16 | MeV | 8 | 0.03278 | 1.832e-05 | 0.032798 | 347.98 | um | 347.98 | 14.42 | um | 14.42 | 17.26 | um | 17.26
| 17 | MeV | 8.5 | 0.03137 | 1.736e-05 | 0.031387 | 385.37 | um | 385.37 | 15.65 | um | 15.65 | 18.98 | um | 18.98
| 18 | MeV | 9 | 0.03009 | 1.65e-05 | 0.030106 | 424.39 | um | 424.39 | 16.89 | um | 16.89 | 20.77 | um | 20.77
| 20 | MeV | 10 | 0.02785 | 1.503e-05 | 0.027865 | 507.24 | um | 507.24 | 21.13 | um | 21.13 | 24.56 | um | 24.56
| 22.5 | MeV | 11.25 | 0.02553 | 1.353e-05 | 0.025544 | 619.67 | um | 619.67 | 27.14 | um | 27.14 | 29.65 | um | 29.65
| 25 | MeV | 12.5 | 0.02361 | 1.232e-05 | 0.023622 | 741.8 | um | 741.8 | 32.89 | um | 32.89 | 35.13 | um | 35.13
| 27.5 | MeV | 13.75 | 0.02199 | 1.132e-05 | 0.022001 | 873.42 | um | 873.42 | 38.57 | um | 38.57 | 40.99 | um | 40.99
| 30 | MeV | 15 | 0.0206 | 1.047e-05 | 0.02061 | 1.01 | mm | 1010 | 44.24 | um | 44.24 | 47.22 | um | 47.22
| 32.5 | MeV | 16.25 | 0.01939 | 9.749e-06 | 0.0194 | 1.16 | mm | 1160 | 49.95 | um | 49.95 | 53.81 | um | 53.81
| 35 | MeV | 17.5 | 0.01834 | 9.124e-06 | 0.018349 | 1.32 | mm | 1320 | 55.71 | um | 55.71 | 60.76 | um | 60.76
| 37.5 | MeV | 18.75 | 0.0174 | 8.577e-06 | 0.017409 | 1.49 | mm | 1490 | 61.56 | um | 61.56 | 68.06 | um | 68.06
| 40 | MeV | 20 | 0.01657 | 8.095e-06 | 0.016578 | 1.67 | mm | 1670 | 67.49 | um | 67.49 | 75.71 | um | 75.71
| 45 | MeV | 22.5 | 0.01515 | 7.283e-06 | 0.015157 | 2.05 | mm | 2050 | 88.1 | um | 88.1 | 92 | um | 92
| 50 | MeV | 25 | 0.01398 | 6.626e-06 | 0.013987 | 2.46 | mm | 2460 | 107.69 | um | 107.69 | 109.61 | um | 109.61
| 55 | MeV | 27.5 | 0.013 | 6.081e-06 | 0.013006 | 2.9 | mm | 2900 | 126.92 | um | 126.92 | 128.49 | um | 128.49
| 60 | MeV | 30 | 0.01216 | 5.623e-06 | 0.012166 | 3.38 | mm | 3380 | 146.08 | um | 146.08 | 148.6 | um | 148.6
| 65 | MeV | 32.5 | 0.01144 | 5.232e-06 | 0.011445 | 3.89 | mm | 3890 | 165.34 | um | 165.34 | 169.92 | um | 169.92
| 70 | MeV | 35 | 0.01081 | 4.894e-06 | 0.010815 | 4.43 | mm | 4430 | 184.77 | um | 184.77 | 192.41 | um | 192.41
| 80 | MeV | 40 | 0.00976 | 4.338e-06 | 0.0097643 | 5.6 | mm | 5600 | 252.72 | um | 252.72 | 240.83 | um | 240.83
| 90 | MeV | 45 | 0.008922 | 3.9e-06 | 0.0089259 | 6.89 | mm | 6890 | 316.5 | um | 316.5 | 293.66 | um | 293.66
| 100 | MeV | 50 | 0.008236 | 3.545e-06 | 0.0082395 | 8.29 | mm | 8290 | 378.87 | um | 378.87 | 350.72 | um | 350.72
| 110 | MeV | 55 | 0.007663 | 3.252e-06 | 0.0076663 | 9.8 | mm | 9800 | 440.96 | um | 440.96 | 411.85 | um | 411.85
| 120 | MeV | 60 | 0.007177 | 3.005e-06 | 0.00718 | 11.42 | mm | 11420 | 503.31 | um | 503.31 | 476.91 | um | 476.91
| 130 | MeV | 65 | 0.006759 | 2.794e-06 | 0.0067618 | 13.14 | mm | 13140 | 566.21 | um | 566.21 | 545.77 | um | 545.77
| 140 | MeV | 70 | 0.006396 | 2.613e-06 | 0.0063986 | 14.97 | mm | 14970 | 629.81 | um | 629.81 | 618.29 | um | 618.29
| 150 | MeV | 75 | 0.006077 | 2.454e-06 | 0.0060795 | 16.89 | mm | 16890 | 694.19 | um | 694.19 | 694.36 | um | 694.36
| 160 | MeV | 80 | 0.005794 | 2.314e-06 | 0.0057963 | 18.92 | mm | 18920 | 759.38 | um | 759.38 | 773.87 | um | 773.87
| 170 | MeV | 85 | 0.005542 | 2.19e-06 | 0.0055442 | 21.03 | mm | 21030 | 825.42 | um | 825.42 | 856.71 | um | 856.71
| 180 | MeV | 90 | 0.005316 | 2.079e-06 | 0.0053181 | 23.25 | mm | 23250 | 892.28 | um | 892.28 | 942.78 | um | 942.78
| 200 | MeV | 100 | 0.004927 | 1.888e-06 | 0.0049289 | 27.94 | mm | 27940 | 1.13 | mm | 1130 | 1.12 | mm | 1120
| 225 | MeV | 112.5 | 0.004531 | 1.696e-06 | 0.0045327 | 34.3 | mm | 34300 | 1.47 | mm | 1470 | 1.37 | mm | 1370
| 250 | MeV | 125 | 0.004208 | 1.541e-06 | 0.0042095 | 41.17 | mm | 41170 | 1.78 | mm | 1780 | 1.63 | mm | 1630
| 275 | MeV | 137.5 | 0.003941 | 1.412e-06 | 0.0039424 | 48.55 | mm | 48550 | 2.09 | mm | 2090 | 1.91 | mm | 1910
| 300 | MeV | 150 | 0.003716 | 1.304e-06 | 0.0037173 | 56.39 | mm | 56390 | 2.39 | mm | 2390 | 2.2 | mm | 2200
| 325 | MeV | 162.5 | 0.003523 | 1.212e-06 | 0.0035242 | 64.7 | mm | 64700 | 2.69 | mm | 2690 | 2.5 | mm | 2500
| 350 | MeV | 175 | 0.003356 | 1.133e-06 | 0.0033571 | 73.43 | mm | 73430 | 2.99 | mm | 2990 | 2.82 | mm | 2820
| 375 | MeV | 187.5 | 0.003211 | 1.063e-06 | 0.0032121 | 82.58 | mm | 82580 | 3.29 | mm | 3290 | 3.15 | mm | 3150
| 400 | MeV | 200 | 0.003083 | 1.002e-06 | 0.003084 | 92.12 | mm | 92120 | 3.59 | mm | 3590 | 3.5 | mm | 3500
| 450 | MeV | 225 | 0.002868 | 8.995e-07 | 0.0028689 | 112.33 | mm | 112330 | 4.64 | mm | 4640 | 4.22 | mm | 4220
| 500 | MeV | 250 | 0.002694 | 8.166e-07 | 0.0026948 | 133.95 | mm | 133950 | 5.62 | mm | 5620 | 4.97 | mm | 4970
| 550 | MeV | 275 | 0.002551 | 7.481e-07 | 0.0025517 | 156.86 | mm | 156860 | 6.55 | mm | 6550 | 5.77 | mm | 5770
| 600 | MeV | 300 | 0.002432 | 6.906e-07 | 0.0024327 | 180.99 | mm | 180990 | 7.45 | mm | 7450 | 6.59 | mm | 6590
| 650 | MeV | 325 | 0.00233 | 6.416e-07 | 0.0023306 | 206.23 | mm | 206230 | 8.33 | mm | 8330 | 7.44 | mm | 7440
| 700 | MeV | 350 | 0.002244 | 5.993e-07 | 0.0022446 | 232.51 | mm | 232510 | 9.19 | mm | 9190 | 8.31 | mm | 8310
| 800 | MeV | 400 | 0.002102 | 5.3e-07 | 0.0021025 | 287.86 | mm | 287860 | 12.19 | mm | 12190 | 10.11 | mm | 10110
| 900 | MeV | 450 | 0.001993 | 4.755e-07 | 0.0019935 | 346.59 | mm | 346590 | 14.87 | mm | 14870 | 11.98 | mm | 11980
| 1 | GeV | 500 | 0.001907 | 4.314e-07 | 0.0019074 | 408.27 | mm | 408270 | 17.37 | mm | 17370 | 13.89 | mm | 13890
| 1.1 | GeV | 550 | 0.001837 | 3.951e-07 | 0.0018374 | 472.52 | mm | 472520 | 19.73 | mm | 19730 | 15.85 | mm | 15850
| 1.2 | GeV | 600 | 0.001779 | 3.646e-07 | 0.0017794 | 539.04 | mm | 539040 | 21.99 | mm | 21990 | 17.82 | mm | 17820
| 1.3 | GeV | 650 | 0.001731 | 3.386e-07 | 0.0017313 | 607.57 | mm | 607570 | 24.16 | mm | 24160 | 19.82 | mm | 19820
| 1.4 | GeV | 700 | 0.001691 | 3.162e-07 | 0.0016913 | 677.86 | mm | 677860 | 26.26 | mm | 26260 | 21.82 | mm | 21820
| 1.5 | GeV | 750 | 0.001657 | 2.966e-07 | 0.0016573 | 749.71 | mm | 749710 | 28.3 | mm | 28300 | 23.83 | mm | 23830
| 1.6 | GeV | 800 | 0.001627 | 2.794e-07 | 0.0016273 | 822.96 | mm | 822960 | 30.28 | mm | 30280 | 25.85 | mm | 25850
| 1.7 | GeV | 850 | 0.001602 | 2.642e-07 | 0.0016023 | 897.45 | mm | 897450 | 32.2 | mm | 32200 | 27.85 | mm | 27850
| 1.8 | GeV | 900 | 0.00158 | 2.506e-07 | 0.0015803 | 973.04 | mm | 973040 | 34.07 | mm | 34070 | 29.86 | mm | 29860
228 | 2 | GeV | 1000 | 0.001545 | 2.273e-07 | 0.0015452 | 1.13 | m | 1130000 | 40.69 | mm | 40690 | 33.83 | mm | 33830