## srim12C_Si
1 | 2 | 3 | 4 | 5 | 6 | 7 | 8 | 9 | 10 | 11 | 12 | 13 | 14 | 15 | 16
2 | "SRIMfit"data table | [9 empty] | please fill in |  | from SRIM output
3 | SRIM ver= | SRIM-2013.00 |  | Gas? |  | == Target Composition == |  |  |  |  | please change in |  | for appropriate value/formula
4 | Ion Z= | 6 |  |  | Atom | Atom | Atomic | Mass |  | Multiply Stopping by ; for Stopping Units
5 | Ion A= | 12 | amu |  | Name | Numb | [%] | [%] | unitID | Cnv. Factor |  |  |  | ThisWSname | srim12C_Si
6 | Target= | Si | short name |  | Si | 14 | 100 | 100 | 1 | 23.211 | eV / Angstrom |  |  | Corded | Ayoshida.RIKEN 2017.06
7 |  | Silicon | [6 empty] | 2 | 232.11 | keV / micron
8 | Trg.Dens= | 2.3212 | g/cm3 | [5 empty] | 3 | 232.11 | MeV / mm
9 |  | 4.977e+22 | atoms/cm3 | [5 empty] | 4 | 1 | keV / (ug/cm2)
10 | BraggCrct= | 0% | [6 empty] | 5 | 1 | MeV / (mg/cm2)
11 |  | row# | SRIM E range | [5 empty] | 6 | 1000 | keV / (mg/cm2)
12 | Emin= | 20 | 0.12 | 10eV/A |  |  |  |  | 7 | 46.637 | eV / (1E15 atoms/cm2)
13 | Emax= | 228 | 12000000 | 1GeV/A |  |  |  |  | 8 | 0.66159 | L.S.S. reduced unit
14 | if Gas; Ptbl = |  | Pa |  |  |  | 100 | 100 | 0 | == 5 : MeV/(mg/cm2)
15 | if Gas; Ttbl = |  | degC
16 |  |  |  |  | SRIM Stopping Power Unit = [MeV/(mg/cm2)]
17 | Ion |  |  | dE/dx Elec | dE/dx Nucl | dE/dx tot | Projected |  |  | Longitudinal |  |  | Lateral
18 | Energy |  | [MeV/u] | [MeV/(mg/cm2)] |  |  | Range |  | [um] | Straggling |  | [um] | Straggling |  | [um]
19
20 | 120 | eV | 1e-05 | 0.04522 | 0.2214 | 0.26662 | 13 | A | 0.0013 | 12 | A | 0.0012 | 9 | A | 0.0009
| 130 | eV | 1.0833e-05 | 0.04707 | 0.2285 | 0.27557 | 13 | A | 0.0013 | 12 | A | 0.0012 | 9 | A | 0.0009
| 139.999 | eV | 1.1667e-05 | 0.04884 | 0.2351 | 0.28394 | 14 | A | 0.0014 | 13 | A | 0.0013 | 10 | A | 0.001
| 149.999 | eV | 1.25e-05 | 0.05056 | 0.2413 | 0.29186 | 15 | A | 0.0015 | 13 | A | 0.0013 | 10 | A | 0.001
| 159.999 | eV | 1.3333e-05 | 0.05222 | 0.2471 | 0.29932 | 15 | A | 0.0015 | 14 | A | 0.0014 | 11 | A | 0.0011
| 169.999 | eV | 1.4167e-05 | 0.05382 | 0.2527 | 0.30652 | 16 | A | 0.0016 | 14 | A | 0.0014 | 11 | A | 0.0011
| 179.999 | eV | 1.5e-05 | 0.05538 | 0.258 | 0.31338 | 16 | A | 0.0016 | 15 | A | 0.0015 | 11 | A | 0.0011
| 199.999 | eV | 1.6667e-05 | 0.05838 | 0.2678 | 0.32618 | 17 | A | 0.0017 | 15 | A | 0.0015 | 12 | A | 0.0012
| 224.999 | eV | 1.875e-05 | 0.06192 | 0.279 | 0.34092 | 19 | A | 0.0019 | 16 | A | 0.0016 | 13 | A | 0.0013
| 249.999 | eV | 2.0833e-05 | 0.06527 | 0.2891 | 0.35437 | 20 | A | 0.002 | 17 | A | 0.0017 | 13 | A | 0.0013
| 274.999 | eV | 2.2917e-05 | 0.06846 | 0.2982 | 0.36666 | 21 | A | 0.0021 | 18 | A | 0.0018 | 14 | A | 0.0014
| 299.999 | eV | 2.5e-05 | 0.0715 | 0.3066 | 0.3781 | 22 | A | 0.0022 | 19 | A | 0.0019 | 15 | A | 0.0015
| 324.999 | eV | 2.7083e-05 | 0.07442 | 0.3143 | 0.38872 | 23 | A | 0.0023 | 20 | A | 0.002 | 15 | A | 0.0015
| 349.999 | eV | 2.9167e-05 | 0.07723 | 0.3215 | 0.39873 | 25 | A | 0.0025 | 21 | A | 0.0021 | 16 | A | 0.0016
| 374.999 | eV | 3.125e-05 | 0.07994 | 0.3282 | 0.40814 | 26 | A | 0.0026 | 22 | A | 0.0022 | 17 | A | 0.0017
| 399.999 | eV | 3.3333e-05 | 0.08256 | 0.3344 | 0.41696 | 27 | A | 0.0027 | 23 | A | 0.0023 | 17 | A | 0.0017
| 449.999 | eV | 3.75e-05 | 0.08757 | 0.3457 | 0.43327 | 29 | A | 0.0029 | 24 | A | 0.0024 | 19 | A | 0.0019
| 499.999 | eV | 4.1667e-05 | 0.09231 | 0.3557 | 0.44801 | 31 | A | 0.0031 | 26 | A | 0.0026 | 20 | A | 0.002
| 549.999 | eV | 4.5833e-05 | 0.09681 | 0.3647 | 0.46151 | 33 | A | 0.0033 | 27 | A | 0.0027 | 21 | A | 0.0021
| 599.999 | eV | 5e-05 | 0.1011 | 0.3728 | 0.4739 | 35 | A | 0.0035 | 29 | A | 0.0029 | 22 | A | 0.0022
| 649.999 | eV | 5.4167e-05 | 0.1052 | 0.3801 | 0.4853 | 37 | A | 0.0037 | 30 | A | 0.003 | 23 | A | 0.0023
| 699.999 | eV | 5.8333e-05 | 0.1092 | 0.3868 | 0.496 | 39 | A | 0.0039 | 32 | A | 0.0032 | 24 | A | 0.0024
| 799.999 | eV | 6.6667e-05 | 0.1168 | 0.3986 | 0.5154 | 43 | A | 0.0043 | 34 | A | 0.0034 | 26 | A | 0.0026
| 899.999 | eV | 7.5e-05 | 0.1238 | 0.4086 | 0.5324 | 47 | A | 0.0047 | 37 | A | 0.0037 | 28 | A | 0.0028
| 999.999 | eV | 8.3333e-05 | 0.1305 | 0.4172 | 0.5477 | 50 | A | 0.005 | 40 | A | 0.004 | 30 | A | 0.003
| 1.1 | keV | 9.1667e-05 | 0.1369 | 0.4247 | 0.5616 | 54 | A | 0.0054 | 42 | A | 0.0042 | 32 | A | 0.0032
| 1.2 | keV | 0.0001 | 0.143 | 0.4312 | 0.5742 | 58 | A | 0.0058 | 45 | A | 0.0045 | 33 | A | 0.0033
| 1.3 | keV | 0.00010833 | 0.1488 | 0.437 | 0.5858 | 61 | A | 0.0061 | 47 | A | 0.0047 | 35 | A | 0.0035
| 1.4 | keV | 0.00011667 | 0.1545 | 0.4421 | 0.5966 | 65 | A | 0.0065 | 50 | A | 0.005 | 37 | A | 0.0037
| 1.5 | keV | 0.000125 | 0.1599 | 0.4466 | 0.6065 | 68 | A | 0.0068 | 52 | A | 0.0052 | 38 | A | 0.0038
| 1.6 | keV | 0.00013333 | 0.1651 | 0.4507 | 0.6158 | 72 | A | 0.0072 | 55 | A | 0.0055 | 40 | A | 0.004
| 1.7 | keV | 0.00014167 | 0.1702 | 0.4543 | 0.6245 | 75 | A | 0.0075 | 57 | A | 0.0057 | 41 | A | 0.0041
| 1.8 | keV | 0.00015 | 0.1751 | 0.4575 | 0.6326 | 79 | A | 0.0079 | 59 | A | 0.0059 | 43 | A | 0.0043
| 2 | keV | 0.00016667 | 0.1846 | 0.463 | 0.6476 | 85 | A | 0.0085 | 63 | A | 0.0063 | 46 | A | 0.0046
| 2.25 | keV | 0.0001875 | 0.1958 | 0.4683 | 0.6641 | 94 | A | 0.0094 | 68 | A | 0.0068 | 50 | A | 0.005
| 2.5 | keV | 0.00020833 | 0.2064 | 0.4724 | 0.6788 | 102 | A | 0.0102 | 74 | A | 0.0074 | 54 | A | 0.0054
| 2.75 | keV | 0.00022917 | 0.2165 | 0.4755 | 0.692 | 110 | A | 0.011 | 79 | A | 0.0079 | 58 | A | 0.0058
| 3 | keV | 0.00025 | 0.2261 | 0.4777 | 0.7038 | 119 | A | 0.0119 | 84 | A | 0.0084 | 61 | A | 0.0061
| 3.25 | keV | 0.00027083 | 0.2353 | 0.4793 | 0.7146 | 127 | A | 0.0127 | 88 | A | 0.0088 | 65 | A | 0.0065
| 3.5 | keV | 0.00029167 | 0.2442 | 0.4803 | 0.7245 | 135 | A | 0.0135 | 93 | A | 0.0093 | 68 | A | 0.0068
| 3.75 | keV | 0.0003125 | 0.2528 | 0.4809 | 0.7337 | 143 | A | 0.0143 | 98 | A | 0.0098 | 72 | A | 0.0072
| 4 | keV | 0.00033333 | 0.2611 | 0.4811 | 0.7422 | 151 | A | 0.0151 | 102 | A | 0.0102 | 75 | A | 0.0075
| 4.5 | keV | 0.000375 | 0.2769 | 0.4806 | 0.7575 | 167 | A | 0.0167 | 111 | A | 0.0111 | 82 | A | 0.0082
| 5 | keV | 0.00041667 | 0.2919 | 0.4792 | 0.7711 | 183 | A | 0.0183 | 120 | A | 0.012 | 88 | A | 0.0088
| 5.5 | keV | 0.00045833 | 0.3061 | 0.4772 | 0.7833 | 199 | A | 0.0199 | 129 | A | 0.0129 | 95 | A | 0.0095
| 6 | keV | 0.0005 | 0.3198 | 0.4746 | 0.7944 | 215 | A | 0.0215 | 137 | A | 0.0137 | 101 | A | 0.0101
| 6.5 | keV | 0.00054167 | 0.3328 | 0.4717 | 0.8045 | 231 | A | 0.0231 | 146 | A | 0.0146 | 107 | A | 0.0107
| 7 | keV | 0.00058333 | 0.3454 | 0.4685 | 0.8139 | 247 | A | 0.0247 | 154 | A | 0.0154 | 113 | A | 0.0113
| 8 | keV | 0.00066667 | 0.3692 | 0.4616 | 0.8308 | 278 | A | 0.0278 | 170 | A | 0.017 | 125 | A | 0.0125
| 9 | keV | 0.00075 | 0.3916 | 0.4543 | 0.8459 | 310 | A | 0.031 | 185 | A | 0.0185 | 137 | A | 0.0137
| 10 | keV | 0.00083333 | 0.4128 | 0.4468 | 0.8596 | 342 | A | 0.0342 | 200 | A | 0.02 | 149 | A | 0.0149
| 11 | keV | 0.00091667 | 0.433 | 0.4393 | 0.8723 | 373 | A | 0.0373 | 215 | A | 0.0215 | 160 | A | 0.016
| 12 | keV | 0.001 | 0.4522 | 0.4319 | 0.8841 | 405 | A | 0.0405 | 229 | A | 0.0229 | 171 | A | 0.0171
| 13 | keV | 0.0010833 | 0.4707 | 0.4246 | 0.8953 | 436 | A | 0.0436 | 243 | A | 0.0243 | 182 | A | 0.0182
| 14 | keV | 0.0011667 | 0.4884 | 0.4175 | 0.9059 | 468 | A | 0.0468 | 257 | A | 0.0257 | 192 | A | 0.0192
| 15 | keV | 0.00125 | 0.5056 | 0.4106 | 0.9162 | 499 | A | 0.0499 | 270 | A | 0.027 | 203 | A | 0.0203
| 16 | keV | 0.0013333 | 0.5222 | 0.4038 | 0.926 | 531 | A | 0.0531 | 283 | A | 0.0283 | 213 | A | 0.0213
| 17 | keV | 0.0014167 | 0.5382 | 0.3973 | 0.9355 | 562 | A | 0.0562 | 296 | A | 0.0296 | 224 | A | 0.0224
| 18 | keV | 0.0015 | 0.5538 | 0.391 | 0.9448 | 593 | A | 0.0593 | 308 | A | 0.0308 | 234 | A | 0.0234
| 20 | keV | 0.0016667 | 0.5838 | 0.3789 | 0.9627 | 656 | A | 0.0656 | 332 | A | 0.0332 | 254 | A | 0.0254
| 22.5 | keV | 0.001875 | 0.6192 | 0.3649 | 0.9841 | 734 | A | 0.0734 | 361 | A | 0.0361 | 278 | A | 0.0278
| 25 | keV | 0.0020833 | 0.6673 | 0.3521 | 1.0194 | 811 | A | 0.0811 | 388 | A | 0.0388 | 301 | A | 0.0301
| 27.5 | keV | 0.0022917 | 0.7287 | 0.3402 | 1.0689 | 886 | A | 0.0886 | 413 | A | 0.0413 | 324 | A | 0.0324
| 30 | keV | 0.0025 | 0.7797 | 0.3291 | 1.1088 | 958 | A | 0.0958 | 435 | A | 0.0435 | 346 | A | 0.0346
| 32.5 | keV | 0.0027083 | 0.8223 | 0.3189 | 1.1412 | 1030 | A | 0.103 | 457 | A | 0.0457 | 366 | A | 0.0366
| 35 | keV | 0.0029167 | 0.8583 | 0.3094 | 1.1677 | 1100 | A | 0.11 | 478 | A | 0.0478 | 386 | A | 0.0386
| 37.5 | keV | 0.003125 | 0.8892 | 0.3006 | 1.1898 | 1169 | A | 0.1169 | 497 | A | 0.0497 | 405 | A | 0.0405
| 40 | keV | 0.0033333 | 0.9163 | 0.2923 | 1.2086 | 1239 | A | 0.1239 | 516 | A | 0.0516 | 424 | A | 0.0424
| 45 | keV | 0.00375 | 0.9627 | 0.2772 | 1.2399 | 1376 | A | 0.1376 | 552 | A | 0.0552 | 459 | A | 0.0459
| 50 | keV | 0.0041667 | 1.003 | 0.2639 | 1.2669 | 1513 | A | 0.1513 | 586 | A | 0.0586 | 493 | A | 0.0493
| 55 | keV | 0.0045833 | 1.039 | 0.252 | 1.291 | 1648 | A | 0.1648 | 618 | A | 0.0618 | 525 | A | 0.0525
| 60 | keV | 0.005 | 1.072 | 0.2413 | 1.3133 | 1783 | A | 0.1783 | 648 | A | 0.0648 | 556 | A | 0.0556
| 65 | keV | 0.0054167 | 1.102 | 0.2316 | 1.3336 | 1917 | A | 0.1917 | 677 | A | 0.0677 | 586 | A | 0.0586
| 70 | keV | 0.0058333 | 1.131 | 0.2228 | 1.3538 | 2051 | A | 0.2051 | 704 | A | 0.0704 | 615 | A | 0.0615
| 80 | keV | 0.0066667 | 1.186 | 0.2074 | 1.3934 | 2315 | A | 0.2315 | 756 | A | 0.0756 | 670 | A | 0.067
| 90 | keV | 0.0075 | 1.236 | 0.1942 | 1.4302 | 2576 | A | 0.2576 | 803 | A | 0.0803 | 722 | A | 0.0722
| 100 | keV | 0.0083333 | 1.285 | 0.1829 | 1.4679 | 2833 | A | 0.2833 | 846 | A | 0.0846 | 771 | A | 0.0771
| 110 | keV | 0.0091667 | 1.333 | 0.173 | 1.506 | 3085 | A | 0.3085 | 887 | A | 0.0887 | 818 | A | 0.0818
| 120 | keV | 0.01 | 1.381 | 0.1642 | 1.5452 | 3334 | A | 0.3334 | 924 | A | 0.0924 | 863 | A | 0.0863
| 130 | keV | 0.010833 | 1.428 | 0.1565 | 1.5845 | 3578 | A | 0.3578 | 959 | A | 0.0959 | 906 | A | 0.0906
| 140 | keV | 0.011667 | 1.476 | 0.1495 | 1.6255 | 3818 | A | 0.3818 | 991 | A | 0.0991 | 946 | A | 0.0946
| 150 | keV | 0.0125 | 1.524 | 0.1432 | 1.6672 | 4053 | A | 0.4053 | 1022 | A | 0.1022 | 985 | A | 0.0985
| 160 | keV | 0.013333 | 1.572 | 0.1375 | 1.7095 | 4283 | A | 0.4283 | 1050 | A | 0.105 | 1022 | A | 0.1022
| 170 | keV | 0.014167 | 1.62 | 0.1323 | 1.7523 | 4509 | A | 0.4509 | 1077 | A | 0.1077 | 1058 | A | 0.1058
| 180 | keV | 0.015 | 1.668 | 0.1275 | 1.7955 | 4730 | A | 0.473 | 1102 | A | 0.1102 | 1091 | A | 0.1091
| 200 | keV | 0.016667 | 1.764 | 0.1191 | 1.8831 | 5160 | A | 0.516 | 1148 | A | 0.1148 | 1155 | A | 0.1155
| 225 | keV | 0.01875 | 1.884 | 0.1101 | 1.9941 | 5673 | A | 0.5673 | 1198 | A | 0.1198 | 1227 | A | 0.1227
| 250 | keV | 0.020833 | 2.004 | 0.1026 | 2.1066 | 6162 | A | 0.6162 | 1242 | A | 0.1242 | 1292 | A | 0.1292
| 275 | keV | 0.022917 | 2.121 | 0.09616 | 2.2172 | 6628 | A | 0.6628 | 1281 | A | 0.1281 | 1351 | A | 0.1351
| 300 | keV | 0.025 | 2.237 | 0.09056 | 2.3276 | 7074 | A | 0.7074 | 1315 | A | 0.1315 | 1404 | A | 0.1404
| 325 | keV | 0.027083 | 2.35 | 0.08566 | 2.4357 | 7502 | A | 0.7502 | 1345 | A | 0.1345 | 1453 | A | 0.1453
| 350 | keV | 0.029167 | 2.46 | 0.08131 | 2.5413 | 7913 | A | 0.7913 | 1372 | A | 0.1372 | 1498 | A | 0.1498
| 375 | keV | 0.03125 | 2.568 | 0.07744 | 2.6454 | 8309 | A | 0.8309 | 1396 | A | 0.1396 | 1540 | A | 0.154
| 400 | keV | 0.033333 | 2.672 | 0.07396 | 2.746 | 8690 | A | 0.869 | 1418 | A | 0.1418 | 1578 | A | 0.1578
| 450 | keV | 0.0375 | 2.87 | 0.06795 | 2.938 | 9418 | A | 0.9418 | 1459 | A | 0.1459 | 1647 | A | 0.1647
| 500 | keV | 0.041667 | 3.055 | 0.06294 | 3.1179 | 1.01 | um | 1.01 | 1493 | A | 0.1493 | 1708 | A | 0.1708
| 550 | keV | 0.045833 | 3.226 | 0.05869 | 3.2847 | 1.08 | um | 1.08 | 1522 | A | 0.1522 | 1761 | A | 0.1761
| 600 | keV | 0.05 | 3.385 | 0.05503 | 3.44 | 1.14 | um | 1.14 | 1548 | A | 0.1548 | 1809 | A | 0.1809
| 650 | keV | 0.054167 | 3.531 | 0.05185 | 3.5829 | 1.2 | um | 1.2 | 1570 | A | 0.157 | 1853 | A | 0.1853
| 700 | keV | 0.058333 | 3.666 | 0.04905 | 3.715 | 1.25 | um | 1.25 | 1591 | A | 0.1591 | 1893 | A | 0.1893
| 800 | keV | 0.066667 | 3.905 | 0.04434 | 3.9493 | 1.36 | um | 1.36 | 1630 | A | 0.163 | 1963 | A | 0.1963
| 900 | keV | 0.075 | 4.108 | 0.04053 | 4.1485 | 1.47 | um | 1.47 | 1662 | A | 0.1662 | 2023 | A | 0.2023
| 1 | MeV | 0.083333 | 4.278 | 0.03738 | 4.3154 | 1.57 | um | 1.57 | 1691 | A | 0.1691 | 2077 | A | 0.2077
| 1.1 | MeV | 0.091667 | 4.423 | 0.03473 | 4.4577 | 1.67 | um | 1.67 | 1716 | A | 0.1716 | 2125 | A | 0.2125
| 1.2 | MeV | 0.1 | 4.545 | 0.03245 | 4.5774 | 1.76 | um | 1.76 | 1739 | A | 0.1739 | 2169 | A | 0.2169
| 1.3 | MeV | 0.10833 | 4.647 | 0.03048 | 4.6775 | 1.85 | um | 1.85 | 1760 | A | 0.176 | 2209 | A | 0.2209
| 1.4 | MeV | 0.11667 | 4.734 | 0.02876 | 4.7628 | 1.94 | um | 1.94 | 1779 | A | 0.1779 | 2247 | A | 0.2247
| 1.5 | MeV | 0.125 | 4.807 | 0.02724 | 4.8342 | 2.03 | um | 2.03 | 1797 | A | 0.1797 | 2282 | A | 0.2282
| 1.6 | MeV | 0.13333 | 4.869 | 0.02588 | 4.8949 | 2.12 | um | 2.12 | 1814 | A | 0.1814 | 2315 | A | 0.2315
| 1.7 | MeV | 0.14167 | 4.921 | 0.02467 | 4.9457 | 2.21 | um | 2.21 | 1830 | A | 0.183 | 2346 | A | 0.2346
| 1.8 | MeV | 0.15 | 4.964 | 0.02357 | 4.9876 | 2.29 | um | 2.29 | 1846 | A | 0.1846 | 2376 | A | 0.2376
| 2 | MeV | 0.16667 | 5.03 | 0.02166 | 5.0517 | 2.46 | um | 2.46 | 1882 | A | 0.1882 | 2432 | A | 0.2432
| 2.25 | MeV | 0.1875 | 5.083 | 0.01971 | 5.1027 | 2.67 | um | 2.67 | 1929 | A | 0.1929 | 2497 | A | 0.2497
| 2.5 | MeV | 0.20833 | 5.113 | 0.0181 | 5.1311 | 2.88 | um | 2.88 | 1973 | A | 0.1973 | 2556 | A | 0.2556
| 2.75 | MeV | 0.22917 | 5.126 | 0.01675 | 5.1428 | 3.09 | um | 3.09 | 2015 | A | 0.2015 | 2612 | A | 0.2612
| 3 | MeV | 0.25 | 5.128 | 0.0156 | 5.1436 | 3.3 | um | 3.3 | 2055 | A | 0.2055 | 2666 | A | 0.2666
| 3.25 | MeV | 0.27083 | 5.123 | 0.01461 | 5.1376 | 3.51 | um | 3.51 | 2093 | A | 0.2093 | 2717 | A | 0.2717
| 3.5 | MeV | 0.29167 | 5.111 | 0.01375 | 5.1247 | 3.72 | um | 3.72 | 2131 | A | 0.2131 | 2766 | A | 0.2766
| 3.75 | MeV | 0.3125 | 5.095 | 0.01299 | 5.108 | 3.93 | um | 3.93 | 2168 | A | 0.2168 | 2814 | A | 0.2814
| 4 | MeV | 0.33333 | 5.077 | 0.01232 | 5.0893 | 4.14 | um | 4.14 | 2204 | A | 0.2204 | 2860 | A | 0.286
| 4.5 | MeV | 0.375 | 5.034 | 0.01117 | 5.0452 | 4.56 | um | 4.56 | 2313 | A | 0.2313 | 2949 | A | 0.2949
| 5 | MeV | 0.41667 | 4.987 | 0.01024 | 4.9972 | 4.99 | um | 4.99 | 2418 | A | 0.2418 | 3036 | A | 0.3036
| 5.5 | MeV | 0.45833 | 4.939 | 0.009456 | 4.9485 | 5.42 | um | 5.42 | 2520 | A | 0.252 | 3119 | A | 0.3119
| 6 | MeV | 0.5 | 4.89 | 0.008792 | 4.8988 | 5.86 | um | 5.86 | 2620 | A | 0.262 | 3201 | A | 0.3201
| 6.5 | MeV | 0.54167 | 4.842 | 0.008221 | 4.8502 | 6.3 | um | 6.3 | 2717 | A | 0.2717 | 3281 | A | 0.3281
| 7 | MeV | 0.58333 | 4.795 | 0.007725 | 4.8027 | 6.74 | um | 6.74 | 2813 | A | 0.2813 | 3360 | A | 0.336
| 8 | MeV | 0.66667 | 4.703 | 0.006902 | 4.7099 | 7.65 | um | 7.65 | 3132 | A | 0.3132 | 3516 | A | 0.3516
| 9 | MeV | 0.75 | 4.614 | 0.006247 | 4.6202 | 8.57 | um | 8.57 | 3431 | A | 0.3431 | 3669 | A | 0.3669
| 10 | MeV | 0.83333 | 4.53 | 0.005713 | 4.5357 | 9.51 | um | 9.51 | 3717 | A | 0.3717 | 3820 | A | 0.382
| 11 | MeV | 0.91667 | 4.448 | 0.005267 | 4.4533 | 10.47 | um | 10.47 | 3991 | A | 0.3991 | 3970 | A | 0.397
| 12 | MeV | 1 | 4.37 | 0.00489 | 4.3749 | 11.44 | um | 11.44 | 4257 | A | 0.4257 | 4120 | A | 0.412
| 13 | MeV | 1.0833 | 4.294 | 0.004567 | 4.2986 | 12.43 | um | 12.43 | 4515 | A | 0.4515 | 4270 | A | 0.427
| 14 | MeV | 1.1667 | 4.22 | 0.004286 | 4.2243 | 13.44 | um | 13.44 | 4768 | A | 0.4768 | 4419 | A | 0.4419
| 15 | MeV | 1.25 | 4.149 | 0.004039 | 4.153 | 14.47 | um | 14.47 | 5017 | A | 0.5017 | 4569 | A | 0.4569
| 16 | MeV | 1.3333 | 4.08 | 0.003821 | 4.0838 | 15.52 | um | 15.52 | 5262 | A | 0.5262 | 4720 | A | 0.472
| 17 | MeV | 1.4167 | 4.012 | 0.003627 | 4.0156 | 16.58 | um | 16.58 | 5503 | A | 0.5503 | 4871 | A | 0.4871
| 18 | MeV | 1.5 | 3.947 | 0.003453 | 3.9505 | 17.66 | um | 17.66 | 5742 | A | 0.5742 | 5022 | A | 0.5022
| 20 | MeV | 1.6667 | 3.821 | 0.003152 | 3.8242 | 19.88 | um | 19.88 | 6598 | A | 0.6598 | 5329 | A | 0.5329
| 22.5 | MeV | 1.875 | 3.672 | 0.002847 | 3.6748 | 22.75 | um | 22.75 | 7812 | A | 0.7812 | 5718 | A | 0.5718
| 25 | MeV | 2.0833 | 3.534 | 0.002598 | 3.5366 | 25.73 | um | 25.73 | 8941 | A | 0.8941 | 6115 | A | 0.6115
| 27.5 | MeV | 2.2917 | 3.384 | 0.002391 | 3.3864 | 28.85 | um | 28.85 | 1 | um | 1 | 6522 | A | 0.6522
| 30 | MeV | 2.5 | 3.233 | 0.002217 | 3.2352 | 32.1 | um | 32.1 | 1.11 | um | 1.11 | 6941 | A | 0.6941
| 32.5 | MeV | 2.7083 | 3.106 | 0.002067 | 3.1081 | 35.49 | um | 35.49 | 1.21 | um | 1.21 | 7373 | A | 0.7373
| 35 | MeV | 2.9167 | 2.988 | 0.001938 | 2.9899 | 39.03 | um | 39.03 | 1.32 | um | 1.32 | 7818 | A | 0.7818
| 37.5 | MeV | 3.125 | 2.877 | 0.001824 | 2.8788 | 42.7 | um | 42.7 | 1.42 | um | 1.42 | 8277 | A | 0.8277
| 40 | MeV | 3.3333 | 2.773 | 0.001724 | 2.7747 | 46.51 | um | 46.51 | 1.53 | um | 1.53 | 8750 | A | 0.875
| 45 | MeV | 3.75 | 2.584 | 0.001555 | 2.5856 | 54.55 | um | 54.55 | 1.92 | um | 1.92 | 9739 | A | 0.9739
| 50 | MeV | 4.1667 | 2.418 | 0.001417 | 2.4194 | 63.16 | um | 63.16 | 2.28 | um | 2.28 | 1.08 | um | 1.08
| 55 | MeV | 4.5833 | 2.27 | 0.001303 | 2.2713 | 72.35 | um | 72.35 | 2.64 | um | 2.64 | 1.19 | um | 1.19
| 60 | MeV | 5 | 2.138 | 0.001207 | 2.1392 | 82.12 | um | 82.12 | 2.99 | um | 2.99 | 1.31 | um | 1.31
| 65 | MeV | 5.4167 | 2.02 | 0.001124 | 2.0211 | 92.48 | um | 92.48 | 3.34 | um | 3.34 | 1.43 | um | 1.43
| 70 | MeV | 5.8333 | 1.914 | 0.001053 | 1.9151 | 103.43 | um | 103.43 | 3.7 | um | 3.7 | 1.56 | um | 1.56
| 80 | MeV | 6.6667 | 1.731 | 0.0009356 | 1.7319 | 127.09 | um | 127.09 | 5.01 | um | 5.01 | 1.84 | um | 1.84
| 90 | MeV | 7.5 | 1.581 | 0.0008428 | 1.5818 | 153.13 | um | 153.13 | 6.24 | um | 6.24 | 2.15 | um | 2.15
| 100 | MeV | 8.3333 | 1.455 | 0.0007674 | 1.4558 | 181.52 | um | 181.52 | 7.45 | um | 7.45 | 2.48 | um | 2.48
| 110 | MeV | 9.1667 | 1.348 | 0.000705 | 1.3487 | 212.27 | um | 212.27 | 8.65 | um | 8.65 | 2.84 | um | 2.84
| 120 | MeV | 10 | 1.257 | 0.0006524 | 1.2577 | 245.35 | um | 245.35 | 9.86 | um | 9.86 | 3.22 | um | 3.22
| 130 | MeV | 10.8333 | 1.178 | 0.0006074 | 1.1786 | 280.74 | um | 280.74 | 11.09 | um | 11.09 | 3.63 | um | 3.63
| 140 | MeV | 11.6667 | 1.11 | 0.0005685 | 1.1106 | 318.4 | um | 318.4 | 12.34 | um | 12.34 | 4.07 | um | 4.07
| 150 | MeV | 12.5 | 1.049 | 0.0005345 | 1.0495 | 358.3 | um | 358.3 | 13.6 | um | 13.6 | 4.53 | um | 4.53
| 160 | MeV | 13.3333 | 0.9961 | 0.0005046 | 0.9966 | 400.42 | um | 400.42 | 14.89 | um | 14.89 | 5.02 | um | 5.02
| 170 | MeV | 14.1667 | 0.9486 | 0.0004779 | 0.94908 | 444.72 | um | 444.72 | 16.19 | um | 16.19 | 5.53 | um | 5.53
| 180 | MeV | 15 | 0.906 | 0.000454 | 0.90645 | 491.17 | um | 491.17 | 17.52 | um | 17.52 | 6.06 | um | 6.06
| 200 | MeV | 16.6667 | 0.8328 | 0.0004131 | 0.83321 | 590.33 | um | 590.33 | 22.52 | um | 22.52 | 7.2 | um | 7.2
| 225 | MeV | 18.75 | 0.7584 | 0.0003716 | 0.75877 | 725.82 | um | 725.82 | 29.67 | um | 29.67 | 8.75 | um | 8.75
| 250 | MeV | 20.8333 | 0.6979 | 0.000338 | 0.69824 | 873.82 | um | 873.82 | 36.42 | um | 36.42 | 10.44 | um | 10.44
| 275 | MeV | 22.9167 | 0.6475 | 0.0003102 | 0.64781 | 1.03 | mm | 1030 | 43 | um | 43 | 12.26 | um | 12.26
| 300 | MeV | 25 | 0.6047 | 0.0002868 | 0.60499 | 1.21 | mm | 1210 | 49.53 | um | 49.53 | 14.21 | um | 14.21
| 325 | MeV | 27.0833 | 0.5678 | 0.0002669 | 0.56807 | 1.39 | mm | 1390 | 56.06 | um | 56.06 | 16.28 | um | 16.28
| 350 | MeV | 29.1667 | 0.5356 | 0.0002496 | 0.53585 | 1.59 | mm | 1590 | 62.63 | um | 62.63 | 18.47 | um | 18.47
| 375 | MeV | 31.25 | 0.507 | 0.0002345 | 0.50723 | 1.79 | mm | 1790 | 69.26 | um | 69.26 | 20.79 | um | 20.79
| 400 | MeV | 33.3333 | 0.4817 | 0.0002212 | 0.48192 | 2.01 | mm | 2010 | 75.96 | um | 75.96 | 23.22 | um | 23.22
| 450 | MeV | 37.5 | 0.4387 | 0.0001989 | 0.4389 | 2.48 | mm | 2480 | 101.1 | um | 101.1 | 28.43 | um | 28.43
| 500 | MeV | 41.6667 | 0.4036 | 0.0001808 | 0.40378 | 2.99 | mm | 2990 | 124.66 | um | 124.66 | 34.09 | um | 34.09
| 550 | MeV | 45.8333 | 0.3744 | 0.0001658 | 0.37457 | 3.54 | mm | 3540 | 147.57 | um | 147.57 | 40.18 | um | 40.18
| 600 | MeV | 50 | 0.3496 | 0.0001532 | 0.34975 | 4.14 | mm | 4140 | 170.25 | um | 170.25 | 46.69 | um | 46.69
| 650 | MeV | 54.1667 | 0.3284 | 0.0001425 | 0.32854 | 4.77 | mm | 4770 | 192.91 | um | 192.91 | 53.62 | um | 53.62
| 700 | MeV | 58.3333 | 0.31 | 0.0001332 | 0.31013 | 5.45 | mm | 5450 | 215.65 | um | 215.65 | 60.95 | um | 60.95
| 800 | MeV | 66.6667 | 0.2796 | 0.0001179 | 0.27972 | 6.91 | mm | 6910 | 299.67 | um | 299.67 | 76.75 | um | 76.75
| 900 | MeV | 75 | 0.2554 | 0.0001059 | 0.25551 | 8.52 | mm | 8520 | 377.35 | um | 377.35 | 94.04 | um | 94.04
| 1 | GeV | 83.3333 | 0.2358 | 9.624e-05 | 0.2359 | 10.28 | mm | 10280 | 452.54 | um | 452.54 | 112.72 | um | 112.72
| 1.1 | GeV | 91.6667 | 0.2196 | 8.822e-05 | 0.21969 | 12.17 | mm | 12170 | 526.73 | um | 526.73 | 132.75 | um | 132.75
| 1.2 | GeV | 100 | 0.2059 | 8.148e-05 | 0.20598 | 14.2 | mm | 14200 | 600.62 | um | 600.62 | 154.04 | um | 154.04
| 1.3 | GeV | 108.3333 | 0.1941 | 7.573e-05 | 0.19418 | 16.35 | mm | 16350 | 674.58 | um | 674.58 | 176.56 | um | 176.56
| 1.4 | GeV | 116.6667 | 0.184 | 7.077e-05 | 0.18407 | 18.63 | mm | 18630 | 748.79 | um | 748.79 | 200.24 | um | 200.24
| 1.5 | GeV | 125 | 0.1751 | 6.644e-05 | 0.17517 | 21.03 | mm | 21030 | 823.33 | um | 823.33 | 225.03 | um | 225.03
| 1.6 | GeV | 133.3333 | 0.1673 | 6.263e-05 | 0.16736 | 23.55 | mm | 23550 | 898.26 | um | 898.26 | 250.89 | um | 250.89
| 1.7 | GeV | 141.6667 | 0.1604 | 5.925e-05 | 0.16046 | 26.18 | mm | 26180 | 973.58 | um | 973.58 | 277.77 | um | 277.77
| 1.8 | GeV | 150 | 0.1542 | 5.622e-05 | 0.15426 | 28.92 | mm | 28920 | 1.05 | mm | 1050 | 305.63 | um | 305.63
| 2 | GeV | 166.6667 | 0.1435 | 5.105e-05 | 0.14355 | 34.71 | mm | 34710 | 1.33 | mm | 1330 | 364.15 | um | 364.15
| 2.25 | GeV | 187.5 | 0.1328 | 4.582e-05 | 0.13285 | 42.51 | mm | 42510 | 1.73 | mm | 1730 | 442.14 | um | 442.14
| 2.5 | GeV | 208.3333 | 0.1241 | 4.159e-05 | 0.12414 | 50.9 | mm | 50900 | 2.1 | mm | 2100 | 525.01 | um | 525.01
| 2.75 | GeV | 229.1667 | 0.117 | 3.81e-05 | 0.11704 | 59.84 | mm | 59840 | 2.46 | mm | 2460 | 612.29 | um | 612.29
| 3 | GeV | 250 | 0.111 | 3.517e-05 | 0.11104 | 69.29 | mm | 69290 | 2.8 | mm | 2800 | 703.54 | um | 703.54
| 3.25 | GeV | 270.8333 | 0.1059 | 3.267e-05 | 0.10593 | 79.22 | mm | 79220 | 3.14 | mm | 3140 | 798.4 | um | 798.4
| 3.5 | GeV | 291.6667 | 0.1016 | 3.052e-05 | 0.10163 | 89.6 | mm | 89600 | 3.47 | mm | 3470 | 896.52 | um | 896.52
| 3.75 | GeV | 312.5 | 0.09779 | 2.864e-05 | 0.097819 | 100.4 | mm | 100400 | 3.79 | mm | 3790 | 997.58 | um | 997.58
| 4 | GeV | 333.3333 | 0.09448 | 2.699e-05 | 0.094507 | 111.61 | mm | 111610 | 4.12 | mm | 4120 | 1.1 | mm | 1100
| 4.5 | GeV | 375 | 0.08897 | 2.421e-05 | 0.088994 | 135.1 | mm | 135100 | 5.3 | mm | 5300 | 1.32 | mm | 1320
| 5 | GeV | 416.6667 | 0.08458 | 2.197e-05 | 0.084602 | 159.93 | mm | 159930 | 6.36 | mm | 6360 | 1.54 | mm | 1540
| 5.5 | GeV | 458.3333 | 0.08101 | 2.011e-05 | 0.08103 | 185.95 | mm | 185950 | 7.36 | mm | 7360 | 1.77 | mm | 1770
| 6 | GeV | 500 | 0.07806 | 1.856e-05 | 0.078079 | 213.03 | mm | 213030 | 8.3 | mm | 8300 | 2 | mm | 2000
| 6.5 | GeV | 541.6667 | 0.07559 | 1.724e-05 | 0.075607 | 241.07 | mm | 241070 | 9.21 | mm | 9210 | 2.24 | mm | 2240
| 7 | GeV | 583.3333 | 0.0735 | 1.61e-05 | 0.073516 | 269.96 | mm | 269960 | 10.08 | mm | 10080 | 2.48 | mm | 2480
| 8 | GeV | 666.6667 | 0.07017 | 1.422e-05 | 0.070184 | 329.95 | mm | 329950 | 13.19 | mm | 13190 | 2.97 | mm | 2970
| 9 | GeV | 750 | 0.06766 | 1.275e-05 | 0.067673 | 392.47 | mm | 392470 | 15.9 | mm | 15900 | 3.46 | mm | 3460
| 10 | GeV | 833.3333 | 0.06573 | 1.157e-05 | 0.065742 | 457.07 | mm | 457070 | 18.35 | mm | 18350 | 3.96 | mm | 3960
| 11 | GeV | 916.6667 | 0.06421 | 1.059e-05 | 0.064221 | 523.38 | mm | 523380 | 20.62 | mm | 20620 | 4.45 | mm | 4450
228 | 12 | GeV | 1000 | 0.06301 | 9.768e-06 | 0.06302 | 591.1 | mm | 591100 | 22.75 | mm | 22750 | 4.94 | mm | 4940

## srim12C_Al
1 | 2 | 3 | 4 | 5 | 6 | 7 | 8 | 9 | 10 | 11 | 12 | 13 | 14 | 15 | 16
2 | "SRIMfit"data table | [9 empty] | please fill in |  | from SRIM output
3 | SRIM ver= | SRIM-2013.00 |  | Gas? |  | == Target Composition == |  |  |  |  | please change in |  | for appropriate value/formula
4 | Ion Z= | 6 |  |  | Atom | Atom | Atomic | Mass |  | Multiply Stopping by ; for Stopping Units
5 | Ion A= | 12 | amu |  | Name | Numb | [%] | [%] | unitID | Cnv. Factor |  |  |  | ThisWSname | srim12C_Al
6 | Target= | Al | short name |  | Al | 13 | 100 | 100 | 1 | 27.019 | eV / Angstrom |  |  | Corded | Ayoshida.RIKEN 2017.06
7 |  | Aluminum | [6 empty] | 2 | 270.19 | keV / micron
8 | Trg.Dens= | 2.702 | g/cm3 | [5 empty] | 3 | 270.19 | MeV / mm
9 |  | 6.0305e+22 | atoms/cm3 | [5 empty] | 4 | 1 | keV / (ug/cm2)
10 | BraggCrct= | 0% | [6 empty] | 5 | 1 | MeV / (mg/cm2)
11 |  | row# | SRIM E range | [5 empty] | 6 | 1000 | keV / (mg/cm2)
12 | Emin= | 20 | 0.12 | 10eV/A |  |  |  |  | 7 | 44.804 | eV / (1E15 atoms/cm2)
13 | Emax= | 228 | 12000000 | 1GeV/A |  |  |  |  | 8 | 0.65531 | L.S.S. reduced unit
14 | if Gas; Ptbl = |  | Pa |  |  |  | 100 | 100 | 0 | == 5 : MeV/(mg/cm2)
15 | if Gas; Ttbl = |  | degC
16 |  |  |  |  | SRIM Stopping Power Unit = [MeV/(mg/cm2)]
17 | Ion |  |  | dE/dx Elec | dE/dx Nucl | dE/dx tot | Projected |  |  | Longitudinal |  |  | Lateral
18 | Energy |  | [MeV/u] | [MeV/(mg/cm2)] |  |  | Range |  | [um] | Straggling |  | [um] | Straggling |  | [um]
19
20 | 120 | eV | 1e-05 | 0.04925 | 0.2284 | 0.27765 | 11 | A | 0.0011 | 10 | A | 0.001 | 8 | A | 0.0008
| 130 | eV | 1.0833e-05 | 0.05126 | 0.2356 | 0.28686 | 11 | A | 0.0011 | 10 | A | 0.001 | 8 | A | 0.0008
| 139.999 | eV | 1.1667e-05 | 0.05319 | 0.2423 | 0.29549 | 12 | A | 0.0012 | 11 | A | 0.0011 | 8 | A | 0.0008
| 149.999 | eV | 1.25e-05 | 0.05506 | 0.2486 | 0.30366 | 12 | A | 0.0012 | 11 | A | 0.0011 | 8 | A | 0.0008
| 159.999 | eV | 1.3333e-05 | 0.05686 | 0.2545 | 0.31136 | 13 | A | 0.0013 | 11 | A | 0.0011 | 9 | A | 0.0009
| 169.999 | eV | 1.4167e-05 | 0.05861 | 0.2601 | 0.31871 | 13 | A | 0.0013 | 12 | A | 0.0012 | 9 | A | 0.0009
| 179.999 | eV | 1.5e-05 | 0.06031 | 0.2655 | 0.32581 | 14 | A | 0.0014 | 12 | A | 0.0012 | 9 | A | 0.0009
| 199.999 | eV | 1.6667e-05 | 0.06358 | 0.2755 | 0.33908 | 15 | A | 0.0015 | 13 | A | 0.0013 | 10 | A | 0.001
| 224.999 | eV | 1.875e-05 | 0.06743 | 0.2867 | 0.35413 | 16 | A | 0.0016 | 14 | A | 0.0014 | 10 | A | 0.001
| 249.999 | eV | 2.0833e-05 | 0.07108 | 0.2969 | 0.36798 | 17 | A | 0.0017 | 14 | A | 0.0014 | 11 | A | 0.0011
| 274.999 | eV | 2.2917e-05 | 0.07455 | 0.3061 | 0.38065 | 18 | A | 0.0018 | 15 | A | 0.0015 | 12 | A | 0.0012
| 299.999 | eV | 2.5e-05 | 0.07787 | 0.3145 | 0.39237 | 19 | A | 0.0019 | 16 | A | 0.0016 | 12 | A | 0.0012
| 324.999 | eV | 2.7083e-05 | 0.08104 | 0.3223 | 0.40334 | 20 | A | 0.002 | 17 | A | 0.0017 | 13 | A | 0.0013
| 349.999 | eV | 2.9167e-05 | 0.0841 | 0.3295 | 0.4136 | 21 | A | 0.0021 | 17 | A | 0.0017 | 13 | A | 0.0013
| 374.999 | eV | 3.125e-05 | 0.08706 | 0.3361 | 0.42316 | 22 | A | 0.0022 | 18 | A | 0.0018 | 14 | A | 0.0014
| 399.999 | eV | 3.3333e-05 | 0.08991 | 0.3423 | 0.43221 | 23 | A | 0.0023 | 19 | A | 0.0019 | 14 | A | 0.0014
| 449.999 | eV | 3.75e-05 | 0.09537 | 0.3536 | 0.44897 | 25 | A | 0.0025 | 20 | A | 0.002 | 15 | A | 0.0015
| 499.999 | eV | 4.1667e-05 | 0.1005 | 0.3636 | 0.4641 | 26 | A | 0.0026 | 22 | A | 0.0022 | 16 | A | 0.0016
| 549.999 | eV | 4.5833e-05 | 0.1054 | 0.3725 | 0.4779 | 28 | A | 0.0028 | 23 | A | 0.0023 | 17 | A | 0.0017
| 599.999 | eV | 5e-05 | 0.1101 | 0.3805 | 0.4906 | 30 | A | 0.003 | 24 | A | 0.0024 | 18 | A | 0.0018
| 649.999 | eV | 5.4167e-05 | 0.1146 | 0.3878 | 0.5024 | 32 | A | 0.0032 | 25 | A | 0.0025 | 19 | A | 0.0019
| 699.999 | eV | 5.8333e-05 | 0.1189 | 0.3944 | 0.5133 | 33 | A | 0.0033 | 26 | A | 0.0026 | 20 | A | 0.002
| 799.999 | eV | 6.6667e-05 | 0.1272 | 0.406 | 0.5332 | 37 | A | 0.0037 | 29 | A | 0.0029 | 21 | A | 0.0021
| 899.999 | eV | 7.5e-05 | 0.1349 | 0.4158 | 0.5507 | 40 | A | 0.004 | 31 | A | 0.0031 | 23 | A | 0.0023
| 999.999 | eV | 8.3333e-05 | 0.1422 | 0.4242 | 0.5664 | 43 | A | 0.0043 | 33 | A | 0.0033 | 24 | A | 0.0024
| 1.1 | keV | 9.1667e-05 | 0.1491 | 0.4315 | 0.5806 | 46 | A | 0.0046 | 35 | A | 0.0035 | 26 | A | 0.0026
| 1.2 | keV | 0.0001 | 0.1557 | 0.4378 | 0.5935 | 49 | A | 0.0049 | 38 | A | 0.0038 | 27 | A | 0.0027
| 1.3 | keV | 0.00010833 | 0.1621 | 0.4433 | 0.6054 | 52 | A | 0.0052 | 39 | A | 0.0039 | 29 | A | 0.0029
| 1.4 | keV | 0.00011667 | 0.1682 | 0.4482 | 0.6164 | 56 | A | 0.0056 | 41 | A | 0.0041 | 30 | A | 0.003
| 1.5 | keV | 0.000125 | 0.1741 | 0.4525 | 0.6266 | 59 | A | 0.0059 | 43 | A | 0.0043 | 32 | A | 0.0032
| 1.6 | keV | 0.00013333 | 0.1798 | 0.4564 | 0.6362 | 61 | A | 0.0061 | 45 | A | 0.0045 | 33 | A | 0.0033
| 1.7 | keV | 0.00014167 | 0.1854 | 0.4598 | 0.6452 | 64 | A | 0.0064 | 47 | A | 0.0047 | 34 | A | 0.0034
| 1.8 | keV | 0.00015 | 0.1907 | 0.4628 | 0.6535 | 67 | A | 0.0067 | 49 | A | 0.0049 | 36 | A | 0.0036
| 2 | keV | 0.00016667 | 0.201 | 0.4678 | 0.6688 | 73 | A | 0.0073 | 52 | A | 0.0052 | 38 | A | 0.0038
| 2.25 | keV | 0.0001875 | 0.2132 | 0.4727 | 0.6859 | 80 | A | 0.008 | 57 | A | 0.0057 | 42 | A | 0.0042
| 2.5 | keV | 0.00020833 | 0.2248 | 0.4763 | 0.7011 | 88 | A | 0.0088 | 61 | A | 0.0061 | 45 | A | 0.0045
| 2.75 | keV | 0.00022917 | 0.2357 | 0.4789 | 0.7146 | 95 | A | 0.0095 | 65 | A | 0.0065 | 48 | A | 0.0048
| 3 | keV | 0.00025 | 0.2462 | 0.4807 | 0.7269 | 102 | A | 0.0102 | 69 | A | 0.0069 | 51 | A | 0.0051
| 3.25 | keV | 0.00027083 | 0.2563 | 0.4818 | 0.7381 | 109 | A | 0.0109 | 73 | A | 0.0073 | 54 | A | 0.0054
| 3.5 | keV | 0.00029167 | 0.266 | 0.4825 | 0.7485 | 116 | A | 0.0116 | 77 | A | 0.0077 | 57 | A | 0.0057
| 3.75 | keV | 0.0003125 | 0.2753 | 0.4827 | 0.758 | 123 | A | 0.0123 | 81 | A | 0.0081 | 60 | A | 0.006
| 4 | keV | 0.00033333 | 0.2843 | 0.4825 | 0.7668 | 130 | A | 0.013 | 85 | A | 0.0085 | 62 | A | 0.0062
| 4.5 | keV | 0.000375 | 0.3016 | 0.4813 | 0.7829 | 143 | A | 0.0143 | 92 | A | 0.0092 | 68 | A | 0.0068
| 5 | keV | 0.00041667 | 0.3179 | 0.4793 | 0.7972 | 157 | A | 0.0157 | 100 | A | 0.01 | 73 | A | 0.0073
| 5.5 | keV | 0.00045833 | 0.3334 | 0.4767 | 0.8101 | 171 | A | 0.0171 | 107 | A | 0.0107 | 79 | A | 0.0079
| 6 | keV | 0.0005 | 0.3482 | 0.4736 | 0.8218 | 184 | A | 0.0184 | 114 | A | 0.0114 | 84 | A | 0.0084
| 6.5 | keV | 0.00054167 | 0.3624 | 0.4702 | 0.8326 | 198 | A | 0.0198 | 121 | A | 0.0121 | 89 | A | 0.0089
| 7 | keV | 0.00058333 | 0.3761 | 0.4665 | 0.8426 | 211 | A | 0.0211 | 127 | A | 0.0127 | 94 | A | 0.0094
| 8 | keV | 0.00066667 | 0.4021 | 0.4588 | 0.8609 | 239 | A | 0.0239 | 140 | A | 0.014 | 104 | A | 0.0104
| 9 | keV | 0.00075 | 0.4265 | 0.4508 | 0.8773 | 266 | A | 0.0266 | 153 | A | 0.0153 | 113 | A | 0.0113
| 10 | keV | 0.00083333 | 0.4496 | 0.4427 | 0.8923 | 293 | A | 0.0293 | 165 | A | 0.0165 | 123 | A | 0.0123
| 11 | keV | 0.00091667 | 0.4715 | 0.4347 | 0.9062 | 319 | A | 0.0319 | 177 | A | 0.0177 | 132 | A | 0.0132
| 12 | keV | 0.001 | 0.4925 | 0.4268 | 0.9193 | 346 | A | 0.0346 | 188 | A | 0.0188 | 141 | A | 0.0141
| 13 | keV | 0.0010833 | 0.5126 | 0.4191 | 0.9317 | 373 | A | 0.0373 | 200 | A | 0.02 | 150 | A | 0.015
| 14 | keV | 0.0011667 | 0.5319 | 0.4117 | 0.9436 | 400 | A | 0.04 | 211 | A | 0.0211 | 159 | A | 0.0159
| 15 | keV | 0.00125 | 0.5506 | 0.4044 | 0.955 | 427 | A | 0.0427 | 221 | A | 0.0221 | 167 | A | 0.0167
| 16 | keV | 0.0013333 | 0.5686 | 0.3974 | 0.966 | 453 | A | 0.0453 | 232 | A | 0.0232 | 176 | A | 0.0176
| 17 | keV | 0.0014167 | 0.5861 | 0.3907 | 0.9768 | 480 | A | 0.048 | 242 | A | 0.0242 | 184 | A | 0.0184
| 18 | keV | 0.0015 | 0.6031 | 0.3841 | 0.9872 | 506 | A | 0.0506 | 252 | A | 0.0252 | 192 | A | 0.0192
| 20 | keV | 0.0016667 | 0.6358 | 0.3717 | 1.0075 | 559 | A | 0.0559 | 271 | A | 0.0271 | 208 | A | 0.0208
| 22.5 | keV | 0.001875 | 0.6743 | 0.3574 | 1.0317 | 625 | A | 0.0625 | 293 | A | 0.0293 | 228 | A | 0.0228
| 25 | keV | 0.0020833 | 0.7287 | 0.3443 | 1.073 | 689 | A | 0.0689 | 315 | A | 0.0315 | 246 | A | 0.0246
| 27.5 | keV | 0.0022917 | 0.801 | 0.3322 | 1.1332 | 752 | A | 0.0752 | 334 | A | 0.0334 | 265 | A | 0.0265
| 30 | keV | 0.0025 | 0.863 | 0.3211 | 1.1841 | 812 | A | 0.0812 | 352 | A | 0.0352 | 282 | A | 0.0282
| 32.5 | keV | 0.0027083 | 0.9163 | 0.3108 | 1.2271 | 870 | A | 0.087 | 368 | A | 0.0368 | 298 | A | 0.0298
| 35 | keV | 0.0029167 | 0.9624 | 0.3013 | 1.2637 | 928 | A | 0.0928 | 383 | A | 0.0383 | 314 | A | 0.0314
| 37.5 | keV | 0.003125 | 1.003 | 0.2924 | 1.2954 | 984 | A | 0.0984 | 398 | A | 0.0398 | 328 | A | 0.0328
| 40 | keV | 0.0033333 | 1.038 | 0.2841 | 1.3221 | 1040 | A | 0.104 | 412 | A | 0.0412 | 343 | A | 0.0343
| 45 | keV | 0.00375 | 1.097 | 0.2691 | 1.3661 | 1150 | A | 0.115 | 438 | A | 0.0438 | 370 | A | 0.037
| 50 | keV | 0.0041667 | 1.144 | 0.2558 | 1.3998 | 1259 | A | 0.1259 | 462 | A | 0.0462 | 395 | A | 0.0395
| 55 | keV | 0.0045833 | 1.183 | 0.244 | 1.427 | 1366 | A | 0.1366 | 485 | A | 0.0485 | 419 | A | 0.0419
| 60 | keV | 0.005 | 1.216 | 0.2334 | 1.4494 | 1474 | A | 0.1474 | 507 | A | 0.0507 | 442 | A | 0.0442
| 65 | keV | 0.0054167 | 1.246 | 0.2239 | 1.4699 | 1580 | A | 0.158 | 528 | A | 0.0528 | 464 | A | 0.0464
| 70 | keV | 0.0058333 | 1.272 | 0.2152 | 1.4872 | 1687 | A | 0.1687 | 547 | A | 0.0547 | 485 | A | 0.0485
| 80 | keV | 0.0066667 | 1.318 | 0.2 | 1.518 | 1899 | A | 0.1899 | 585 | A | 0.0585 | 526 | A | 0.0526
| 90 | keV | 0.0075 | 1.36 | 0.1871 | 1.5471 | 2109 | A | 0.2109 | 619 | A | 0.0619 | 565 | A | 0.0565
| 100 | keV | 0.0083333 | 1.4 | 0.176 | 1.576 | 2318 | A | 0.2318 | 651 | A | 0.0651 | 602 | A | 0.0602
| 110 | keV | 0.0091667 | 1.439 | 0.1663 | 1.6053 | 2524 | A | 0.2524 | 681 | A | 0.0681 | 637 | A | 0.0637
| 120 | keV | 0.01 | 1.477 | 0.1578 | 1.6348 | 2729 | A | 0.2729 | 709 | A | 0.0709 | 670 | A | 0.067
| 130 | keV | 0.010833 | 1.515 | 0.1502 | 1.6652 | 2931 | A | 0.2931 | 735 | A | 0.0735 | 703 | A | 0.0703
| 140 | keV | 0.011667 | 1.553 | 0.1435 | 1.6965 | 3130 | A | 0.313 | 760 | A | 0.076 | 734 | A | 0.0734
| 150 | keV | 0.0125 | 1.591 | 0.1374 | 1.7284 | 3327 | A | 0.3327 | 783 | A | 0.0783 | 764 | A | 0.0764
| 160 | keV | 0.013333 | 1.629 | 0.1318 | 1.7608 | 3521 | A | 0.3521 | 805 | A | 0.0805 | 793 | A | 0.0793
| 170 | keV | 0.014167 | 1.668 | 0.1268 | 1.7948 | 3712 | A | 0.3712 | 826 | A | 0.0826 | 820 | A | 0.082
| 180 | keV | 0.015 | 1.707 | 0.1222 | 1.8292 | 3900 | A | 0.39 | 846 | A | 0.0846 | 847 | A | 0.0847
| 200 | keV | 0.016667 | 1.786 | 0.114 | 1.9 | 4268 | A | 0.4268 | 883 | A | 0.0883 | 897 | A | 0.0897
| 225 | keV | 0.01875 | 1.884 | 0.1053 | 1.9893 | 4712 | A | 0.4712 | 924 | A | 0.0924 | 956 | A | 0.0956
| 250 | keV | 0.020833 | 1.982 | 0.09807 | 2.0801 | 5139 | A | 0.5139 | 960 | A | 0.096 | 1009 | A | 0.1009
| 275 | keV | 0.022917 | 2.079 | 0.09185 | 2.1709 | 5549 | A | 0.5549 | 993 | A | 0.0993 | 1058 | A | 0.1058
| 300 | keV | 0.025 | 2.175 | 0.08646 | 2.2615 | 5945 | A | 0.5945 | 1022 | A | 0.1022 | 1103 | A | 0.1103
| 325 | keV | 0.027083 | 2.269 | 0.08174 | 2.3507 | 6327 | A | 0.6327 | 1048 | A | 0.1048 | 1144 | A | 0.1144
| 350 | keV | 0.029167 | 2.36 | 0.07757 | 2.4376 | 6696 | A | 0.6696 | 1072 | A | 0.1072 | 1183 | A | 0.1183
| 375 | keV | 0.03125 | 2.449 | 0.07384 | 2.5228 | 7053 | A | 0.7053 | 1093 | A | 0.1093 | 1219 | A | 0.1219
| 400 | keV | 0.033333 | 2.536 | 0.0705 | 2.6065 | 7399 | A | 0.7399 | 1113 | A | 0.1113 | 1252 | A | 0.1252
| 450 | keV | 0.0375 | 2.702 | 0.06474 | 2.7667 | 8063 | A | 0.8063 | 1149 | A | 0.1149 | 1313 | A | 0.1313
| 500 | keV | 0.041667 | 2.857 | 0.05993 | 2.9169 | 8693 | A | 0.8693 | 1180 | A | 0.118 | 1367 | A | 0.1367
| 550 | keV | 0.045833 | 3.001 | 0.05586 | 3.0569 | 9294 | A | 0.9294 | 1208 | A | 0.1208 | 1416 | A | 0.1416
| 600 | keV | 0.05 | 3.136 | 0.05236 | 3.1884 | 9870 | A | 0.987 | 1232 | A | 0.1232 | 1460 | A | 0.146
| 650 | keV | 0.054167 | 3.261 | 0.04931 | 3.3103 | 1.04 | um | 1.04 | 1253 | A | 0.1253 | 1500 | A | 0.15
| 700 | keV | 0.058333 | 3.377 | 0.04663 | 3.4236 | 1.1 | um | 1.1 | 1273 | A | 0.1273 | 1536 | A | 0.1536
| 800 | keV | 0.066667 | 3.585 | 0.04214 | 3.6271 | 1.2 | um | 1.2 | 1310 | A | 0.131 | 1602 | A | 0.1602
| 900 | keV | 0.075 | 3.765 | 0.0385 | 3.8035 | 1.3 | um | 1.3 | 1342 | A | 0.1342 | 1659 | A | 0.1659
| 1 | MeV | 0.083333 | 3.92 | 0.03549 | 3.9555 | 1.39 | um | 1.39 | 1371 | A | 0.1371 | 1710 | A | 0.171
| 1.1 | MeV | 0.091667 | 4.054 | 0.03296 | 4.087 | 1.48 | um | 1.48 | 1396 | A | 0.1396 | 1755 | A | 0.1755
| 1.2 | MeV | 0.1 | 4.17 | 0.03079 | 4.2008 | 1.57 | um | 1.57 | 1418 | A | 0.1418 | 1797 | A | 0.1797
| 1.3 | MeV | 0.10833 | 4.271 | 0.02892 | 4.2999 | 1.66 | um | 1.66 | 1439 | A | 0.1439 | 1835 | A | 0.1835
| 1.4 | MeV | 0.11667 | 4.358 | 0.02728 | 4.3853 | 1.74 | um | 1.74 | 1458 | A | 0.1458 | 1871 | A | 0.1871
| 1.5 | MeV | 0.125 | 4.435 | 0.02583 | 4.4608 | 1.82 | um | 1.82 | 1475 | A | 0.1475 | 1904 | A | 0.1904
| 1.6 | MeV | 0.13333 | 4.501 | 0.02454 | 4.5255 | 1.9 | um | 1.9 | 1492 | A | 0.1492 | 1936 | A | 0.1936
| 1.7 | MeV | 0.14167 | 4.559 | 0.02338 | 4.5824 | 1.99 | um | 1.99 | 1508 | A | 0.1508 | 1966 | A | 0.1966
| 1.8 | MeV | 0.15 | 4.609 | 0.02234 | 4.6313 | 2.06 | um | 2.06 | 1523 | A | 0.1523 | 1994 | A | 0.1994
| 2 | MeV | 0.16667 | 4.691 | 0.02052 | 4.7115 | 2.22 | um | 2.22 | 1559 | A | 0.1559 | 2047 | A | 0.2047
| 2.25 | MeV | 0.1875 | 4.766 | 0.01866 | 4.7847 | 2.42 | um | 2.42 | 1605 | A | 0.1605 | 2108 | A | 0.2108
| 2.5 | MeV | 0.20833 | 4.819 | 0.01714 | 4.8361 | 2.61 | um | 2.61 | 1647 | A | 0.1647 | 2164 | A | 0.2164
| 2.75 | MeV | 0.22917 | 4.854 | 0.01586 | 4.8699 | 2.8 | um | 2.8 | 1687 | A | 0.1687 | 2216 | A | 0.2216
| 3 | MeV | 0.25 | 4.878 | 0.01477 | 4.8928 | 2.99 | um | 2.99 | 1725 | A | 0.1725 | 2265 | A | 0.2265
| 3.25 | MeV | 0.27083 | 4.891 | 0.01383 | 4.9048 | 3.17 | um | 3.17 | 1762 | A | 0.1762 | 2312 | A | 0.2312
| 3.5 | MeV | 0.29167 | 4.897 | 0.01301 | 4.91 | 3.36 | um | 3.36 | 1797 | A | 0.1797 | 2357 | A | 0.2357
| 3.75 | MeV | 0.3125 | 4.898 | 0.01229 | 4.9103 | 3.55 | um | 3.55 | 1831 | A | 0.1831 | 2401 | A | 0.2401
| 4 | MeV | 0.33333 | 4.894 | 0.01165 | 4.9057 | 3.74 | um | 3.74 | 1864 | A | 0.1864 | 2443 | A | 0.2443
| 4.5 | MeV | 0.375 | 4.877 | 0.01057 | 4.8876 | 4.11 | um | 4.11 | 1965 | A | 0.1965 | 2523 | A | 0.2523
| 5 | MeV | 0.41667 | 4.852 | 0.009679 | 4.8617 | 4.49 | um | 4.49 | 2060 | A | 0.206 | 2600 | A | 0.26
| 5.5 | MeV | 0.45833 | 4.821 | 0.008938 | 4.8299 | 4.87 | um | 4.87 | 2152 | A | 0.2152 | 2674 | A | 0.2674
| 6 | MeV | 0.5 | 4.787 | 0.008309 | 4.7953 | 5.26 | um | 5.26 | 2241 | A | 0.2241 | 2746 | A | 0.2746
| 6.5 | MeV | 0.54167 | 4.75 | 0.007768 | 4.7578 | 5.64 | um | 5.64 | 2327 | A | 0.2327 | 2816 | A | 0.2816
| 7 | MeV | 0.58333 | 4.712 | 0.007298 | 4.7193 | 6.03 | um | 6.03 | 2411 | A | 0.2411 | 2884 | A | 0.2884
| 8 | MeV | 0.66667 | 4.635 | 0.00652 | 4.6415 | 6.82 | um | 6.82 | 2692 | A | 0.2692 | 3018 | A | 0.3018
| 9 | MeV | 0.75 | 4.557 | 0.0059 | 4.5629 | 7.63 | um | 7.63 | 2954 | A | 0.2954 | 3149 | A | 0.3149
| 10 | MeV | 0.83333 | 4.479 | 0.005394 | 4.4844 | 8.44 | um | 8.44 | 3203 | A | 0.3203 | 3277 | A | 0.3277
| 11 | MeV | 0.91667 | 4.402 | 0.004973 | 4.407 | 9.27 | um | 9.27 | 3441 | A | 0.3441 | 3404 | A | 0.3404
| 12 | MeV | 1 | 4.326 | 0.004616 | 4.3306 | 10.12 | um | 10.12 | 3671 | A | 0.3671 | 3530 | A | 0.353
| 13 | MeV | 1.0833 | 4.252 | 0.00431 | 4.2563 | 10.98 | um | 10.98 | 3895 | A | 0.3895 | 3655 | A | 0.3655
| 14 | MeV | 1.1667 | 4.179 | 0.004045 | 4.183 | 11.86 | um | 11.86 | 4114 | A | 0.4114 | 3780 | A | 0.378
| 15 | MeV | 1.25 | 4.108 | 0.003812 | 4.1118 | 12.75 | um | 12.75 | 4329 | A | 0.4329 | 3905 | A | 0.3905
| 16 | MeV | 1.3333 | 4.038 | 0.003606 | 4.0416 | 13.66 | um | 13.66 | 4540 | A | 0.454 | 4031 | A | 0.4031
| 17 | MeV | 1.4167 | 3.97 | 0.003422 | 3.9734 | 14.58 | um | 14.58 | 4749 | A | 0.4749 | 4156 | A | 0.4156
| 18 | MeV | 1.5 | 3.904 | 0.003257 | 3.9073 | 15.52 | um | 15.52 | 4956 | A | 0.4956 | 4283 | A | 0.4283
| 20 | MeV | 1.6667 | 3.775 | 0.002974 | 3.778 | 17.44 | um | 17.44 | 5701 | A | 0.5701 | 4537 | A | 0.4537
| 22.5 | MeV | 1.875 | 3.624 | 0.002685 | 3.6267 | 19.94 | um | 19.94 | 6759 | A | 0.6759 | 4861 | A | 0.4861
| 25 | MeV | 2.0833 | 3.484 | 0.00245 | 3.4865 | 22.54 | um | 22.54 | 7744 | A | 0.7744 | 5191 | A | 0.5191
| 27.5 | MeV | 2.2917 | 3.332 | 0.002255 | 3.3343 | 25.26 | um | 25.26 | 8691 | A | 0.8691 | 5529 | A | 0.5529
| 30 | MeV | 2.5 | 3.18 | 0.00209 | 3.1821 | 28.1 | um | 28.1 | 9622 | A | 0.9622 | 5878 | A | 0.5878
| 32.5 | MeV | 2.7083 | 3.053 | 0.001949 | 3.0549 | 31.06 | um | 31.06 | 1.05 | um | 1.05 | 6239 | A | 0.6239
| 35 | MeV | 2.9167 | 2.935 | 0.001826 | 2.9368 | 34.15 | um | 34.15 | 1.15 | um | 1.15 | 6610 | A | 0.661
| 37.5 | MeV | 3.125 | 2.825 | 0.001719 | 2.8267 | 37.36 | um | 37.36 | 1.24 | um | 1.24 | 6993 | A | 0.6993
| 40 | MeV | 3.3333 | 2.722 | 0.001625 | 2.7236 | 40.7 | um | 40.7 | 1.33 | um | 1.33 | 7389 | A | 0.7389
| 45 | MeV | 3.75 | 2.534 | 0.001465 | 2.5355 | 47.74 | um | 47.74 | 1.67 | um | 1.67 | 8217 | A | 0.8217
| 50 | MeV | 4.1667 | 2.369 | 0.001335 | 2.3703 | 55.28 | um | 55.28 | 1.99 | um | 1.99 | 9096 | A | 0.9096
| 55 | MeV | 4.5833 | 2.223 | 0.001228 | 2.2242 | 63.34 | um | 63.34 | 2.3 | um | 2.3 | 1 | um | 1
| 60 | MeV | 5 | 2.093 | 0.001137 | 2.0941 | 71.92 | um | 71.92 | 2.61 | um | 2.61 | 1.1 | um | 1.1
| 65 | MeV | 5.4167 | 1.977 | 0.001059 | 1.9781 | 81.01 | um | 81.01 | 2.92 | um | 2.92 | 1.21 | um | 1.21
| 70 | MeV | 5.8333 | 1.872 | 0.0009919 | 1.873 | 90.62 | um | 90.62 | 3.23 | um | 3.23 | 1.31 | um | 1.31
| 80 | MeV | 6.6667 | 1.693 | 0.0008811 | 1.6939 | 111.4 | um | 111.4 | 4.39 | um | 4.39 | 1.55 | um | 1.55
| 90 | MeV | 7.5 | 1.545 | 0.0007936 | 1.5458 | 134.28 | um | 134.28 | 5.47 | um | 5.47 | 1.81 | um | 1.81
| 100 | MeV | 8.3333 | 1.421 | 0.0007226 | 1.4217 | 159.25 | um | 159.25 | 6.53 | um | 6.53 | 2.09 | um | 2.09
| 110 | MeV | 9.1667 | 1.317 | 0.0006638 | 1.3177 | 186.3 | um | 186.3 | 7.59 | um | 7.59 | 2.39 | um | 2.39
| 120 | MeV | 10 | 1.227 | 0.0006142 | 1.2276 | 215.41 | um | 215.41 | 8.66 | um | 8.66 | 2.72 | um | 2.72
| 130 | MeV | 10.8333 | 1.15 | 0.0005719 | 1.1506 | 246.55 | um | 246.55 | 9.74 | um | 9.74 | 3.07 | um | 3.07
| 140 | MeV | 11.6667 | 1.083 | 0.0005352 | 1.0835 | 279.71 | um | 279.71 | 10.84 | um | 10.84 | 3.44 | um | 3.44
| 150 | MeV | 12.5 | 1.024 | 0.0005032 | 1.0245 | 314.86 | um | 314.86 | 11.95 | um | 11.95 | 3.83 | um | 3.83
| 160 | MeV | 13.3333 | 0.9713 | 0.0004749 | 0.97177 | 351.96 | um | 351.96 | 13.09 | um | 13.09 | 4.24 | um | 4.24
| 170 | MeV | 14.1667 | 0.9248 | 0.0004498 | 0.92525 | 390.99 | um | 390.99 | 14.24 | um | 14.24 | 4.67 | um | 4.67
| 180 | MeV | 15 | 0.8831 | 0.0004273 | 0.88353 | 431.93 | um | 431.93 | 15.4 | um | 15.4 | 5.12 | um | 5.12
| 200 | MeV | 16.6667 | 0.8115 | 0.0003888 | 0.81189 | 519.35 | um | 519.35 | 19.82 | um | 19.82 | 6.09 | um | 6.09
| 225 | MeV | 18.75 | 0.7387 | 0.0003497 | 0.73905 | 638.82 | um | 638.82 | 26.13 | um | 26.13 | 7.41 | um | 7.41
| 250 | MeV | 20.8333 | 0.6796 | 0.0003181 | 0.67992 | 769.38 | um | 769.38 | 32.08 | um | 32.08 | 8.84 | um | 8.84
| 275 | MeV | 22.9167 | 0.6303 | 0.0002919 | 0.63059 | 910.71 | um | 910.71 | 37.89 | um | 37.89 | 10.39 | um | 10.39
| 300 | MeV | 25 | 0.5886 | 0.0002699 | 0.58887 | 1.06 | mm | 1060 | 43.65 | um | 43.65 | 12.04 | um | 12.04
| 325 | MeV | 27.0833 | 0.5526 | 0.0002511 | 0.55285 | 1.22 | mm | 1220 | 49.42 | um | 49.42 | 13.8 | um | 13.8
| 350 | MeV | 29.1667 | 0.5211 | 0.0002348 | 0.52133 | 1.4 | mm | 1400 | 55.22 | um | 55.22 | 15.67 | um | 15.67
| 375 | MeV | 31.25 | 0.4933 | 0.0002206 | 0.49352 | 1.58 | mm | 1580 | 61.07 | um | 61.07 | 17.63 | um | 17.63
| 400 | MeV | 33.3333 | 0.4685 | 0.0002081 | 0.46871 | 1.77 | mm | 1770 | 66.99 | um | 66.99 | 19.7 | um | 19.7
| 450 | MeV | 37.5 | 0.4266 | 0.000187 | 0.42679 | 2.19 | mm | 2190 | 89.2 | um | 89.2 | 24.13 | um | 24.13
| 500 | MeV | 41.6667 | 0.3924 | 0.00017 | 0.39257 | 2.64 | mm | 2640 | 110.02 | um | 110.02 | 28.95 | um | 28.95
| 550 | MeV | 45.8333 | 0.364 | 0.0001559 | 0.36416 | 3.13 | mm | 3130 | 130.27 | um | 130.27 | 34.13 | um | 34.13
| 600 | MeV | 50 | 0.3399 | 0.0001441 | 0.34004 | 3.65 | mm | 3650 | 150.31 | um | 150.31 | 39.68 | um | 39.68
| 650 | MeV | 54.1667 | 0.3192 | 0.000134 | 0.31933 | 4.22 | mm | 4220 | 170.33 | um | 170.33 | 45.58 | um | 45.58
| 700 | MeV | 58.3333 | 0.3013 | 0.0001252 | 0.30143 | 4.81 | mm | 4810 | 190.42 | um | 190.42 | 51.81 | um | 51.81
| 800 | MeV | 66.6667 | 0.2717 | 0.0001109 | 0.27181 | 6.11 | mm | 6110 | 264.71 | um | 264.71 | 65.28 | um | 65.28
| 900 | MeV | 75 | 0.2482 | 9.96e-05 | 0.2483 | 7.53 | mm | 7530 | 333.39 | um | 333.39 | 80 | um | 80
| 1 | GeV | 83.3333 | 0.2291 | 9.047e-05 | 0.22919 | 9.08 | mm | 9080 | 399.86 | um | 399.86 | 95.92 | um | 95.92
| 1.1 | GeV | 91.6667 | 0.2133 | 8.293e-05 | 0.21338 | 10.76 | mm | 10760 | 465.46 | um | 465.46 | 112.98 | um | 112.98
| 1.2 | GeV | 100 | 0.2 | 7.659e-05 | 0.20008 | 12.55 | mm | 12550 | 530.79 | um | 530.79 | 131.13 | um | 131.13
| 1.3 | GeV | 108.3333 | 0.1886 | 7.119e-05 | 0.18867 | 14.45 | mm | 14450 | 596.18 | um | 596.18 | 150.32 | um | 150.32
| 1.4 | GeV | 116.6667 | 0.1787 | 6.652e-05 | 0.17877 | 16.47 | mm | 16470 | 661.78 | um | 661.78 | 170.5 | um | 170.5
| 1.5 | GeV | 125 | 0.1701 | 6.245e-05 | 0.17016 | 18.59 | mm | 18590 | 727.69 | um | 727.69 | 191.63 | um | 191.63
| 1.6 | GeV | 133.3333 | 0.1625 | 5.886e-05 | 0.16256 | 20.82 | mm | 20820 | 793.93 | um | 793.93 | 213.68 | um | 213.68
| 1.7 | GeV | 141.6667 | 0.1557 | 5.568e-05 | 0.15576 | 23.14 | mm | 23140 | 860.52 | um | 860.52 | 236.59 | um | 236.59
| 1.8 | GeV | 150 | 0.1497 | 5.284e-05 | 0.14975 | 25.57 | mm | 25570 | 927.46 | um | 927.46 | 260.34 | um | 260.34
| 2 | GeV | 166.6667 | 0.1394 | 4.797e-05 | 0.13945 | 30.69 | mm | 30690 | 1.18 | mm | 1180 | 310.23 | um | 310.23
| 2.25 | GeV | 187.5 | 0.1289 | 4.305e-05 | 0.12894 | 37.59 | mm | 37590 | 1.53 | mm | 1530 | 376.73 | um | 376.73
| 2.5 | GeV | 208.3333 | 0.1205 | 3.908e-05 | 0.12054 | 45.01 | mm | 45010 | 1.86 | mm | 1860 | 447.39 | um | 447.39
| 2.75 | GeV | 229.1667 | 0.1136 | 3.58e-05 | 0.11364 | 52.92 | mm | 52920 | 2.17 | mm | 2170 | 521.82 | um | 521.82
| 3 | GeV | 250 | 0.1078 | 3.305e-05 | 0.10783 | 61.29 | mm | 61290 | 2.48 | mm | 2480 | 599.64 | um | 599.64
| 3.25 | GeV | 270.8333 | 0.1028 | 3.07e-05 | 0.10283 | 70.07 | mm | 70070 | 2.78 | mm | 2780 | 680.54 | um | 680.54
| 3.5 | GeV | 291.6667 | 0.0986 | 2.867e-05 | 0.098629 | 79.26 | mm | 79260 | 3.07 | mm | 3070 | 764.23 | um | 764.23
| 3.75 | GeV | 312.5 | 0.09493 | 2.691e-05 | 0.094957 | 88.82 | mm | 88820 | 3.36 | mm | 3360 | 850.43 | um | 850.43
| 4 | GeV | 333.3333 | 0.09171 | 2.535e-05 | 0.091735 | 98.74 | mm | 98740 | 3.64 | mm | 3640 | 938.9 | um | 938.9
| 4.5 | GeV | 375 | 0.08636 | 2.274e-05 | 0.086383 | 119.53 | mm | 119530 | 4.69 | mm | 4690 | 1.12 | mm | 1120
| 5 | GeV | 416.6667 | 0.08209 | 2.063e-05 | 0.082111 | 141.51 | mm | 141510 | 5.63 | mm | 5630 | 1.31 | mm | 1310
| 5.5 | GeV | 458.3333 | 0.07862 | 1.889e-05 | 0.078639 | 164.54 | mm | 164540 | 6.51 | mm | 6510 | 1.51 | mm | 1510
| 6 | GeV | 500 | 0.07576 | 1.743e-05 | 0.075777 | 188.51 | mm | 188510 | 7.35 | mm | 7350 | 1.71 | mm | 1710
| 6.5 | GeV | 541.6667 | 0.07336 | 1.619e-05 | 0.073376 | 213.33 | mm | 213330 | 8.15 | mm | 8150 | 1.91 | mm | 1910
| 7 | GeV | 583.3333 | 0.07132 | 1.512e-05 | 0.071335 | 238.91 | mm | 238910 | 8.92 | mm | 8920 | 2.11 | mm | 2110
| 8 | GeV | 666.6667 | 0.06809 | 1.336e-05 | 0.068103 | 292.02 | mm | 292020 | 11.68 | mm | 11680 | 2.53 | mm | 2530
| 9 | GeV | 750 | 0.06565 | 1.198e-05 | 0.065662 | 347.38 | mm | 347380 | 14.07 | mm | 14070 | 2.95 | mm | 2950
| 10 | GeV | 833.3333 | 0.06377 | 1.086e-05 | 0.063781 | 404.57 | mm | 404570 | 16.24 | mm | 16240 | 3.37 | mm | 3370
| 11 | GeV | 916.6667 | 0.0623 | 9.944e-06 | 0.06231 | 463.29 | mm | 463290 | 18.25 | mm | 18250 | 3.8 | mm | 3800
228 | 12 | GeV | 1000 | 0.06112 | 9.172e-06 | 0.061129 | 523.26 | mm | 523260 | 20.14 | mm | 20140 | 4.21 | mm | 4210

## srim12C_Au
1 | 2 | 3 | 4 | 5 | 6 | 7 | 8 | 9 | 10 | 11 | 12 | 13 | 14 | 15 | 16
2 | "SRIMfit"data table | [9 empty] | please fill in |  | from SRIM output
3 | SRIM ver= | SRIM-2013.00 |  | Gas? |  | == Target Composition == |  |  |  |  | please change in |  | for appropriate value/formula
4 | Ion Z= | 6 |  |  | Atom | Atom | Atomic | Mass |  | Multiply Stopping by ; for Stopping Units
5 | Ion A= | 12 | amu |  | Name | Numb | [%] | [%] | unitID | Cnv. Factor |  |  |  | ThisWSname | srim12C_Au
6 | Target= | Au | short name |  | Au | 79 | 100 | 100 | 1 | 193.1 | eV / Angstrom |  |  | Corded | Ayoshida.RIKEN 2017.06
7 |  | Gold | [6 empty] | 2 | 1931 | keV / micron
8 | Trg.Dens= | 19.311 | g/cm3 | [5 empty] | 3 | 1931 | MeV / mm
9 |  | 5.904e+22 | atoms/cm3 | [5 empty] | 4 | 1 | keV / (ug/cm2)
10 | BraggCrct= | 0% | [6 empty] | 5 | 1 | MeV / (mg/cm2)
11 |  | row# | SRIM E range | [5 empty] | 6 | 1000 | keV / (mg/cm2)
12 | Emin= | 20 | 0.12 | 10eV/A |  |  |  |  | 7 | 327.07 | eV / (1E15 atoms/cm2)
13 | Emax= | 228 | 12000000 | 1GeV/A |  |  |  |  | 8 | 6.6174 | L.S.S. reduced unit
14 | if Gas; Ptbl = |  | Pa |  |  |  | 100 | 100 | 0 | == 5 : MeV/(mg/cm2)
15 | if Gas; Ttbl = |  | degC
16 |  |  |  |  | SRIM Stopping Power Unit = [MeV/(mg/cm2)]
17 | Ion |  |  | dE/dx Elec | dE/dx Nucl | dE/dx tot | Projected |  |  | Longitudinal |  |  | Lateral
18 | Energy |  | [MeV/u] | [MeV/(mg/cm2)] |  |  | Range |  | [um] | Straggling |  | [um] | Straggling |  | [um]
19
20 | 120 | eV | 1e-05 | 0.006891 | 0.01265 | 0.019541 | 5 | A | 0.0005 | 13 | A | 0.0013 | 9 | A | 0.0009
| 130 | eV | 1.0833e-05 | 0.007173 | 0.01317 | 0.020343 | 6 | A | 0.0006 | 14 | A | 0.0014 | 10 | A | 0.001
| 139.999 | eV | 1.1667e-05 | 0.007443 | 0.01367 | 0.021113 | 6 | A | 0.0006 | 14 | A | 0.0014 | 10 | A | 0.001
| 149.999 | eV | 1.25e-05 | 0.007705 | 0.01414 | 0.021845 | 6 | A | 0.0006 | 15 | A | 0.0015 | 10 | A | 0.001
| 159.999 | eV | 1.3333e-05 | 0.007957 | 0.0146 | 0.022557 | 6 | A | 0.0006 | 15 | A | 0.0015 | 11 | A | 0.0011
| 169.999 | eV | 1.4167e-05 | 0.008202 | 0.01504 | 0.023242 | 7 | A | 0.0007 | 15 | A | 0.0015 | 11 | A | 0.0011
| 179.999 | eV | 1.5e-05 | 0.00844 | 0.01546 | 0.0239 | 7 | A | 0.0007 | 16 | A | 0.0016 | 11 | A | 0.0011
| 199.999 | eV | 1.6667e-05 | 0.008897 | 0.01626 | 0.025157 | 7 | A | 0.0007 | 17 | A | 0.0017 | 12 | A | 0.0012
| 224.999 | eV | 1.875e-05 | 0.009436 | 0.01718 | 0.026616 | 8 | A | 0.0008 | 18 | A | 0.0018 | 13 | A | 0.0013
| 249.999 | eV | 2.0833e-05 | 0.009947 | 0.01804 | 0.027987 | 8 | A | 0.0008 | 19 | A | 0.0019 | 13 | A | 0.0013
| 274.999 | eV | 2.2917e-05 | 0.01043 | 0.01885 | 0.02928 | 8 | A | 0.0008 | 19 | A | 0.0019 | 14 | A | 0.0014
| 299.999 | eV | 2.5e-05 | 0.0109 | 0.0196 | 0.0305 | 9 | A | 0.0009 | 20 | A | 0.002 | 14 | A | 0.0014
| 324.999 | eV | 2.7083e-05 | 0.01134 | 0.02032 | 0.03166 | 9 | A | 0.0009 | 21 | A | 0.0021 | 15 | A | 0.0015
| 349.999 | eV | 2.9167e-05 | 0.01177 | 0.02099 | 0.03276 | 10 | A | 0.001 | 22 | A | 0.0022 | 16 | A | 0.0016
| 374.999 | eV | 3.125e-05 | 0.01218 | 0.02163 | 0.03381 | 10 | A | 0.001 | 23 | A | 0.0023 | 16 | A | 0.0016
| 399.999 | eV | 3.3333e-05 | 0.01258 | 0.02224 | 0.03482 | 10 | A | 0.001 | 23 | A | 0.0023 | 17 | A | 0.0017
| 449.999 | eV | 3.75e-05 | 0.01334 | 0.02338 | 0.03672 | 11 | A | 0.0011 | 25 | A | 0.0025 | 18 | A | 0.0018
| 499.999 | eV | 4.1667e-05 | 0.01407 | 0.02443 | 0.0385 | 12 | A | 0.0012 | 26 | A | 0.0026 | 19 | A | 0.0019
| 549.999 | eV | 4.5833e-05 | 0.01475 | 0.0254 | 0.04015 | 12 | A | 0.0012 | 27 | A | 0.0027 | 20 | A | 0.002
| 599.999 | eV | 5e-05 | 0.01541 | 0.0263 | 0.04171 | 13 | A | 0.0013 | 29 | A | 0.0029 | 21 | A | 0.0021
| 649.999 | eV | 5.4167e-05 | 0.01604 | 0.02714 | 0.04318 | 14 | A | 0.0014 | 30 | A | 0.003 | 21 | A | 0.0021
| 699.999 | eV | 5.8333e-05 | 0.01664 | 0.02794 | 0.04458 | 14 | A | 0.0014 | 31 | A | 0.0031 | 22 | A | 0.0022
| 799.999 | eV | 6.6667e-05 | 0.01779 | 0.02939 | 0.04718 | 16 | A | 0.0016 | 33 | A | 0.0033 | 24 | A | 0.0024
| 899.999 | eV | 7.5e-05 | 0.01887 | 0.0307 | 0.04957 | 17 | A | 0.0017 | 36 | A | 0.0036 | 26 | A | 0.0026
| 999.999 | eV | 8.3333e-05 | 0.01989 | 0.03189 | 0.05178 | 18 | A | 0.0018 | 38 | A | 0.0038 | 27 | A | 0.0027
| 1.1 | keV | 9.1667e-05 | 0.02086 | 0.03298 | 0.05384 | 19 | A | 0.0019 | 40 | A | 0.004 | 29 | A | 0.0029
| 1.2 | keV | 0.0001 | 0.02179 | 0.03399 | 0.05578 | 20 | A | 0.002 | 42 | A | 0.0042 | 30 | A | 0.003
| 1.3 | keV | 0.00010833 | 0.02268 | 0.03492 | 0.0576 | 21 | A | 0.0021 | 44 | A | 0.0044 | 31 | A | 0.0031
| 1.4 | keV | 0.00011667 | 0.02354 | 0.03578 | 0.05932 | 22 | A | 0.0022 | 45 | A | 0.0045 | 33 | A | 0.0033
| 1.5 | keV | 0.000125 | 0.02436 | 0.03659 | 0.06095 | 23 | A | 0.0023 | 47 | A | 0.0047 | 34 | A | 0.0034
| 1.6 | keV | 0.00013333 | 0.02516 | 0.03735 | 0.06251 | 24 | A | 0.0024 | 49 | A | 0.0049 | 35 | A | 0.0035
| 1.7 | keV | 0.00014167 | 0.02594 | 0.03806 | 0.064 | 25 | A | 0.0025 | 51 | A | 0.0051 | 37 | A | 0.0037
| 1.8 | keV | 0.00015 | 0.02669 | 0.03873 | 0.06542 | 26 | A | 0.0026 | 52 | A | 0.0052 | 38 | A | 0.0038
| 2 | keV | 0.00016667 | 0.02813 | 0.03997 | 0.0681 | 28 | A | 0.0028 | 56 | A | 0.0056 | 40 | A | 0.004
| 2.25 | keV | 0.0001875 | 0.02984 | 0.04135 | 0.07119 | 30 | A | 0.003 | 60 | A | 0.006 | 43 | A | 0.0043
| 2.5 | keV | 0.00020833 | 0.03145 | 0.04258 | 0.07403 | 33 | A | 0.0033 | 64 | A | 0.0064 | 46 | A | 0.0046
| 2.75 | keV | 0.00022917 | 0.03299 | 0.04368 | 0.07667 | 35 | A | 0.0035 | 67 | A | 0.0067 | 49 | A | 0.0049
| 3 | keV | 0.00025 | 0.03446 | 0.04467 | 0.07913 | 37 | A | 0.0037 | 71 | A | 0.0071 | 51 | A | 0.0051
| 3.25 | keV | 0.00027083 | 0.03586 | 0.04557 | 0.08143 | 40 | A | 0.004 | 74 | A | 0.0074 | 54 | A | 0.0054
| 3.5 | keV | 0.00029167 | 0.03722 | 0.0464 | 0.08362 | 42 | A | 0.0042 | 78 | A | 0.0078 | 57 | A | 0.0057
| 3.75 | keV | 0.0003125 | 0.03852 | 0.04715 | 0.08567 | 44 | A | 0.0044 | 81 | A | 0.0081 | 59 | A | 0.0059
| 4 | keV | 0.00033333 | 0.03979 | 0.04785 | 0.08764 | 46 | A | 0.0046 | 85 | A | 0.0085 | 62 | A | 0.0062
| 4.5 | keV | 0.000375 | 0.0422 | 0.04909 | 0.09129 | 50 | A | 0.005 | 91 | A | 0.0091 | 66 | A | 0.0066
| 5 | keV | 0.00041667 | 0.04448 | 0.05016 | 0.09464 | 55 | A | 0.0055 | 98 | A | 0.0098 | 71 | A | 0.0071
| 5.5 | keV | 0.00045833 | 0.04665 | 0.0511 | 0.09775 | 59 | A | 0.0059 | 104 | A | 0.0104 | 76 | A | 0.0076
| 6 | keV | 0.0005 | 0.04873 | 0.05192 | 0.10065 | 63 | A | 0.0063 | 110 | A | 0.011 | 80 | A | 0.008
| 6.5 | keV | 0.00054167 | 0.05072 | 0.05265 | 0.10337 | 67 | A | 0.0067 | 116 | A | 0.0116 | 84 | A | 0.0084
| 7 | keV | 0.00058333 | 0.05263 | 0.05329 | 0.10592 | 71 | A | 0.0071 | 121 | A | 0.0121 | 89 | A | 0.0089
| 8 | keV | 0.00066667 | 0.05627 | 0.05438 | 0.11065 | 79 | A | 0.0079 | 133 | A | 0.0133 | 97 | A | 0.0097
| 9 | keV | 0.00075 | 0.05968 | 0.05526 | 0.11494 | 87 | A | 0.0087 | 144 | A | 0.0144 | 105 | A | 0.0105
| 10 | keV | 0.00083333 | 0.06291 | 0.05597 | 0.11888 | 95 | A | 0.0095 | 154 | A | 0.0154 | 113 | A | 0.0113
| 11 | keV | 0.00091667 | 0.06598 | 0.05655 | 0.12253 | 103 | A | 0.0103 | 165 | A | 0.0165 | 121 | A | 0.0121
| 12 | keV | 0.001 | 0.06891 | 0.05702 | 0.12593 | 111 | A | 0.0111 | 175 | A | 0.0175 | 128 | A | 0.0128
| 13 | keV | 0.0010833 | 0.07173 | 0.0574 | 0.12913 | 118 | A | 0.0118 | 185 | A | 0.0185 | 136 | A | 0.0136
| 14 | keV | 0.0011667 | 0.07443 | 0.05771 | 0.13214 | 126 | A | 0.0126 | 195 | A | 0.0195 | 143 | A | 0.0143
| 15 | keV | 0.00125 | 0.07705 | 0.05795 | 0.135 | 134 | A | 0.0134 | 205 | A | 0.0205 | 150 | A | 0.015
| 16 | keV | 0.0013333 | 0.07957 | 0.05815 | 0.13772 | 142 | A | 0.0142 | 214 | A | 0.0214 | 157 | A | 0.0157
| 17 | keV | 0.0014167 | 0.08202 | 0.0583 | 0.14032 | 149 | A | 0.0149 | 223 | A | 0.0223 | 164 | A | 0.0164
| 18 | keV | 0.0015 | 0.0844 | 0.05841 | 0.14281 | 157 | A | 0.0157 | 232 | A | 0.0232 | 171 | A | 0.0171
| 20 | keV | 0.0016667 | 0.08897 | 0.05853 | 0.1475 | 173 | A | 0.0173 | 250 | A | 0.025 | 185 | A | 0.0185
| 22.5 | keV | 0.001875 | 0.09436 | 0.05854 | 0.1529 | 192 | A | 0.0192 | 272 | A | 0.0272 | 202 | A | 0.0202
| 25 | keV | 0.0020833 | 0.0999 | 0.05844 | 0.15834 | 212 | A | 0.0212 | 294 | A | 0.0294 | 218 | A | 0.0218
| 27.5 | keV | 0.0022917 | 0.1065 | 0.05825 | 0.16475 | 231 | A | 0.0231 | 315 | A | 0.0315 | 234 | A | 0.0234
| 30 | keV | 0.0025 | 0.1135 | 0.05799 | 0.17149 | 251 | A | 0.0251 | 335 | A | 0.0335 | 249 | A | 0.0249
| 32.5 | keV | 0.0027083 | 0.1202 | 0.05769 | 0.17789 | 270 | A | 0.027 | 354 | A | 0.0354 | 264 | A | 0.0264
| 35 | keV | 0.0029167 | 0.1267 | 0.05735 | 0.18405 | 289 | A | 0.0289 | 373 | A | 0.0373 | 278 | A | 0.0278
| 37.5 | keV | 0.003125 | 0.1328 | 0.05698 | 0.18978 | 308 | A | 0.0308 | 391 | A | 0.0391 | 292 | A | 0.0292
| 40 | keV | 0.0033333 | 0.1384 | 0.05659 | 0.19499 | 327 | A | 0.0327 | 409 | A | 0.0409 | 306 | A | 0.0306
| 45 | keV | 0.00375 | 0.1485 | 0.05578 | 0.20428 | 366 | A | 0.0366 | 443 | A | 0.0443 | 333 | A | 0.0333
| 50 | keV | 0.0041667 | 0.1572 | 0.05493 | 0.21213 | 405 | A | 0.0405 | 476 | A | 0.0476 | 359 | A | 0.0359
| 55 | keV | 0.0045833 | 0.1649 | 0.05407 | 0.21897 | 444 | A | 0.0444 | 508 | A | 0.0508 | 384 | A | 0.0384
| 60 | keV | 0.005 | 0.1718 | 0.05322 | 0.22502 | 483 | A | 0.0483 | 539 | A | 0.0539 | 408 | A | 0.0408
| 65 | keV | 0.0054167 | 0.1781 | 0.05237 | 0.23047 | 523 | A | 0.0523 | 569 | A | 0.0569 | 433 | A | 0.0433
| 70 | keV | 0.0058333 | 0.184 | 0.05154 | 0.23554 | 563 | A | 0.0563 | 599 | A | 0.0599 | 456 | A | 0.0456
| 80 | keV | 0.0066667 | 0.1949 | 0.04994 | 0.24484 | 644 | A | 0.0644 | 656 | A | 0.0656 | 504 | A | 0.0504
| 90 | keV | 0.0075 | 0.2054 | 0.04842 | 0.25382 | 725 | A | 0.0725 | 712 | A | 0.0712 | 549 | A | 0.0549
| 100 | keV | 0.0083333 | 0.2155 | 0.04699 | 0.26249 | 808 | A | 0.0808 | 766 | A | 0.0766 | 594 | A | 0.0594
| 110 | keV | 0.0091667 | 0.2257 | 0.04564 | 0.27134 | 890 | A | 0.089 | 818 | A | 0.0818 | 637 | A | 0.0637
| 120 | keV | 0.01 | 0.2358 | 0.04438 | 0.28018 | 973 | A | 0.0973 | 868 | A | 0.0868 | 680 | A | 0.068
| 130 | keV | 0.010833 | 0.2461 | 0.04319 | 0.28929 | 1056 | A | 0.1056 | 916 | A | 0.0916 | 721 | A | 0.0721
| 140 | keV | 0.011667 | 0.2565 | 0.04207 | 0.29857 | 1138 | A | 0.1138 | 963 | A | 0.0963 | 761 | A | 0.0761
| 150 | keV | 0.0125 | 0.2669 | 0.04101 | 0.30791 | 1220 | A | 0.122 | 1007 | A | 0.1007 | 800 | A | 0.08
| 160 | keV | 0.013333 | 0.2775 | 0.04002 | 0.31752 | 1302 | A | 0.1302 | 1050 | A | 0.105 | 838 | A | 0.0838
| 170 | keV | 0.014167 | 0.2881 | 0.03908 | 0.32718 | 1383 | A | 0.1383 | 1091 | A | 0.1091 | 874 | A | 0.0874
| 180 | keV | 0.015 | 0.2988 | 0.03819 | 0.33699 | 1464 | A | 0.1464 | 1131 | A | 0.1131 | 910 | A | 0.091
| 200 | keV | 0.016667 | 0.3202 | 0.03654 | 0.35674 | 1622 | A | 0.1622 | 1205 | A | 0.1205 | 978 | A | 0.0978
| 225 | keV | 0.01875 | 0.347 | 0.0347 | 0.3817 | 1817 | A | 0.1817 | 1290 | A | 0.129 | 1058 | A | 0.1058
| 250 | keV | 0.020833 | 0.3736 | 0.03307 | 0.40667 | 2007 | A | 0.2007 | 1368 | A | 0.1368 | 1132 | A | 0.1132
| 275 | keV | 0.022917 | 0.3999 | 0.03161 | 0.43151 | 2192 | A | 0.2192 | 1439 | A | 0.1439 | 1201 | A | 0.1201
| 300 | keV | 0.025 | 0.4258 | 0.03029 | 0.45609 | 2373 | A | 0.2373 | 1503 | A | 0.1503 | 1265 | A | 0.1265
| 325 | keV | 0.027083 | 0.4512 | 0.0291 | 0.4803 | 2549 | A | 0.2549 | 1563 | A | 0.1563 | 1325 | A | 0.1325
| 350 | keV | 0.029167 | 0.4761 | 0.02801 | 0.50411 | 2721 | A | 0.2721 | 1618 | A | 0.1618 | 1382 | A | 0.1382
| 375 | keV | 0.03125 | 0.5004 | 0.02702 | 0.52742 | 2889 | A | 0.2889 | 1669 | A | 0.1669 | 1435 | A | 0.1435
| 400 | keV | 0.033333 | 0.5241 | 0.0261 | 0.5502 | 3053 | A | 0.3053 | 1716 | A | 0.1716 | 1485 | A | 0.1485
| 450 | keV | 0.0375 | 0.5698 | 0.02447 | 0.59427 | 3370 | A | 0.337 | 1801 | A | 0.1801 | 1578 | A | 0.1578
| 500 | keV | 0.041667 | 0.6133 | 0.02306 | 0.63636 | 3675 | A | 0.3675 | 1875 | A | 0.1875 | 1662 | A | 0.1662
| 550 | keV | 0.045833 | 0.6546 | 0.02183 | 0.67643 | 3969 | A | 0.3969 | 1941 | A | 0.1941 | 1738 | A | 0.1738
| 600 | keV | 0.05 | 0.6939 | 0.02074 | 0.71464 | 4253 | A | 0.4253 | 2000 | A | 0.2 | 1808 | A | 0.1808
| 650 | keV | 0.054167 | 0.7312 | 0.01977 | 0.75097 | 4528 | A | 0.4528 | 2054 | A | 0.2054 | 1873 | A | 0.1873
| 700 | keV | 0.058333 | 0.7667 | 0.0189 | 0.7856 | 4794 | A | 0.4794 | 2102 | A | 0.2102 | 1933 | A | 0.1933
| 800 | keV | 0.066667 | 0.8329 | 0.0174 | 0.8503 | 5306 | A | 0.5306 | 2187 | A | 0.2187 | 2041 | A | 0.2041
| 900 | keV | 0.075 | 0.8932 | 0.01615 | 0.90935 | 5793 | A | 0.5793 | 2259 | A | 0.2259 | 2137 | A | 0.2137
| 1 | MeV | 0.083333 | 0.9483 | 0.01509 | 0.96339 | 6260 | A | 0.626 | 2322 | A | 0.2322 | 2224 | A | 0.2224
| 1.1 | MeV | 0.091667 | 0.9989 | 0.01418 | 1.0131 | 6710 | A | 0.671 | 2377 | A | 0.2377 | 2302 | A | 0.2302
| 1.2 | MeV | 0.1 | 1.046 | 0.01338 | 1.0594 | 7144 | A | 0.7144 | 2426 | A | 0.2426 | 2373 | A | 0.2373
| 1.3 | MeV | 0.10833 | 1.088 | 0.01268 | 1.1007 | 7566 | A | 0.7566 | 2471 | A | 0.2471 | 2440 | A | 0.244
| 1.4 | MeV | 0.11667 | 1.128 | 0.01206 | 1.1401 | 7976 | A | 0.7976 | 2511 | A | 0.2511 | 2501 | A | 0.2501
| 1.5 | MeV | 0.125 | 1.165 | 0.0115 | 1.1765 | 8377 | A | 0.8377 | 2548 | A | 0.2548 | 2558 | A | 0.2558
| 1.6 | MeV | 0.13333 | 1.199 | 0.011 | 1.21 | 8768 | A | 0.8768 | 2581 | A | 0.2581 | 2612 | A | 0.2612
| 1.7 | MeV | 0.14167 | 1.231 | 0.01055 | 1.2416 | 9152 | A | 0.9152 | 2613 | A | 0.2613 | 2663 | A | 0.2663
| 1.8 | MeV | 0.15 | 1.261 | 0.01013 | 1.2711 | 9528 | A | 0.9528 | 2642 | A | 0.2642 | 2711 | A | 0.2711
| 2 | MeV | 0.16667 | 1.314 | 0.009408 | 1.3234 | 1.03 | um | 1.03 | 2695 | A | 0.2695 | 2801 | A | 0.2801
| 2.25 | MeV | 0.1875 | 1.371 | 0.008648 | 1.3796 | 1.12 | um | 1.12 | 2754 | A | 0.2754 | 2903 | A | 0.2903
| 2.5 | MeV | 0.20833 | 1.42 | 0.008014 | 1.428 | 1.2 | um | 1.2 | 2806 | A | 0.2806 | 2995 | A | 0.2995
| 2.75 | MeV | 0.22917 | 1.462 | 0.007476 | 1.4695 | 1.29 | um | 1.29 | 2853 | A | 0.2853 | 3080 | A | 0.308
| 3 | MeV | 0.25 | 1.498 | 0.007012 | 1.505 | 1.37 | um | 1.37 | 2895 | A | 0.2895 | 3159 | A | 0.3159
| 3.25 | MeV | 0.27083 | 1.529 | 0.006608 | 1.5356 | 1.45 | um | 1.45 | 2934 | A | 0.2934 | 3233 | A | 0.3233
| 3.5 | MeV | 0.29167 | 1.556 | 0.006253 | 1.5623 | 1.53 | um | 1.53 | 2970 | A | 0.297 | 3302 | A | 0.3302
| 3.75 | MeV | 0.3125 | 1.579 | 0.005938 | 1.5849 | 1.61 | um | 1.61 | 3003 | A | 0.3003 | 3369 | A | 0.3369
| 4 | MeV | 0.33333 | 1.599 | 0.005656 | 1.6047 | 1.69 | um | 1.69 | 3034 | A | 0.3034 | 3432 | A | 0.3432
| 4.5 | MeV | 0.375 | 1.633 | 0.005172 | 1.6382 | 1.84 | um | 1.84 | 3095 | A | 0.3095 | 3550 | A | 0.355
| 5 | MeV | 0.41667 | 1.658 | 0.004772 | 1.6628 | 1.99 | um | 1.99 | 3151 | A | 0.3151 | 3661 | A | 0.3661
| 5.5 | MeV | 0.45833 | 1.676 | 0.004434 | 1.6804 | 2.14 | um | 2.14 | 3202 | A | 0.3202 | 3765 | A | 0.3765
| 6 | MeV | 0.5 | 1.69 | 0.004145 | 1.6941 | 2.29 | um | 2.29 | 3250 | A | 0.325 | 3863 | A | 0.3863
| 6.5 | MeV | 0.54167 | 1.699 | 0.003894 | 1.7029 | 2.44 | um | 2.44 | 3295 | A | 0.3295 | 3957 | A | 0.3957
| 7 | MeV | 0.58333 | 1.706 | 0.003675 | 1.7097 | 2.59 | um | 2.59 | 3338 | A | 0.3338 | 4048 | A | 0.4048
| 8 | MeV | 0.66667 | 1.71 | 0.003308 | 1.7133 | 2.89 | um | 2.89 | 3430 | A | 0.343 | 4221 | A | 0.4221
| 9 | MeV | 0.75 | 1.707 | 0.003013 | 1.71 | 3.18 | um | 3.18 | 3517 | A | 0.3517 | 4384 | A | 0.4384
| 10 | MeV | 0.83333 | 1.699 | 0.002771 | 1.7018 | 3.48 | um | 3.48 | 3600 | A | 0.36 | 4541 | A | 0.4541
| 11 | MeV | 0.91667 | 1.686 | 0.002567 | 1.6886 | 3.78 | um | 3.78 | 3680 | A | 0.368 | 4694 | A | 0.4694
| 12 | MeV | 1 | 1.67 | 0.002393 | 1.6724 | 4.09 | um | 4.09 | 3757 | A | 0.3757 | 4842 | A | 0.4842
| 13 | MeV | 1.0833 | 1.653 | 0.002243 | 1.6552 | 4.39 | um | 4.39 | 3833 | A | 0.3833 | 4988 | A | 0.4988
| 14 | MeV | 1.1667 | 1.634 | 0.002113 | 1.6361 | 4.7 | um | 4.7 | 3907 | A | 0.3907 | 5132 | A | 0.5132
| 15 | MeV | 1.25 | 1.614 | 0.001997 | 1.616 | 5.02 | um | 5.02 | 3981 | A | 0.3981 | 5274 | A | 0.5274
| 16 | MeV | 1.3333 | 1.593 | 0.001895 | 1.5949 | 5.34 | um | 5.34 | 4054 | A | 0.4054 | 5416 | A | 0.5416
| 17 | MeV | 1.4167 | 1.572 | 0.001803 | 1.5738 | 5.66 | um | 5.66 | 4127 | A | 0.4127 | 5557 | A | 0.5557
| 18 | MeV | 1.5 | 1.551 | 0.001721 | 1.5527 | 5.99 | um | 5.99 | 4199 | A | 0.4199 | 5697 | A | 0.5697
| 20 | MeV | 1.6667 | 1.509 | 0.001578 | 1.5106 | 6.66 | um | 6.66 | 4395 | A | 0.4395 | 5978 | A | 0.5978
| 22.5 | MeV | 1.875 | 1.457 | 0.001432 | 1.4584 | 7.53 | um | 7.53 | 4672 | A | 0.4672 | 6331 | A | 0.6331
| 25 | MeV | 2.0833 | 1.412 | 0.001312 | 1.4133 | 8.42 | um | 8.42 | 4948 | A | 0.4948 | 6688 | A | 0.6688
| 27.5 | MeV | 2.2917 | 1.369 | 0.001212 | 1.3702 | 9.35 | um | 9.35 | 5224 | A | 0.5224 | 7050 | A | 0.705
| 30 | MeV | 2.5 | 1.323 | 0.001127 | 1.3241 | 10.3 | um | 10.3 | 5502 | A | 0.5502 | 7417 | A | 0.7417
| 32.5 | MeV | 2.7083 | 1.281 | 0.001054 | 1.2821 | 11.29 | um | 11.29 | 5784 | A | 0.5784 | 7792 | A | 0.7792
| 35 | MeV | 2.9167 | 1.241 | 0.0009904 | 1.242 | 12.31 | um | 12.31 | 6069 | A | 0.6069 | 8175 | A | 0.8175
| 37.5 | MeV | 3.125 | 1.203 | 0.0009346 | 1.2039 | 13.36 | um | 13.36 | 6358 | A | 0.6358 | 8567 | A | 0.8567
| 40 | MeV | 3.3333 | 1.168 | 0.0008851 | 1.1689 | 14.45 | um | 14.45 | 6651 | A | 0.6651 | 8967 | A | 0.8967
| 45 | MeV | 3.75 | 1.104 | 0.0008013 | 1.1048 | 16.72 | um | 16.72 | 7593 | A | 0.7593 | 9794 | A | 0.9794
| 50 | MeV | 4.1667 | 1.048 | 0.0007328 | 1.0487 | 19.11 | um | 19.11 | 8522 | A | 0.8522 | 1.07 | um | 1.07
| 55 | MeV | 4.5833 | 0.9972 | 0.0006758 | 0.99788 | 21.64 | um | 21.64 | 9448 | A | 0.9448 | 1.16 | um | 1.16
| 60 | MeV | 5 | 0.9522 | 0.0006275 | 0.95283 | 24.28 | um | 24.28 | 1.04 | um | 1.04 | 1.25 | um | 1.25
| 65 | MeV | 5.4167 | 0.9118 | 0.0005861 | 0.91239 | 27.05 | um | 27.05 | 1.13 | um | 1.13 | 1.35 | um | 1.35
| 70 | MeV | 5.8333 | 0.8753 | 0.0005501 | 0.87585 | 29.93 | um | 29.93 | 1.22 | um | 1.22 | 1.45 | um | 1.45
| 80 | MeV | 6.6667 | 0.8119 | 0.0004905 | 0.81239 | 36.06 | um | 36.06 | 1.54 | um | 1.54 | 1.66 | um | 1.66
| 90 | MeV | 7.5 | 0.7585 | 0.0004433 | 0.75894 | 42.63 | um | 42.63 | 1.84 | um | 1.84 | 1.89 | um | 1.89
| 100 | MeV | 8.3333 | 0.7128 | 0.0004048 | 0.7132 | 49.65 | um | 49.65 | 2.13 | um | 2.13 | 2.12 | um | 2.12
| 110 | MeV | 9.1667 | 0.6731 | 0.0003727 | 0.67347 | 57.1 | um | 57.1 | 2.42 | um | 2.42 | 2.37 | um | 2.37
| 120 | MeV | 10 | 0.6382 | 0.0003457 | 0.63855 | 64.98 | um | 64.98 | 2.7 | um | 2.7 | 2.64 | um | 2.64
| 130 | MeV | 10.8333 | 0.6072 | 0.0003225 | 0.60752 | 73.27 | um | 73.27 | 2.99 | um | 2.99 | 2.91 | um | 2.91
| 140 | MeV | 11.6667 | 0.5793 | 0.0003024 | 0.5796 | 81.98 | um | 81.98 | 3.28 | um | 3.28 | 3.2 | um | 3.2
| 150 | MeV | 12.5 | 0.5541 | 0.0002848 | 0.55438 | 91.09 | um | 91.09 | 3.57 | um | 3.57 | 3.49 | um | 3.49
| 160 | MeV | 13.3333 | 0.5312 | 0.0002692 | 0.53147 | 100.61 | um | 100.61 | 3.87 | um | 3.87 | 3.8 | um | 3.8
| 170 | MeV | 14.1667 | 0.5102 | 0.0002553 | 0.51046 | 110.53 | um | 110.53 | 4.17 | um | 4.17 | 4.12 | um | 4.12
| 180 | MeV | 15 | 0.491 | 0.0002429 | 0.49124 | 120.85 | um | 120.85 | 4.47 | um | 4.47 | 4.45 | um | 4.45
| 200 | MeV | 16.6667 | 0.4568 | 0.0002215 | 0.45702 | 142.66 | um | 142.66 | 5.53 | um | 5.53 | 5.15 | um | 5.15
| 225 | MeV | 18.75 | 0.4206 | 0.0001998 | 0.4208 | 172.13 | um | 172.13 | 7.04 | um | 7.04 | 6.07 | um | 6.07
| 250 | MeV | 20.8333 | 0.3902 | 0.0001821 | 0.39038 | 204.01 | um | 204.01 | 8.49 | um | 8.49 | 7.07 | um | 7.07
| 275 | MeV | 22.9167 | 0.3645 | 0.0001675 | 0.36467 | 238.25 | um | 238.25 | 9.9 | um | 9.9 | 8.13 | um | 8.13
| 300 | MeV | 25 | 0.3427 | 0.0001551 | 0.34286 | 274.8 | um | 274.8 | 11.3 | um | 11.3 | 9.25 | um | 9.25
| 325 | MeV | 27.0833 | 0.324 | 0.0001445 | 0.32414 | 313.57 | um | 313.57 | 12.71 | um | 12.71 | 10.43 | um | 10.43
| 350 | MeV | 29.1667 | 0.3081 | 0.0001354 | 0.30824 | 354.45 | um | 354.45 | 14.11 | um | 14.11 | 11.67 | um | 11.67
| 375 | MeV | 31.25 | 0.2937 | 0.0001274 | 0.29383 | 397.4 | um | 397.4 | 15.52 | um | 15.52 | 12.97 | um | 12.97
| 400 | MeV | 33.3333 | 0.2803 | 0.0001203 | 0.28042 | 442.43 | um | 442.43 | 16.94 | um | 16.94 | 14.32 | um | 14.32
| 450 | MeV | 37.5 | 0.2575 | 0.0001084 | 0.25761 | 538.61 | um | 538.61 | 22.03 | um | 22.03 | 17.18 | um | 17.18
| 500 | MeV | 41.6667 | 0.2386 | 9.869e-05 | 0.2387 | 642.86 | um | 642.86 | 26.82 | um | 26.82 | 20.25 | um | 20.25
| 550 | MeV | 45.8333 | 0.2228 | 9.067e-05 | 0.22289 | 754.94 | um | 754.94 | 31.49 | um | 31.49 | 23.53 | um | 23.53
| 600 | MeV | 50 | 0.2092 | 8.391e-05 | 0.20928 | 874.66 | um | 874.66 | 36.1 | um | 36.1 | 27 | um | 27
| 650 | MeV | 54.1667 | 0.1975 | 7.813e-05 | 0.19758 | 1 | mm | 1000 | 40.7 | um | 40.7 | 30.66 | um | 30.66
| 700 | MeV | 58.3333 | 0.1872 | 7.313e-05 | 0.18727 | 1.14 | mm | 1140 | 45.32 | um | 45.32 | 34.51 | um | 34.51
| 800 | MeV | 66.6667 | 0.1701 | 6.491e-05 | 0.17016 | 1.43 | mm | 1430 | 61.8 | um | 61.8 | 42.74 | um | 42.74
| 900 | MeV | 75 | 0.1564 | 5.841e-05 | 0.15646 | 1.74 | mm | 1740 | 77.08 | um | 77.08 | 51.65 | um | 51.65
| 1 | GeV | 83.3333 | 0.1452 | 5.315e-05 | 0.14525 | 2.09 | mm | 2090 | 91.86 | um | 91.86 | 61.2 | um | 61.2
| 1.1 | GeV | 91.6667 | 0.1358 | 4.879e-05 | 0.13585 | 2.45 | mm | 2450 | 106.43 | um | 106.43 | 71.35 | um | 71.35
| 1.2 | GeV | 100 | 0.1278 | 4.512e-05 | 0.12785 | 2.85 | mm | 2850 | 120.93 | um | 120.93 | 82.09 | um | 82.09
| 1.3 | GeV | 108.3333 | 0.121 | 4.199e-05 | 0.12104 | 3.26 | mm | 3260 | 135.42 | um | 135.42 | 93.37 | um | 93.37
| 1.4 | GeV | 116.6667 | 0.115 | 3.928e-05 | 0.11504 | 3.7 | mm | 3700 | 149.95 | um | 149.95 | 105.17 | um | 105.17
| 1.5 | GeV | 125 | 0.1098 | 3.692e-05 | 0.10984 | 4.16 | mm | 4160 | 164.54 | um | 164.54 | 117.48 | um | 117.48
| 1.6 | GeV | 133.3333 | 0.1052 | 3.483e-05 | 0.10523 | 4.64 | mm | 4640 | 179.2 | um | 179.2 | 130.26 | um | 130.26
| 1.7 | GeV | 141.6667 | 0.101 | 3.298e-05 | 0.10103 | 5.14 | mm | 5140 | 193.92 | um | 193.92 | 143.5 | um | 143.5
| 1.8 | GeV | 150 | 0.09735 | 3.132e-05 | 0.097381 | 5.66 | mm | 5660 | 208.73 | um | 208.73 | 157.17 | um | 157.17
| 2 | GeV | 166.6667 | 0.09098 | 2.847e-05 | 0.091008 | 6.76 | mm | 6760 | 262.55 | um | 262.55 | 185.75 | um | 185.75
| 2.25 | GeV | 187.5 | 0.08452 | 2.56e-05 | 0.084546 | 8.24 | mm | 8240 | 338.06 | um | 338.06 | 223.6 | um | 223.6
| 2.5 | GeV | 208.3333 | 0.07928 | 2.327e-05 | 0.079303 | 9.82 | mm | 9820 | 408.05 | um | 408.05 | 263.59 | um | 263.59
| 2.75 | GeV | 229.1667 | 0.07495 | 2.134e-05 | 0.074971 | 11.49 | mm | 11490 | 474.96 | um | 474.96 | 305.5 | um | 305.5
| 3 | GeV | 250 | 0.07131 | 1.972e-05 | 0.07133 | 13.26 | mm | 13260 | 539.9 | um | 539.9 | 349.12 | um | 349.12
| 3.25 | GeV | 270.8333 | 0.06822 | 1.834e-05 | 0.068238 | 15.12 | mm | 15120 | 603.44 | um | 603.44 | 394.28 | um | 394.28
| 3.5 | GeV | 291.6667 | 0.06555 | 1.715e-05 | 0.065567 | 17.05 | mm | 17050 | 665.9 | um | 665.9 | 440.83 | um | 440.83
| 3.75 | GeV | 312.5 | 0.06323 | 1.61e-05 | 0.063246 | 19.06 | mm | 19060 | 727.47 | um | 727.47 | 488.63 | um | 488.63
| 4 | GeV | 333.3333 | 0.0612 | 1.519e-05 | 0.061215 | 21.14 | mm | 21140 | 788.27 | um | 788.27 | 537.53 | um | 537.53
| 4.5 | GeV | 375 | 0.05782 | 1.364e-05 | 0.057834 | 25.48 | mm | 25480 | 1.01 | mm | 1010 | 638.26 | um | 638.26
| 5 | GeV | 416.6667 | 0.05512 | 1.239e-05 | 0.055132 | 30.07 | mm | 30070 | 1.2 | mm | 1200 | 742.19 | um | 742.19
| 5.5 | GeV | 458.3333 | 0.05292 | 1.136e-05 | 0.052931 | 34.86 | mm | 34860 | 1.39 | mm | 1390 | 848.64 | um | 848.64
| 6 | GeV | 500 | 0.05111 | 1.049e-05 | 0.05112 | 39.83 | mm | 39830 | 1.56 | mm | 1560 | 957.05 | um | 957.05
| 6.5 | GeV | 541.6667 | 0.04959 | 9.754e-06 | 0.0496 | 44.97 | mm | 44970 | 1.73 | mm | 1730 | 1.07 | mm | 1070
| 7 | GeV | 583.3333 | 0.0483 | 9.115e-06 | 0.048309 | 50.25 | mm | 50250 | 1.89 | mm | 1890 | 1.18 | mm | 1180
| 8 | GeV | 666.6667 | 0.04627 | 8.067e-06 | 0.046278 | 61.2 | mm | 61200 | 2.46 | mm | 2460 | 1.4 | mm | 1400
| 9 | GeV | 750 | 0.04474 | 7.242e-06 | 0.044747 | 72.57 | mm | 72570 | 2.95 | mm | 2950 | 1.63 | mm | 1630
| 10 | GeV | 833.3333 | 0.04358 | 6.576e-06 | 0.043587 | 84.29 | mm | 84290 | 3.39 | mm | 3390 | 1.85 | mm | 1850
| 11 | GeV | 916.6667 | 0.04267 | 6.025e-06 | 0.042676 | 96.29 | mm | 96290 | 3.8 | mm | 3800 | 2.08 | mm | 2080
228 | 12 | GeV | 1000 | 0.04196 | 5.563e-06 | 0.041966 | 108.52 | mm | 108520 | 4.19 | mm | 4190 | 2.3 | mm | 2300

## srim12C_C
1 | 2 | 3 | 4 | 5 | 6 | 7 | 8 | 9 | 10 | 11 | 12 | 13 | 14 | 15 | 16
2 | "SRIMfit"data table | [9 empty] | please fill in |  | from SRIM output
3 | SRIM ver= | SRIM-2013.00 |  | Gas? |  | == Target Composition == |  |  |  |  | please change in |  | for appropriate value/formula
4 | Ion Z= | 6 |  |  | Atom | Atom | Atomic | Mass |  | Multiply Stopping by ; for Stopping Units
5 | Ion A= | 12 | amu |  | Name | Numb | [%] | [%] | unitID | Cnv. Factor |  |  |  | ThisWSname | srim12C_C
6 | Target= | C | short name |  | C | 6 | 100 | 100 | 1 | 22.529 | eV / Angstrom |  |  | Corded | Ayoshida.RIKEN 2017.06
7 |  | Carbon | [6 empty] | 2 | 225.29 | keV / micron
8 | Trg.Dens= | 2.253 | g/cm3 | [5 empty] | 3 | 225.29 | MeV / mm
9 |  | 1.1296e+23 | atoms/cm3 | [5 empty] | 4 | 1 | keV / (ug/cm2)
10 | BraggCrct= | 0% | [6 empty] | 5 | 1 | MeV / (mg/cm2)
11 |  | row# | SRIM E range | [5 empty] | 6 | 1000 | keV / (mg/cm2)
12 | Emin= | 20 | 0.12 | 10eV/A |  |  |  |  | 7 | 19.945 | eV / (1E15 atoms/cm2)
13 | Emax= | 228 | 12000000 | 1GeV/A |  |  |  |  | 8 | 0.33666 | L.S.S. reduced unit
14 | if Gas; Ptbl = |  | Pa |  |  |  | 100 | 100 | 0 | == 5 : MeV/(mg/cm2)
15 | if Gas; Ttbl = |  | degC
16 |  |  |  |  | SRIM Stopping Power Unit = [MeV/(mg/cm2)]
17 | Ion |  |  | dE/dx Elec | dE/dx Nucl | dE/dx tot | Projected |  |  | Longitudinal |  |  | Lateral
18 | Energy |  | [MeV/u] | [MeV/(mg/cm2)] |  |  | Range |  | [um] | Straggling |  | [um] | Straggling |  | [um]
19
20 | 120 | eV | 1e-05 | 0.08649 | 0.5142 | 0.60069 | 9 | A | 0.0009 | 6 | A | 0.0006 | 4 | A | 0.0004
| 130 | eV | 1.0833e-05 | 0.09002 | 0.5283 | 0.61832 | 9 | A | 0.0009 | 6 | A | 0.0006 | 4 | A | 0.0004
| 139.999 | eV | 1.1667e-05 | 0.09342 | 0.5414 | 0.63482 | 10 | A | 0.001 | 6 | A | 0.0006 | 4 | A | 0.0004
| 149.999 | eV | 1.25e-05 | 0.0967 | 0.5537 | 0.6504 | 10 | A | 0.001 | 6 | A | 0.0006 | 4 | A | 0.0004
| 159.999 | eV | 1.3333e-05 | 0.09987 | 0.5653 | 0.66517 | 11 | A | 0.0011 | 6 | A | 0.0006 | 5 | A | 0.0005
| 169.999 | eV | 1.4167e-05 | 0.1029 | 0.5761 | 0.679 | 11 | A | 0.0011 | 7 | A | 0.0007 | 5 | A | 0.0005
| 179.999 | eV | 1.5e-05 | 0.1059 | 0.5864 | 0.6923 | 11 | A | 0.0011 | 7 | A | 0.0007 | 5 | A | 0.0005
| 199.999 | eV | 1.6667e-05 | 0.1117 | 0.6052 | 0.7169 | 12 | A | 0.0012 | 7 | A | 0.0007 | 5 | A | 0.0005
| 224.999 | eV | 1.875e-05 | 0.1184 | 0.6263 | 0.7447 | 13 | A | 0.0013 | 8 | A | 0.0008 | 6 | A | 0.0006
| 249.999 | eV | 2.0833e-05 | 0.1248 | 0.645 | 0.7698 | 14 | A | 0.0014 | 8 | A | 0.0008 | 6 | A | 0.0006
| 274.999 | eV | 2.2917e-05 | 0.1309 | 0.6618 | 0.7927 | 15 | A | 0.0015 | 9 | A | 0.0009 | 6 | A | 0.0006
| 299.999 | eV | 2.5e-05 | 0.1368 | 0.6769 | 0.8137 | 16 | A | 0.0016 | 9 | A | 0.0009 | 7 | A | 0.0007
| 324.999 | eV | 2.7083e-05 | 0.1423 | 0.6907 | 0.833 | 17 | A | 0.0017 | 9 | A | 0.0009 | 7 | A | 0.0007
| 349.999 | eV | 2.9167e-05 | 0.1477 | 0.7033 | 0.851 | 17 | A | 0.0017 | 10 | A | 0.001 | 7 | A | 0.0007
| 374.999 | eV | 3.125e-05 | 0.1529 | 0.7148 | 0.8677 | 18 | A | 0.0018 | 10 | A | 0.001 | 8 | A | 0.0008
| 399.999 | eV | 3.3333e-05 | 0.1579 | 0.7255 | 0.8834 | 19 | A | 0.0019 | 11 | A | 0.0011 | 8 | A | 0.0008
| 449.999 | eV | 3.75e-05 | 0.1675 | 0.7445 | 0.912 | 21 | A | 0.0021 | 11 | A | 0.0011 | 8 | A | 0.0008
| 499.999 | eV | 4.1667e-05 | 0.1765 | 0.7609 | 0.9374 | 22 | A | 0.0022 | 12 | A | 0.0012 | 9 | A | 0.0009
| 549.999 | eV | 4.5833e-05 | 0.1852 | 0.7753 | 0.9605 | 24 | A | 0.0024 | 13 | A | 0.0013 | 9 | A | 0.0009
| 599.999 | eV | 5e-05 | 0.1934 | 0.7879 | 0.9813 | 25 | A | 0.0025 | 14 | A | 0.0014 | 10 | A | 0.001
| 649.999 | eV | 5.4167e-05 | 0.2013 | 0.799 | 1.0003 | 27 | A | 0.0027 | 14 | A | 0.0014 | 10 | A | 0.001
| 699.999 | eV | 5.8333e-05 | 0.2089 | 0.8089 | 1.0178 | 28 | A | 0.0028 | 15 | A | 0.0015 | 11 | A | 0.0011
| 799.999 | eV | 6.6667e-05 | 0.2233 | 0.8257 | 1.049 | 31 | A | 0.0031 | 16 | A | 0.0016 | 12 | A | 0.0012
| 899.999 | eV | 7.5e-05 | 0.2369 | 0.8393 | 1.0762 | 34 | A | 0.0034 | 17 | A | 0.0017 | 13 | A | 0.0013
| 999.999 | eV | 8.3333e-05 | 0.2497 | 0.8503 | 1.1 | 36 | A | 0.0036 | 19 | A | 0.0019 | 14 | A | 0.0014
| 1.1 | keV | 9.1667e-05 | 0.2619 | 0.8593 | 1.1212 | 39 | A | 0.0039 | 20 | A | 0.002 | 15 | A | 0.0015
| 1.2 | keV | 0.0001 | 0.2735 | 0.8666 | 1.1401 | 42 | A | 0.0042 | 21 | A | 0.0021 | 15 | A | 0.0015
| 1.3 | keV | 0.00010833 | 0.2847 | 0.8726 | 1.1573 | 45 | A | 0.0045 | 22 | A | 0.0022 | 16 | A | 0.0016
| 1.4 | keV | 0.00011667 | 0.2954 | 0.8775 | 1.1729 | 47 | A | 0.0047 | 23 | A | 0.0023 | 17 | A | 0.0017
| 1.5 | keV | 0.000125 | 0.3058 | 0.8814 | 1.1872 | 50 | A | 0.005 | 24 | A | 0.0024 | 18 | A | 0.0018
| 1.6 | keV | 0.00013333 | 0.3158 | 0.8845 | 1.2003 | 52 | A | 0.0052 | 26 | A | 0.0026 | 19 | A | 0.0019
| 1.7 | keV | 0.00014167 | 0.3255 | 0.8869 | 1.2124 | 55 | A | 0.0055 | 27 | A | 0.0027 | 20 | A | 0.002
| 1.8 | keV | 0.00015 | 0.335 | 0.8888 | 1.2238 | 58 | A | 0.0058 | 28 | A | 0.0028 | 20 | A | 0.002
| 2 | keV | 0.00016667 | 0.3531 | 0.8909 | 1.244 | 63 | A | 0.0063 | 30 | A | 0.003 | 22 | A | 0.0022
| 2.25 | keV | 0.0001875 | 0.3745 | 0.8915 | 1.266 | 69 | A | 0.0069 | 32 | A | 0.0032 | 24 | A | 0.0024
| 2.5 | keV | 0.00020833 | 0.3948 | 0.8902 | 1.285 | 76 | A | 0.0076 | 35 | A | 0.0035 | 25 | A | 0.0025
| 2.75 | keV | 0.00022917 | 0.414 | 0.8875 | 1.3015 | 82 | A | 0.0082 | 37 | A | 0.0037 | 27 | A | 0.0027
| 3 | keV | 0.00025 | 0.4324 | 0.8839 | 1.3163 | 88 | A | 0.0088 | 40 | A | 0.004 | 29 | A | 0.0029
| 3.25 | keV | 0.00027083 | 0.4501 | 0.8795 | 1.3296 | 94 | A | 0.0094 | 42 | A | 0.0042 | 31 | A | 0.0031
| 3.5 | keV | 0.00029167 | 0.4671 | 0.8746 | 1.3417 | 100 | A | 0.01 | 44 | A | 0.0044 | 32 | A | 0.0032
| 3.75 | keV | 0.0003125 | 0.4835 | 0.8692 | 1.3527 | 107 | A | 0.0107 | 47 | A | 0.0047 | 34 | A | 0.0034
| 4 | keV | 0.00033333 | 0.4993 | 0.8635 | 1.3628 | 113 | A | 0.0113 | 49 | A | 0.0049 | 36 | A | 0.0036
| 4.5 | keV | 0.000375 | 0.5296 | 0.8514 | 1.381 | 125 | A | 0.0125 | 53 | A | 0.0053 | 39 | A | 0.0039
| 5 | keV | 0.00041667 | 0.5583 | 0.8388 | 1.3971 | 137 | A | 0.0137 | 57 | A | 0.0057 | 42 | A | 0.0042
| 5.5 | keV | 0.00045833 | 0.5855 | 0.826 | 1.4115 | 150 | A | 0.015 | 62 | A | 0.0062 | 45 | A | 0.0045
| 6 | keV | 0.0005 | 0.6116 | 0.8132 | 1.4248 | 162 | A | 0.0162 | 66 | A | 0.0066 | 48 | A | 0.0048
| 6.5 | keV | 0.00054167 | 0.6365 | 0.8005 | 1.437 | 174 | A | 0.0174 | 70 | A | 0.007 | 51 | A | 0.0051
| 7 | keV | 0.00058333 | 0.6606 | 0.788 | 1.4486 | 186 | A | 0.0186 | 73 | A | 0.0073 | 54 | A | 0.0054
| 8 | keV | 0.00066667 | 0.7062 | 0.7639 | 1.4701 | 210 | A | 0.021 | 81 | A | 0.0081 | 60 | A | 0.006
| 9 | keV | 0.00075 | 0.749 | 0.741 | 1.49 | 235 | A | 0.0235 | 88 | A | 0.0088 | 65 | A | 0.0065
| 10 | keV | 0.00083333 | 0.7895 | 0.7194 | 1.5089 | 259 | A | 0.0259 | 95 | A | 0.0095 | 71 | A | 0.0071
| 11 | keV | 0.00091667 | 0.8281 | 0.699 | 1.5271 | 283 | A | 0.0283 | 102 | A | 0.0102 | 76 | A | 0.0076
| 12 | keV | 0.001 | 0.8649 | 0.6799 | 1.5448 | 306 | A | 0.0306 | 108 | A | 0.0108 | 81 | A | 0.0081
| 13 | keV | 0.0010833 | 0.9002 | 0.6618 | 1.562 | 330 | A | 0.033 | 114 | A | 0.0114 | 87 | A | 0.0087
| 14 | keV | 0.0011667 | 0.9342 | 0.6449 | 1.5791 | 354 | A | 0.0354 | 120 | A | 0.012 | 92 | A | 0.0092
| 15 | keV | 0.00125 | 0.967 | 0.6288 | 1.5958 | 377 | A | 0.0377 | 126 | A | 0.0126 | 97 | A | 0.0097
| 16 | keV | 0.0013333 | 0.9987 | 0.6137 | 1.6124 | 401 | A | 0.0401 | 131 | A | 0.0131 | 102 | A | 0.0102
| 17 | keV | 0.0014167 | 1.029 | 0.5994 | 1.6284 | 424 | A | 0.0424 | 137 | A | 0.0137 | 106 | A | 0.0106
| 18 | keV | 0.0015 | 1.059 | 0.5859 | 1.6449 | 447 | A | 0.0447 | 142 | A | 0.0142 | 111 | A | 0.0111
| 20 | keV | 0.0016667 | 1.117 | 0.5608 | 1.6778 | 493 | A | 0.0493 | 152 | A | 0.0152 | 120 | A | 0.012
| 22.5 | keV | 0.001875 | 1.184 | 0.5328 | 1.7168 | 549 | A | 0.0549 | 164 | A | 0.0164 | 131 | A | 0.0131
| 25 | keV | 0.0020833 | 1.24 | 0.5079 | 1.7479 | 605 | A | 0.0605 | 174 | A | 0.0174 | 142 | A | 0.0142
| 27.5 | keV | 0.0022917 | 1.282 | 0.4856 | 1.7676 | 661 | A | 0.0661 | 185 | A | 0.0185 | 152 | A | 0.0152
| 30 | keV | 0.0025 | 1.326 | 0.4655 | 1.7915 | 716 | A | 0.0716 | 195 | A | 0.0195 | 162 | A | 0.0162
| 32.5 | keV | 0.0027083 | 1.371 | 0.4473 | 1.8183 | 770 | A | 0.077 | 204 | A | 0.0204 | 172 | A | 0.0172
| 35 | keV | 0.0029167 | 1.415 | 0.4307 | 1.8457 | 824 | A | 0.0824 | 213 | A | 0.0213 | 181 | A | 0.0181
| 37.5 | keV | 0.003125 | 1.458 | 0.4154 | 1.8734 | 878 | A | 0.0878 | 221 | A | 0.0221 | 190 | A | 0.019
| 40 | keV | 0.0033333 | 1.5 | 0.4014 | 1.9014 | 931 | A | 0.0931 | 229 | A | 0.0229 | 199 | A | 0.0199
| 45 | keV | 0.00375 | 1.581 | 0.3765 | 1.9575 | 1035 | A | 0.1035 | 245 | A | 0.0245 | 216 | A | 0.0216
| 50 | keV | 0.0041667 | 1.655 | 0.3549 | 2.0099 | 1138 | A | 0.1138 | 259 | A | 0.0259 | 232 | A | 0.0232
| 55 | keV | 0.0045833 | 1.724 | 0.336 | 2.06 | 1238 | A | 0.1238 | 271 | A | 0.0271 | 247 | A | 0.0247
| 60 | keV | 0.005 | 1.788 | 0.3193 | 2.1073 | 1336 | A | 0.1336 | 283 | A | 0.0283 | 261 | A | 0.0261
| 65 | keV | 0.0054167 | 1.848 | 0.3044 | 2.1524 | 1433 | A | 0.1433 | 294 | A | 0.0294 | 275 | A | 0.0275
| 70 | keV | 0.0058333 | 1.903 | 0.2911 | 2.1941 | 1528 | A | 0.1528 | 305 | A | 0.0305 | 288 | A | 0.0288
| 80 | keV | 0.0066667 | 2.004 | 0.268 | 2.272 | 1714 | A | 0.1714 | 324 | A | 0.0324 | 313 | A | 0.0313
| 90 | keV | 0.0075 | 2.093 | 0.2488 | 2.3418 | 1895 | A | 0.1895 | 341 | A | 0.0341 | 335 | A | 0.0335
| 100 | keV | 0.0083333 | 2.173 | 0.2326 | 2.4056 | 2072 | A | 0.2072 | 357 | A | 0.0357 | 356 | A | 0.0356
| 110 | keV | 0.0091667 | 2.244 | 0.2185 | 2.4625 | 2246 | A | 0.2246 | 371 | A | 0.0371 | 376 | A | 0.0376
| 120 | keV | 0.01 | 2.309 | 0.2063 | 2.5153 | 2416 | A | 0.2416 | 385 | A | 0.0385 | 395 | A | 0.0395
| 130 | keV | 0.010833 | 2.368 | 0.1955 | 2.5635 | 2583 | A | 0.2583 | 397 | A | 0.0397 | 412 | A | 0.0412
| 140 | keV | 0.011667 | 2.423 | 0.186 | 2.609 | 2748 | A | 0.2748 | 408 | A | 0.0408 | 429 | A | 0.0429
| 150 | keV | 0.0125 | 2.474 | 0.1774 | 2.6514 | 2910 | A | 0.291 | 419 | A | 0.0419 | 445 | A | 0.0445
| 160 | keV | 0.013333 | 2.522 | 0.1697 | 2.6917 | 3070 | A | 0.307 | 429 | A | 0.0429 | 460 | A | 0.046
| 170 | keV | 0.014167 | 2.569 | 0.1627 | 2.7317 | 3228 | A | 0.3228 | 439 | A | 0.0439 | 475 | A | 0.0475
| 180 | keV | 0.015 | 2.614 | 0.1563 | 2.7703 | 3384 | A | 0.3384 | 448 | A | 0.0448 | 488 | A | 0.0488
| 200 | keV | 0.016667 | 2.703 | 0.1451 | 2.8481 | 3691 | A | 0.3691 | 466 | A | 0.0466 | 515 | A | 0.0515
| 225 | keV | 0.01875 | 2.814 | 0.1334 | 2.9474 | 4063 | A | 0.4063 | 486 | A | 0.0486 | 545 | A | 0.0545
| 250 | keV | 0.020833 | 2.926 | 0.1237 | 3.0497 | 4424 | A | 0.4424 | 505 | A | 0.0505 | 573 | A | 0.0573
| 275 | keV | 0.022917 | 3.039 | 0.1154 | 3.1544 | 4773 | A | 0.4773 | 521 | A | 0.0521 | 599 | A | 0.0599
| 300 | keV | 0.025 | 3.152 | 0.1082 | 3.2602 | 5112 | A | 0.5112 | 536 | A | 0.0536 | 622 | A | 0.0622
| 325 | keV | 0.027083 | 3.265 | 0.102 | 3.367 | 5441 | A | 0.5441 | 549 | A | 0.0549 | 644 | A | 0.0644
| 350 | keV | 0.029167 | 3.376 | 0.09655 | 3.4726 | 5759 | A | 0.5759 | 561 | A | 0.0561 | 665 | A | 0.0665
| 375 | keV | 0.03125 | 3.485 | 0.09168 | 3.5767 | 6069 | A | 0.6069 | 572 | A | 0.0572 | 684 | A | 0.0684
| 400 | keV | 0.033333 | 3.593 | 0.08734 | 3.6803 | 6370 | A | 0.637 | 583 | A | 0.0583 | 702 | A | 0.0702
| 450 | keV | 0.0375 | 3.8 | 0.07988 | 3.8799 | 6948 | A | 0.6948 | 603 | A | 0.0603 | 735 | A | 0.0735
| 500 | keV | 0.041667 | 3.999 | 0.0737 | 4.0727 | 7499 | A | 0.7499 | 621 | A | 0.0621 | 764 | A | 0.0764
| 550 | keV | 0.045833 | 4.187 | 0.06849 | 4.2555 | 8026 | A | 0.8026 | 637 | A | 0.0637 | 790 | A | 0.079
| 600 | keV | 0.05 | 4.365 | 0.06403 | 4.429 | 8531 | A | 0.8531 | 651 | A | 0.0651 | 814 | A | 0.0814
| 650 | keV | 0.054167 | 4.534 | 0.06016 | 4.5942 | 9018 | A | 0.9018 | 664 | A | 0.0664 | 835 | A | 0.0835
| 700 | keV | 0.058333 | 4.694 | 0.05678 | 4.7508 | 9489 | A | 0.9489 | 675 | A | 0.0675 | 855 | A | 0.0855
| 800 | keV | 0.066667 | 4.988 | 0.05112 | 5.0391 | 1.04 | um | 1.04 | 700 | A | 0.07 | 890 | A | 0.089
| 900 | keV | 0.075 | 5.252 | 0.04657 | 5.2986 | 1.12 | um | 1.12 | 722 | A | 0.0722 | 921 | A | 0.0921
| 1 | MeV | 0.083333 | 5.489 | 0.04282 | 5.5318 | 1.21 | um | 1.21 | 741 | A | 0.0741 | 948 | A | 0.0948
| 1.1 | MeV | 0.091667 | 5.702 | 0.03967 | 5.7417 | 1.28 | um | 1.28 | 758 | A | 0.0758 | 972 | A | 0.0972
| 1.2 | MeV | 0.1 | 5.893 | 0.03699 | 5.93 | 1.36 | um | 1.36 | 773 | A | 0.0773 | 994 | A | 0.0994
| 1.3 | MeV | 0.10833 | 6.064 | 0.03468 | 6.0987 | 1.43 | um | 1.43 | 787 | A | 0.0787 | 1014 | A | 0.1014
| 1.4 | MeV | 0.11667 | 6.218 | 0.03266 | 6.2507 | 1.5 | um | 1.5 | 799 | A | 0.0799 | 1033 | A | 0.1033
| 1.5 | MeV | 0.125 | 6.357 | 0.03088 | 6.3879 | 1.57 | um | 1.57 | 811 | A | 0.0811 | 1050 | A | 0.105
| 1.6 | MeV | 0.13333 | 6.481 | 0.02929 | 6.5103 | 1.64 | um | 1.64 | 822 | A | 0.0822 | 1066 | A | 0.1066
| 1.7 | MeV | 0.14167 | 6.593 | 0.02788 | 6.6209 | 1.71 | um | 1.71 | 832 | A | 0.0832 | 1081 | A | 0.1081
| 1.8 | MeV | 0.15 | 6.693 | 0.0266 | 6.7196 | 1.78 | um | 1.78 | 842 | A | 0.0842 | 1096 | A | 0.1096
| 2 | MeV | 0.16667 | 6.864 | 0.0244 | 6.8884 | 1.91 | um | 1.91 | 870 | A | 0.087 | 1122 | A | 0.1122
| 2.25 | MeV | 0.1875 | 7.029 | 0.02214 | 7.0511 | 2.07 | um | 2.07 | 907 | A | 0.0907 | 1152 | A | 0.1152
| 2.5 | MeV | 0.20833 | 7.153 | 0.02029 | 7.1733 | 2.22 | um | 2.22 | 942 | A | 0.0942 | 1179 | A | 0.1179
| 2.75 | MeV | 0.22917 | 7.243 | 0.01874 | 7.2617 | 2.37 | um | 2.37 | 973 | A | 0.0973 | 1204 | A | 0.1204
| 3 | MeV | 0.25 | 7.306 | 0.01743 | 7.3234 | 2.53 | um | 2.53 | 1003 | A | 0.1003 | 1228 | A | 0.1228
| 3.25 | MeV | 0.27083 | 7.347 | 0.0163 | 7.3633 | 2.68 | um | 2.68 | 1032 | A | 0.1032 | 1250 | A | 0.125
| 3.5 | MeV | 0.29167 | 7.37 | 0.01532 | 7.3853 | 2.83 | um | 2.83 | 1059 | A | 0.1059 | 1271 | A | 0.1271
| 3.75 | MeV | 0.3125 | 7.38 | 0.01446 | 7.3945 | 2.98 | um | 2.98 | 1085 | A | 0.1085 | 1291 | A | 0.1291
| 4 | MeV | 0.33333 | 7.378 | 0.01369 | 7.3917 | 3.13 | um | 3.13 | 1111 | A | 0.1111 | 1310 | A | 0.131
| 4.5 | MeV | 0.375 | 7.346 | 0.01239 | 7.3584 | 3.43 | um | 3.43 | 1199 | A | 0.1199 | 1347 | A | 0.1347
| 5 | MeV | 0.41667 | 7.29 | 0.01134 | 7.3013 | 3.73 | um | 3.73 | 1281 | A | 0.1281 | 1382 | A | 0.1382
| 5.5 | MeV | 0.45833 | 7.217 | 0.01045 | 7.2274 | 4.04 | um | 4.04 | 1360 | A | 0.136 | 1416 | A | 0.1416
| 6 | MeV | 0.5 | 7.132 | 0.009708 | 7.1417 | 4.34 | um | 4.34 | 1435 | A | 0.1435 | 1449 | A | 0.1449
| 6.5 | MeV | 0.54167 | 7.041 | 0.009067 | 7.0501 | 4.66 | um | 4.66 | 1509 | A | 0.1509 | 1481 | A | 0.1481
| 7 | MeV | 0.58333 | 6.945 | 0.00851 | 6.9535 | 4.97 | um | 4.97 | 1581 | A | 0.1581 | 1512 | A | 0.1512
| 8 | MeV | 0.66667 | 6.748 | 0.007589 | 6.7556 | 5.62 | um | 5.62 | 1838 | A | 0.1838 | 1574 | A | 0.1574
| 9 | MeV | 0.75 | 6.552 | 0.006858 | 6.5589 | 6.29 | um | 6.29 | 2077 | A | 0.2077 | 1635 | A | 0.1635
| 10 | MeV | 0.83333 | 6.36 | 0.006263 | 6.3663 | 6.97 | um | 6.97 | 2303 | A | 0.2303 | 1696 | A | 0.1696
| 11 | MeV | 0.91667 | 6.176 | 0.005768 | 6.1818 | 7.68 | um | 7.68 | 2520 | A | 0.252 | 1757 | A | 0.1757
| 12 | MeV | 1 | 6 | 0.005349 | 6.0053 | 8.41 | um | 8.41 | 2732 | A | 0.2732 | 1819 | A | 0.1819
| 13 | MeV | 1.0833 | 5.832 | 0.004991 | 5.837 | 9.16 | um | 9.16 | 2940 | A | 0.294 | 1882 | A | 0.1882
| 14 | MeV | 1.1667 | 5.672 | 0.004679 | 5.6767 | 9.93 | um | 9.93 | 3145 | A | 0.3145 | 1946 | A | 0.1946
| 15 | MeV | 1.25 | 5.52 | 0.004407 | 5.5244 | 10.72 | um | 10.72 | 3347 | A | 0.3347 | 2010 | A | 0.201
| 16 | MeV | 1.3333 | 5.376 | 0.004166 | 5.3802 | 11.54 | um | 11.54 | 3549 | A | 0.3549 | 2076 | A | 0.2076
| 17 | MeV | 1.4167 | 5.238 | 0.003951 | 5.242 | 12.37 | um | 12.37 | 3750 | A | 0.375 | 2143 | A | 0.2143
| 18 | MeV | 1.5 | 5.107 | 0.003759 | 5.1108 | 13.23 | um | 13.23 | 3950 | A | 0.395 | 2212 | A | 0.2212
| 20 | MeV | 1.6667 | 4.863 | 0.003428 | 4.8664 | 15.01 | um | 15.01 | 4701 | A | 0.4701 | 2352 | A | 0.2352
| 22.5 | MeV | 1.875 | 4.588 | 0.003092 | 4.5911 | 17.36 | um | 17.36 | 5774 | A | 0.5774 | 2537 | A | 0.2537
| 25 | MeV | 2.0833 | 4.361 | 0.002819 | 4.3638 | 19.84 | um | 19.84 | 6774 | A | 0.6774 | 2730 | A | 0.273
| 27.5 | MeV | 2.2917 | 4.154 | 0.002592 | 4.1566 | 22.44 | um | 22.44 | 7730 | A | 0.773 | 2932 | A | 0.2932
| 30 | MeV | 2.5 | 3.945 | 0.002401 | 3.9474 | 25.18 | um | 25.18 | 8665 | A | 0.8665 | 3143 | A | 0.3143
| 32.5 | MeV | 2.7083 | 3.768 | 0.002237 | 3.7702 | 28.06 | um | 28.06 | 9591 | A | 0.9591 | 3364 | A | 0.3364
| 35 | MeV | 2.9167 | 3.607 | 0.002096 | 3.6091 | 31.07 | um | 31.07 | 1.05 | um | 1.05 | 3594 | A | 0.3594
| 37.5 | MeV | 3.125 | 3.457 | 0.001972 | 3.459 | 34.21 | um | 34.21 | 1.14 | um | 1.14 | 3833 | A | 0.3833
| 40 | MeV | 3.3333 | 3.32 | 0.001862 | 3.3219 | 37.48 | um | 37.48 | 1.24 | um | 1.24 | 4082 | A | 0.4082
| 45 | MeV | 3.75 | 3.073 | 0.001677 | 3.0747 | 44.43 | um | 44.43 | 1.58 | um | 1.58 | 4608 | A | 0.4608
| 50 | MeV | 4.1667 | 2.86 | 0.001528 | 2.8615 | 51.91 | um | 51.91 | 1.91 | um | 1.91 | 5171 | A | 0.5171
| 55 | MeV | 4.5833 | 2.672 | 0.001404 | 2.6734 | 59.94 | um | 59.94 | 2.22 | um | 2.22 | 5773 | A | 0.5773
| 60 | MeV | 5 | 2.507 | 0.001299 | 2.5083 | 68.51 | um | 68.51 | 2.54 | um | 2.54 | 6413 | A | 0.6413
| 65 | MeV | 5.4167 | 2.361 | 0.00121 | 2.3622 | 77.63 | um | 77.63 | 2.85 | um | 2.85 | 7091 | A | 0.7091
| 70 | MeV | 5.8333 | 2.23 | 0.001132 | 2.2311 | 87.3 | um | 87.3 | 3.17 | um | 3.17 | 7809 | A | 0.7809
| 80 | MeV | 6.6667 | 2.007 | 0.001005 | 2.008 | 108.28 | um | 108.28 | 4.35 | um | 4.35 | 9360 | A | 0.936
| 90 | MeV | 7.5 | 1.825 | 0.0009044 | 1.8259 | 131.47 | um | 131.47 | 5.45 | um | 5.45 | 1.11 | um | 1.11
| 100 | MeV | 8.3333 | 1.675 | 0.0008229 | 1.6758 | 156.86 | um | 156.86 | 6.54 | um | 6.54 | 1.29 | um | 1.29
| 110 | MeV | 9.1667 | 1.548 | 0.0007555 | 1.5488 | 184.42 | um | 184.42 | 7.62 | um | 7.62 | 1.49 | um | 1.49
| 120 | MeV | 10 | 1.441 | 0.0006987 | 1.4417 | 214.13 | um | 214.13 | 8.71 | um | 8.71 | 1.71 | um | 1.71
| 130 | MeV | 10.8333 | 1.35 | 0.0006502 | 1.3507 | 245.94 | um | 245.94 | 9.82 | um | 9.82 | 1.94 | um | 1.94
| 140 | MeV | 11.6667 | 1.271 | 0.0006082 | 1.2716 | 279.83 | um | 279.83 | 10.94 | um | 10.94 | 2.19 | um | 2.19
| 150 | MeV | 12.5 | 1.202 | 0.0005716 | 1.2026 | 315.74 | um | 315.74 | 12.07 | um | 12.07 | 2.45 | um | 2.45
| 160 | MeV | 13.3333 | 1.141 | 0.0005393 | 1.1415 | 353.63 | um | 353.63 | 13.22 | um | 13.22 | 2.72 | um | 2.72
| 170 | MeV | 14.1667 | 1.088 | 0.0005106 | 1.0885 | 393.45 | um | 393.45 | 14.39 | um | 14.39 | 3.01 | um | 3.01
| 180 | MeV | 15 | 1.04 | 0.0004849 | 1.0405 | 435.17 | um | 435.17 | 15.57 | um | 15.57 | 3.31 | um | 3.31
| 200 | MeV | 16.6667 | 0.9586 | 0.0004409 | 0.95904 | 524.07 | um | 524.07 | 20.04 | um | 20.04 | 3.95 | um | 3.95
| 225 | MeV | 18.75 | 0.876 | 0.0003964 | 0.8764 | 645.15 | um | 645.15 | 26.4 | um | 26.4 | 4.82 | um | 4.82
| 250 | MeV | 20.8333 | 0.8084 | 0.0003603 | 0.80876 | 777 | um | 777 | 32.36 | um | 32.36 | 5.77 | um | 5.77
| 275 | MeV | 22.9167 | 0.751 | 0.0003305 | 0.75133 | 919.4 | um | 919.4 | 38.16 | um | 38.16 | 6.78 | um | 6.78
| 300 | MeV | 25 | 0.7007 | 0.0003054 | 0.70101 | 1.07 | mm | 1070 | 43.91 | um | 43.91 | 7.86 | um | 7.86
| 325 | MeV | 27.0833 | 0.6554 | 0.000284 | 0.65568 | 1.24 | mm | 1240 | 49.69 | um | 49.69 | 9.01 | um | 9.01
| 350 | MeV | 29.1667 | 0.6135 | 0.0002655 | 0.61377 | 1.41 | mm | 1410 | 55.56 | um | 55.56 | 10.24 | um | 10.24
| 375 | MeV | 31.25 | 0.5778 | 0.0002494 | 0.57805 | 1.6 | mm | 1600 | 61.55 | um | 61.55 | 11.53 | um | 11.53
| 400 | MeV | 33.3333 | 0.5481 | 0.0002352 | 0.54834 | 1.79 | mm | 1790 | 67.63 | um | 67.63 | 12.91 | um | 12.91
| 450 | MeV | 37.5 | 0.4979 | 0.0002113 | 0.49811 | 2.22 | mm | 2220 | 90.59 | um | 90.59 | 15.86 | um | 15.86
| 500 | MeV | 41.6667 | 0.4571 | 0.0001919 | 0.45729 | 2.68 | mm | 2680 | 112.08 | um | 112.08 | 19.07 | um | 19.07
| 550 | MeV | 45.8333 | 0.4232 | 0.000176 | 0.42338 | 3.19 | mm | 3190 | 133 | um | 133 | 22.55 | um | 22.55
| 600 | MeV | 50 | 0.3946 | 0.0001625 | 0.39476 | 3.73 | mm | 3730 | 153.73 | um | 153.73 | 26.28 | um | 26.28
| 650 | MeV | 54.1667 | 0.37 | 0.0001511 | 0.37015 | 4.31 | mm | 4310 | 174.44 | um | 174.44 | 30.25 | um | 30.25
| 700 | MeV | 58.3333 | 0.3488 | 0.0001412 | 0.34894 | 4.93 | mm | 4930 | 195.25 | um | 195.25 | 34.46 | um | 34.46
| 800 | MeV | 66.6667 | 0.3139 | 0.0001249 | 0.31402 | 6.27 | mm | 6270 | 272.59 | um | 272.59 | 43.57 | um | 43.57
| 900 | MeV | 75 | 0.2862 | 0.0001122 | 0.28631 | 7.75 | mm | 7750 | 344.09 | um | 344.09 | 53.56 | um | 53.56
| 1 | GeV | 83.3333 | 0.2638 | 0.0001018 | 0.2639 | 9.37 | mm | 9370 | 413.37 | um | 413.37 | 64.39 | um | 64.39
| 1.1 | GeV | 91.6667 | 0.2453 | 9.332e-05 | 0.24539 | 11.11 | mm | 11110 | 481.8 | um | 481.8 | 76.03 | um | 76.03
| 1.2 | GeV | 100 | 0.2297 | 8.616e-05 | 0.22979 | 12.98 | mm | 12980 | 550.01 | um | 550.01 | 88.43 | um | 88.43
| 1.3 | GeV | 108.3333 | 0.2163 | 8.006e-05 | 0.21638 | 14.97 | mm | 14970 | 618.34 | um | 618.34 | 101.56 | um | 101.56
| 1.4 | GeV | 116.6667 | 0.2048 | 7.479e-05 | 0.20487 | 17.08 | mm | 17080 | 686.94 | um | 686.94 | 115.39 | um | 115.39
| 1.5 | GeV | 125 | 0.1948 | 7.019e-05 | 0.19487 | 19.3 | mm | 19300 | 755.9 | um | 755.9 | 129.9 | um | 129.9
| 1.6 | GeV | 133.3333 | 0.1859 | 6.615e-05 | 0.18597 | 21.64 | mm | 21640 | 825.25 | um | 825.25 | 145.05 | um | 145.05
| 1.7 | GeV | 141.6667 | 0.1781 | 6.256e-05 | 0.17816 | 24.08 | mm | 24080 | 895 | um | 895 | 160.81 | um | 160.81
| 1.8 | GeV | 150 | 0.171 | 5.935e-05 | 0.17106 | 26.62 | mm | 26620 | 965.14 | um | 965.14 | 177.17 | um | 177.17
| 2 | GeV | 166.6667 | 0.159 | 5.386e-05 | 0.15905 | 32 | mm | 32000 | 1.23 | mm | 1230 | 211.6 | um | 211.6
| 2.25 | GeV | 187.5 | 0.1469 | 4.832e-05 | 0.14695 | 39.26 | mm | 39260 | 1.6 | mm | 1600 | 257.57 | um | 257.57
| 2.5 | GeV | 208.3333 | 0.1371 | 4.385e-05 | 0.13714 | 47.08 | mm | 47080 | 1.95 | mm | 1950 | 306.51 | um | 306.51
| 2.75 | GeV | 229.1667 | 0.1291 | 4.015e-05 | 0.12914 | 55.42 | mm | 55420 | 2.28 | mm | 2280 | 358.16 | um | 358.16
| 3 | GeV | 250 | 0.1223 | 3.705e-05 | 0.12234 | 64.25 | mm | 64250 | 2.6 | mm | 2600 | 412.26 | um | 412.26
| 3.25 | GeV | 270.8333 | 0.1166 | 3.441e-05 | 0.11663 | 73.54 | mm | 73540 | 2.92 | mm | 2920 | 468.58 | um | 468.58
| 3.5 | GeV | 291.6667 | 0.1117 | 3.213e-05 | 0.11173 | 83.26 | mm | 83260 | 3.23 | mm | 3230 | 526.91 | um | 526.91
| 3.75 | GeV | 312.5 | 0.1075 | 3.015e-05 | 0.10753 | 93.39 | mm | 93390 | 3.53 | mm | 3530 | 587.09 | um | 587.09
| 4 | GeV | 333.3333 | 0.1037 | 2.84e-05 | 0.10373 | 103.9 | mm | 103900 | 3.83 | mm | 3830 | 648.93 | um | 648.93
| 4.5 | GeV | 375 | 0.09753 | 2.547e-05 | 0.097555 | 125.96 | mm | 125960 | 4.95 | mm | 4950 | 777.05 | um | 777.05
| 5 | GeV | 416.6667 | 0.09258 | 2.31e-05 | 0.092603 | 149.32 | mm | 149320 | 5.95 | mm | 5950 | 910.17 | um | 910.17
| 5.5 | GeV | 458.3333 | 0.08855 | 2.114e-05 | 0.088571 | 173.83 | mm | 173830 | 6.89 | mm | 6890 | 1.05 | mm | 1050
| 6 | GeV | 500 | 0.08521 | 1.951e-05 | 0.08523 | 199.38 | mm | 199380 | 7.78 | mm | 7780 | 1.19 | mm | 1190
| 6.5 | GeV | 541.6667 | 0.08241 | 1.811e-05 | 0.082428 | 225.86 | mm | 225860 | 8.64 | mm | 8640 | 1.33 | mm | 1330
| 7 | GeV | 583.3333 | 0.08004 | 1.691e-05 | 0.080057 | 253.19 | mm | 253190 | 9.47 | mm | 9470 | 1.48 | mm | 1480
| 8 | GeV | 666.6667 | 0.07624 | 1.493e-05 | 0.076255 | 310.01 | mm | 310010 | 12.43 | mm | 12430 | 1.77 | mm | 1770
| 9 | GeV | 750 | 0.07336 | 1.339e-05 | 0.073373 | 369.36 | mm | 369360 | 15 | mm | 15000 | 2.07 | mm | 2070
| 10 | GeV | 833.3333 | 0.07113 | 1.214e-05 | 0.071142 | 430.81 | mm | 430810 | 17.34 | mm | 17340 | 2.37 | mm | 2370
| 11 | GeV | 916.6667 | 0.06936 | 1.111e-05 | 0.069371 | 494 | mm | 494000 | 19.51 | mm | 19510 | 2.67 | mm | 2670
228 | 12 | GeV | 1000 | 0.06794 | 1.024e-05 | 0.06795 | 558.65 | mm | 558650 | 21.56 | mm | 21560 | 2.97 | mm | 2970

## srim12C_Diamond
1 | 2 | 3 | 4 | 5 | 6 | 7 | 8 | 9 | 10 | 11 | 12 | 13 | 14 | 15 | 16
2 | "SRIMfit"data table | [9 empty] | please fill in |  | from SRIM output
3 | SRIM ver= | SRIM-2013.00 |  | Gas? |  | == Target Composition == |  |  |  |  | please change in |  | for appropriate value/formula
4 | Ion Z= | 6 |  |  | Atom | Atom | Atomic | Mass |  | Multiply Stopping by ; for Stopping Units
5 | Ion A= | 12 | amu |  | Name | Numb | [%] | [%] | unitID | Cnv. Factor |  |  |  | ThisWSname | srim12C_Diamond
6 | Target= | Diamond | short name |  | C | 6 | 100 | 100 | 1 | 35.199 | eV / Angstrom |  |  | Corded | Ayoshida.RIKEN 2017.11
7 |  | Diamond(dens=3.52) | [6 empty] | 2 | 351.99 | keV / micron
8 | Trg.Dens= | 3.52 | g/cm3 | [5 empty] | 3 | 351.99 | MeV / mm
9 |  | 1.7648e+23 | atoms/cm3 | [5 empty] | 4 | 1 | keV / (ug/cm2)
10 | BraggCrct= | 0% | [6 empty] | 5 | 1 | MeV / (mg/cm2)
11 |  | row# | SRIM E range | [5 empty] | 6 | 1000 | keV / (mg/cm2)
12 | Emin= | 20 | 0.12 | 10eV/A |  |  |  |  | 7 | 19.945 | eV / (1E15 atoms/cm2)
13 | Emax= | 228 | 12000000 | 1GeV/A |  |  |  |  | 8 | 0.33666 | L.S.S. reduced unit
14 | if Gas; Ptbl = |  | Pa |  |  |  | 100 | 100 | 0 | == 5 : MeV/(mg/cm2)
15 | if Gas; Ttbl = |  | degC
16 |  |  |  |  | SRIM Stopping Power Unit = [MeV/(mg/cm2)] |  |  |  |  | used: Carbon (nat.) Density= 3.52
17 | Ion |  |  | dE/dx Elec | dE/dx Nucl | dE/dx tot | Projected |  |  | Longitudinal |  |  | Lateral
18 | Energy |  | [MeV/u] | [MeV/(mg/cm2)] |  |  | Range |  | [um] | Straggling |  | [um] | Straggling |  | [um]
19
20 | 120 | eV | 1e-05 | 0.08649 | 0.5142 | 0.60069 | 6 | A | 0.0006 | 4 | A | 0.0004 | 3 | A | 0.0003
| 130 | eV | 1.0833e-05 | 0.09002 | 0.5283 | 0.61832 | 6 | A | 0.0006 | 4 | A | 0.0004 | 3 | A | 0.0003
| 139.999 | eV | 1.1667e-05 | 0.09342 | 0.5414 | 0.63482 | 6 | A | 0.0006 | 4 | A | 0.0004 | 3 | A | 0.0003
| 149.999 | eV | 1.25e-05 | 0.0967 | 0.5537 | 0.6504 | 6 | A | 0.0006 | 4 | A | 0.0004 | 3 | A | 0.0003
| 159.999 | eV | 1.3333e-05 | 0.09987 | 0.5653 | 0.66517 | 7 | A | 0.0007 | 4 | A | 0.0004 | 3 | A | 0.0003
| 169.999 | eV | 1.4167e-05 | 0.1029 | 0.5761 | 0.679 | 7 | A | 0.0007 | 4 | A | 0.0004 | 3 | A | 0.0003
| 179.999 | eV | 1.5e-05 | 0.1059 | 0.5864 | 0.6923 | 7 | A | 0.0007 | 4 | A | 0.0004 | 3 | A | 0.0003
| 199.999 | eV | 1.6667e-05 | 0.1117 | 0.6052 | 0.7169 | 8 | A | 0.0008 | 5 | A | 0.0005 | 3 | A | 0.0003
| 224.999 | eV | 1.875e-05 | 0.1184 | 0.6263 | 0.7447 | 8 | A | 0.0008 | 5 | A | 0.0005 | 4 | A | 0.0004
| 249.999 | eV | 2.0833e-05 | 0.1248 | 0.645 | 0.7698 | 9 | A | 0.0009 | 5 | A | 0.0005 | 4 | A | 0.0004
| 274.999 | eV | 2.2917e-05 | 0.1309 | 0.6618 | 0.7927 | 9 | A | 0.0009 | 6 | A | 0.0006 | 4 | A | 0.0004
| 299.999 | eV | 2.5e-05 | 0.1368 | 0.6769 | 0.8137 | 10 | A | 0.001 | 6 | A | 0.0006 | 4 | A | 0.0004
| 324.999 | eV | 2.7083e-05 | 0.1423 | 0.6907 | 0.833 | 11 | A | 0.0011 | 6 | A | 0.0006 | 4 | A | 0.0004
| 349.999 | eV | 2.9167e-05 | 0.1477 | 0.7033 | 0.851 | 11 | A | 0.0011 | 6 | A | 0.0006 | 5 | A | 0.0005
| 374.999 | eV | 3.125e-05 | 0.1529 | 0.7148 | 0.8677 | 12 | A | 0.0012 | 7 | A | 0.0007 | 5 | A | 0.0005
| 399.999 | eV | 3.3333e-05 | 0.1579 | 0.7255 | 0.8834 | 12 | A | 0.0012 | 7 | A | 0.0007 | 5 | A | 0.0005
| 449.999 | eV | 3.75e-05 | 0.1675 | 0.7445 | 0.912 | 13 | A | 0.0013 | 7 | A | 0.0007 | 5 | A | 0.0005
| 499.999 | eV | 4.1667e-05 | 0.1765 | 0.7609 | 0.9374 | 14 | A | 0.0014 | 8 | A | 0.0008 | 6 | A | 0.0006
| 549.999 | eV | 4.5833e-05 | 0.1852 | 0.7753 | 0.9605 | 15 | A | 0.0015 | 8 | A | 0.0008 | 6 | A | 0.0006
| 599.999 | eV | 5e-05 | 0.1934 | 0.7879 | 0.9813 | 16 | A | 0.0016 | 9 | A | 0.0009 | 6 | A | 0.0006
| 649.999 | eV | 5.4167e-05 | 0.2013 | 0.799 | 1.0003 | 17 | A | 0.0017 | 9 | A | 0.0009 | 7 | A | 0.0007
| 699.999 | eV | 5.8333e-05 | 0.2089 | 0.8089 | 1.0178 | 18 | A | 0.0018 | 10 | A | 0.001 | 7 | A | 0.0007
| 799.999 | eV | 6.6667e-05 | 0.2233 | 0.8257 | 1.049 | 20 | A | 0.002 | 10 | A | 0.001 | 8 | A | 0.0008
| 899.999 | eV | 7.5e-05 | 0.2369 | 0.8393 | 1.0762 | 22 | A | 0.0022 | 11 | A | 0.0011 | 8 | A | 0.0008
| 999.999 | eV | 8.3333e-05 | 0.2497 | 0.8503 | 1.1 | 23 | A | 0.0023 | 12 | A | 0.0012 | 9 | A | 0.0009
| 1.1 | keV | 9.1667e-05 | 0.2619 | 0.8593 | 1.1212 | 25 | A | 0.0025 | 13 | A | 0.0013 | 9 | A | 0.0009
| 1.2 | keV | 0.0001 | 0.2735 | 0.8666 | 1.1401 | 27 | A | 0.0027 | 13 | A | 0.0013 | 10 | A | 0.001
| 1.3 | keV | 0.00010833 | 0.2847 | 0.8726 | 1.1573 | 29 | A | 0.0029 | 14 | A | 0.0014 | 10 | A | 0.001
| 1.4 | keV | 0.00011667 | 0.2954 | 0.8775 | 1.1729 | 30 | A | 0.003 | 15 | A | 0.0015 | 11 | A | 0.0011
| 1.5 | keV | 0.000125 | 0.3058 | 0.8814 | 1.1872 | 32 | A | 0.0032 | 16 | A | 0.0016 | 11 | A | 0.0011
| 1.6 | keV | 0.00013333 | 0.3158 | 0.8845 | 1.2003 | 34 | A | 0.0034 | 16 | A | 0.0016 | 12 | A | 0.0012
| 1.7 | keV | 0.00014167 | 0.3255 | 0.8869 | 1.2124 | 35 | A | 0.0035 | 17 | A | 0.0017 | 12 | A | 0.0012
| 1.8 | keV | 0.00015 | 0.335 | 0.8888 | 1.2238 | 37 | A | 0.0037 | 18 | A | 0.0018 | 13 | A | 0.0013
| 2 | keV | 0.00016667 | 0.3531 | 0.8909 | 1.244 | 40 | A | 0.004 | 19 | A | 0.0019 | 14 | A | 0.0014
| 2.25 | keV | 0.0001875 | 0.3745 | 0.8915 | 1.266 | 44 | A | 0.0044 | 21 | A | 0.0021 | 15 | A | 0.0015
| 2.5 | keV | 0.00020833 | 0.3948 | 0.8902 | 1.285 | 48 | A | 0.0048 | 22 | A | 0.0022 | 16 | A | 0.0016
| 2.75 | keV | 0.00022917 | 0.414 | 0.8875 | 1.3015 | 52 | A | 0.0052 | 24 | A | 0.0024 | 17 | A | 0.0017
| 3 | keV | 0.00025 | 0.4324 | 0.8839 | 1.3163 | 56 | A | 0.0056 | 25 | A | 0.0025 | 19 | A | 0.0019
| 3.25 | keV | 0.00027083 | 0.4501 | 0.8795 | 1.3296 | 60 | A | 0.006 | 27 | A | 0.0027 | 20 | A | 0.002
| 3.5 | keV | 0.00029167 | 0.4671 | 0.8746 | 1.3417 | 64 | A | 0.0064 | 28 | A | 0.0028 | 21 | A | 0.0021
| 3.75 | keV | 0.0003125 | 0.4835 | 0.8692 | 1.3527 | 68 | A | 0.0068 | 30 | A | 0.003 | 22 | A | 0.0022
| 4 | keV | 0.00033333 | 0.4993 | 0.8635 | 1.3628 | 72 | A | 0.0072 | 31 | A | 0.0031 | 23 | A | 0.0023
| 4.5 | keV | 0.000375 | 0.5296 | 0.8514 | 1.381 | 80 | A | 0.008 | 34 | A | 0.0034 | 25 | A | 0.0025
| 5 | keV | 0.00041667 | 0.5583 | 0.8388 | 1.3971 | 88 | A | 0.0088 | 37 | A | 0.0037 | 27 | A | 0.0027
| 5.5 | keV | 0.00045833 | 0.5855 | 0.826 | 1.4115 | 96 | A | 0.0096 | 39 | A | 0.0039 | 29 | A | 0.0029
| 6 | keV | 0.0005 | 0.6116 | 0.8132 | 1.4248 | 104 | A | 0.0104 | 42 | A | 0.0042 | 31 | A | 0.0031
| 6.5 | keV | 0.00054167 | 0.6365 | 0.8005 | 1.437 | 111 | A | 0.0111 | 45 | A | 0.0045 | 33 | A | 0.0033
| 7 | keV | 0.00058333 | 0.6606 | 0.788 | 1.4486 | 119 | A | 0.0119 | 47 | A | 0.0047 | 35 | A | 0.0035
| 8 | keV | 0.00066667 | 0.7062 | 0.7639 | 1.4701 | 135 | A | 0.0135 | 52 | A | 0.0052 | 38 | A | 0.0038
| 9 | keV | 0.00075 | 0.749 | 0.741 | 1.49 | 150 | A | 0.015 | 56 | A | 0.0056 | 42 | A | 0.0042
| 10 | keV | 0.00083333 | 0.7895 | 0.7194 | 1.5089 | 166 | A | 0.0166 | 61 | A | 0.0061 | 45 | A | 0.0045
| 11 | keV | 0.00091667 | 0.8281 | 0.699 | 1.5271 | 181 | A | 0.0181 | 65 | A | 0.0065 | 49 | A | 0.0049
| 12 | keV | 0.001 | 0.8649 | 0.6799 | 1.5448 | 196 | A | 0.0196 | 69 | A | 0.0069 | 52 | A | 0.0052
| 13 | keV | 0.0010833 | 0.9002 | 0.6618 | 1.562 | 211 | A | 0.0211 | 73 | A | 0.0073 | 55 | A | 0.0055
| 14 | keV | 0.0011667 | 0.9342 | 0.6449 | 1.5791 | 226 | A | 0.0226 | 77 | A | 0.0077 | 59 | A | 0.0059
| 15 | keV | 0.00125 | 0.967 | 0.6288 | 1.5958 | 241 | A | 0.0241 | 80 | A | 0.008 | 62 | A | 0.0062
| 16 | keV | 0.0013333 | 0.9987 | 0.6137 | 1.6124 | 256 | A | 0.0256 | 84 | A | 0.0084 | 65 | A | 0.0065
| 17 | keV | 0.0014167 | 1.029 | 0.5994 | 1.6284 | 271 | A | 0.0271 | 87 | A | 0.0087 | 68 | A | 0.0068
| 18 | keV | 0.0015 | 1.059 | 0.5859 | 1.6449 | 286 | A | 0.0286 | 91 | A | 0.0091 | 71 | A | 0.0071
| 20 | keV | 0.0016667 | 1.117 | 0.5608 | 1.6778 | 315 | A | 0.0315 | 97 | A | 0.0097 | 77 | A | 0.0077
| 22.5 | keV | 0.001875 | 1.184 | 0.5328 | 1.7168 | 352 | A | 0.0352 | 105 | A | 0.0105 | 84 | A | 0.0084
| 25 | keV | 0.0020833 | 1.24 | 0.5079 | 1.7479 | 387 | A | 0.0387 | 112 | A | 0.0112 | 91 | A | 0.0091
| 27.5 | keV | 0.0022917 | 1.282 | 0.4856 | 1.7676 | 423 | A | 0.0423 | 118 | A | 0.0118 | 98 | A | 0.0098
| 30 | keV | 0.0025 | 1.326 | 0.4655 | 1.7915 | 458 | A | 0.0458 | 125 | A | 0.0125 | 104 | A | 0.0104
| 32.5 | keV | 0.0027083 | 1.371 | 0.4473 | 1.8183 | 493 | A | 0.0493 | 131 | A | 0.0131 | 110 | A | 0.011
| 35 | keV | 0.0029167 | 1.415 | 0.4307 | 1.8457 | 528 | A | 0.0528 | 136 | A | 0.0136 | 116 | A | 0.0116
| 37.5 | keV | 0.003125 | 1.458 | 0.4154 | 1.8734 | 562 | A | 0.0562 | 142 | A | 0.0142 | 122 | A | 0.0122
| 40 | keV | 0.0033333 | 1.5 | 0.4014 | 1.9014 | 596 | A | 0.0596 | 147 | A | 0.0147 | 127 | A | 0.0127
| 45 | keV | 0.00375 | 1.581 | 0.3765 | 1.9575 | 663 | A | 0.0663 | 157 | A | 0.0157 | 138 | A | 0.0138
| 50 | keV | 0.0041667 | 1.655 | 0.3549 | 2.0099 | 728 | A | 0.0728 | 165 | A | 0.0165 | 148 | A | 0.0148
| 55 | keV | 0.0045833 | 1.724 | 0.336 | 2.06 | 792 | A | 0.0792 | 174 | A | 0.0174 | 158 | A | 0.0158
| 60 | keV | 0.005 | 1.788 | 0.3193 | 2.1073 | 855 | A | 0.0855 | 181 | A | 0.0181 | 167 | A | 0.0167
| 65 | keV | 0.0054167 | 1.848 | 0.3044 | 2.1524 | 917 | A | 0.0917 | 188 | A | 0.0188 | 176 | A | 0.0176
| 70 | keV | 0.0058333 | 1.903 | 0.2911 | 2.1941 | 978 | A | 0.0978 | 195 | A | 0.0195 | 184 | A | 0.0184
| 80 | keV | 0.0066667 | 2.004 | 0.268 | 2.272 | 1097 | A | 0.1097 | 207 | A | 0.0207 | 200 | A | 0.02
| 90 | keV | 0.0075 | 2.093 | 0.2488 | 2.3418 | 1213 | A | 0.1213 | 218 | A | 0.0218 | 215 | A | 0.0215
| 100 | keV | 0.0083333 | 2.173 | 0.2326 | 2.4056 | 1326 | A | 0.1326 | 229 | A | 0.0229 | 228 | A | 0.0228
| 110 | keV | 0.0091667 | 2.244 | 0.2185 | 2.4625 | 1437 | A | 0.1437 | 238 | A | 0.0238 | 241 | A | 0.0241
| 120 | keV | 0.01 | 2.309 | 0.2063 | 2.5153 | 1546 | A | 0.1546 | 246 | A | 0.0246 | 253 | A | 0.0253
| 130 | keV | 0.010833 | 2.368 | 0.1955 | 2.5635 | 1653 | A | 0.1653 | 254 | A | 0.0254 | 264 | A | 0.0264
| 140 | keV | 0.011667 | 2.423 | 0.186 | 2.609 | 1759 | A | 0.1759 | 261 | A | 0.0261 | 274 | A | 0.0274
| 150 | keV | 0.0125 | 2.474 | 0.1774 | 2.6514 | 1863 | A | 0.1863 | 268 | A | 0.0268 | 285 | A | 0.0285
| 160 | keV | 0.013333 | 2.522 | 0.1697 | 2.6917 | 1965 | A | 0.1965 | 275 | A | 0.0275 | 294 | A | 0.0294
| 170 | keV | 0.014167 | 2.569 | 0.1627 | 2.7317 | 2066 | A | 0.2066 | 281 | A | 0.0281 | 304 | A | 0.0304
| 180 | keV | 0.015 | 2.614 | 0.1563 | 2.7703 | 2166 | A | 0.2166 | 287 | A | 0.0287 | 313 | A | 0.0313
| 200 | keV | 0.016667 | 2.703 | 0.1451 | 2.8481 | 2362 | A | 0.2362 | 298 | A | 0.0298 | 330 | A | 0.033
| 225 | keV | 0.01875 | 2.814 | 0.1334 | 2.9474 | 2601 | A | 0.2601 | 311 | A | 0.0311 | 349 | A | 0.0349
| 250 | keV | 0.020833 | 2.926 | 0.1237 | 3.0497 | 2832 | A | 0.2832 | 323 | A | 0.0323 | 367 | A | 0.0367
| 275 | keV | 0.022917 | 3.039 | 0.1154 | 3.1544 | 3055 | A | 0.3055 | 333 | A | 0.0333 | 383 | A | 0.0383
| 300 | keV | 0.025 | 3.152 | 0.1082 | 3.2602 | 3272 | A | 0.3272 | 343 | A | 0.0343 | 398 | A | 0.0398
| 325 | keV | 0.027083 | 3.265 | 0.102 | 3.367 | 3482 | A | 0.3482 | 351 | A | 0.0351 | 413 | A | 0.0413
| 350 | keV | 0.029167 | 3.376 | 0.09655 | 3.4726 | 3686 | A | 0.3686 | 359 | A | 0.0359 | 426 | A | 0.0426
| 375 | keV | 0.03125 | 3.485 | 0.09168 | 3.5767 | 3884 | A | 0.3884 | 366 | A | 0.0366 | 438 | A | 0.0438
| 400 | keV | 0.033333 | 3.593 | 0.08734 | 3.6803 | 4077 | A | 0.4077 | 373 | A | 0.0373 | 449 | A | 0.0449
| 450 | keV | 0.0375 | 3.8 | 0.07988 | 3.8799 | 4447 | A | 0.4447 | 386 | A | 0.0386 | 470 | A | 0.047
| 500 | keV | 0.041667 | 3.999 | 0.0737 | 4.0727 | 4800 | A | 0.48 | 398 | A | 0.0398 | 489 | A | 0.0489
| 550 | keV | 0.045833 | 4.187 | 0.06849 | 4.2555 | 5137 | A | 0.5137 | 408 | A | 0.0408 | 506 | A | 0.0506
| 600 | keV | 0.05 | 4.365 | 0.06403 | 4.429 | 5460 | A | 0.546 | 417 | A | 0.0417 | 521 | A | 0.0521
| 650 | keV | 0.054167 | 4.534 | 0.06016 | 4.5942 | 5772 | A | 0.5772 | 425 | A | 0.0425 | 535 | A | 0.0535
| 700 | keV | 0.058333 | 4.694 | 0.05678 | 4.7508 | 6073 | A | 0.6073 | 432 | A | 0.0432 | 547 | A | 0.0547
| 800 | keV | 0.066667 | 4.988 | 0.05112 | 5.0391 | 6649 | A | 0.6649 | 448 | A | 0.0448 | 570 | A | 0.057
| 900 | keV | 0.075 | 5.252 | 0.04657 | 5.2986 | 7195 | A | 0.7195 | 462 | A | 0.0462 | 589 | A | 0.0589
| 1 | MeV | 0.083333 | 5.489 | 0.04282 | 5.5318 | 7716 | A | 0.7716 | 474 | A | 0.0474 | 607 | A | 0.0607
| 1.1 | MeV | 0.091667 | 5.702 | 0.03967 | 5.7417 | 8217 | A | 0.8217 | 485 | A | 0.0485 | 622 | A | 0.0622
| 1.2 | MeV | 0.1 | 5.893 | 0.03699 | 5.93 | 8701 | A | 0.8701 | 495 | A | 0.0495 | 636 | A | 0.0636
| 1.3 | MeV | 0.10833 | 6.064 | 0.03468 | 6.0987 | 9172 | A | 0.9172 | 503 | A | 0.0503 | 649 | A | 0.0649
| 1.4 | MeV | 0.11667 | 6.218 | 0.03266 | 6.2507 | 9630 | A | 0.963 | 512 | A | 0.0512 | 661 | A | 0.0661
| 1.5 | MeV | 0.125 | 6.357 | 0.03088 | 6.3879 | 1.01 | um | 1.01 | 519 | A | 0.0519 | 672 | A | 0.0672
| 1.6 | MeV | 0.13333 | 6.481 | 0.02929 | 6.5103 | 1.05 | um | 1.05 | 526 | A | 0.0526 | 683 | A | 0.0683
| 1.7 | MeV | 0.14167 | 6.593 | 0.02788 | 6.6209 | 1.09 | um | 1.09 | 533 | A | 0.0533 | 692 | A | 0.0692
| 1.8 | MeV | 0.15 | 6.693 | 0.0266 | 6.7196 | 1.14 | um | 1.14 | 539 | A | 0.0539 | 701 | A | 0.0701
| 2 | MeV | 0.16667 | 6.864 | 0.0244 | 6.8884 | 1.22 | um | 1.22 | 557 | A | 0.0557 | 718 | A | 0.0718
| 2.25 | MeV | 0.1875 | 7.029 | 0.02214 | 7.0511 | 1.32 | um | 1.32 | 581 | A | 0.0581 | 737 | A | 0.0737
| 2.5 | MeV | 0.20833 | 7.153 | 0.02029 | 7.1733 | 1.42 | um | 1.42 | 603 | A | 0.0603 | 755 | A | 0.0755
| 2.75 | MeV | 0.22917 | 7.243 | 0.01874 | 7.2617 | 1.52 | um | 1.52 | 623 | A | 0.0623 | 771 | A | 0.0771
| 3 | MeV | 0.25 | 7.306 | 0.01743 | 7.3234 | 1.62 | um | 1.62 | 642 | A | 0.0642 | 786 | A | 0.0786
| 3.25 | MeV | 0.27083 | 7.347 | 0.0163 | 7.3633 | 1.71 | um | 1.71 | 660 | A | 0.066 | 800 | A | 0.08
| 3.5 | MeV | 0.29167 | 7.37 | 0.01532 | 7.3853 | 1.81 | um | 1.81 | 678 | A | 0.0678 | 814 | A | 0.0814
| 3.75 | MeV | 0.3125 | 7.38 | 0.01446 | 7.3945 | 1.91 | um | 1.91 | 695 | A | 0.0695 | 826 | A | 0.0826
| 4 | MeV | 0.33333 | 7.378 | 0.01369 | 7.3917 | 2 | um | 2 | 711 | A | 0.0711 | 839 | A | 0.0839
| 4.5 | MeV | 0.375 | 7.346 | 0.01239 | 7.3584 | 2.19 | um | 2.19 | 767 | A | 0.0767 | 862 | A | 0.0862
| 5 | MeV | 0.41667 | 7.29 | 0.01134 | 7.3013 | 2.39 | um | 2.39 | 820 | A | 0.082 | 885 | A | 0.0885
| 5.5 | MeV | 0.45833 | 7.217 | 0.01045 | 7.2274 | 2.58 | um | 2.58 | 870 | A | 0.087 | 906 | A | 0.0906
| 6 | MeV | 0.5 | 7.132 | 0.009708 | 7.1417 | 2.78 | um | 2.78 | 919 | A | 0.0919 | 927 | A | 0.0927
| 6.5 | MeV | 0.54167 | 7.041 | 0.009067 | 7.0501 | 2.98 | um | 2.98 | 966 | A | 0.0966 | 948 | A | 0.0948
| 7 | MeV | 0.58333 | 6.945 | 0.00851 | 6.9535 | 3.18 | um | 3.18 | 1012 | A | 0.1012 | 968 | A | 0.0968
| 8 | MeV | 0.66667 | 6.748 | 0.007589 | 6.7556 | 3.6 | um | 3.6 | 1177 | A | 0.1177 | 1007 | A | 0.1007
| 9 | MeV | 0.75 | 6.552 | 0.006858 | 6.5589 | 4.02 | um | 4.02 | 1329 | A | 0.1329 | 1047 | A | 0.1047
| 10 | MeV | 0.83333 | 6.36 | 0.006263 | 6.3663 | 4.46 | um | 4.46 | 1474 | A | 0.1474 | 1086 | A | 0.1086
| 11 | MeV | 0.91667 | 6.176 | 0.005768 | 6.1818 | 4.92 | um | 4.92 | 1613 | A | 0.1613 | 1125 | A | 0.1125
| 12 | MeV | 1 | 6 | 0.005349 | 6.0053 | 5.38 | um | 5.38 | 1749 | A | 0.1749 | 1164 | A | 0.1164
| 13 | MeV | 1.0833 | 5.832 | 0.004991 | 5.837 | 5.86 | um | 5.86 | 1882 | A | 0.1882 | 1205 | A | 0.1205
| 14 | MeV | 1.1667 | 5.672 | 0.004679 | 5.6767 | 6.36 | um | 6.36 | 2013 | A | 0.2013 | 1245 | A | 0.1245
| 15 | MeV | 1.25 | 5.52 | 0.004407 | 5.5244 | 6.86 | um | 6.86 | 2143 | A | 0.2143 | 1287 | A | 0.1287
| 16 | MeV | 1.3333 | 5.376 | 0.004166 | 5.3802 | 7.38 | um | 7.38 | 2272 | A | 0.2272 | 1329 | A | 0.1329
| 17 | MeV | 1.4167 | 5.238 | 0.003951 | 5.242 | 7.92 | um | 7.92 | 2400 | A | 0.24 | 1372 | A | 0.1372
| 18 | MeV | 1.5 | 5.107 | 0.003759 | 5.1108 | 8.47 | um | 8.47 | 2528 | A | 0.2528 | 1416 | A | 0.1416
| 20 | MeV | 1.6667 | 4.863 | 0.003428 | 4.8664 | 9.61 | um | 9.61 | 3009 | A | 0.3009 | 1506 | A | 0.1506
| 22.5 | MeV | 1.875 | 4.588 | 0.003092 | 4.5911 | 11.11 | um | 11.11 | 3696 | A | 0.3696 | 1624 | A | 0.1624
| 25 | MeV | 2.0833 | 4.361 | 0.002819 | 4.3638 | 12.7 | um | 12.7 | 4336 | A | 0.4336 | 1747 | A | 0.1747
| 27.5 | MeV | 2.2917 | 4.154 | 0.002592 | 4.1566 | 14.37 | um | 14.37 | 4947 | A | 0.4947 | 1876 | A | 0.1876
| 30 | MeV | 2.5 | 3.945 | 0.002401 | 3.9474 | 16.12 | um | 16.12 | 5546 | A | 0.5546 | 2012 | A | 0.2012
| 32.5 | MeV | 2.7083 | 3.768 | 0.002237 | 3.7702 | 17.96 | um | 17.96 | 6139 | A | 0.6139 | 2153 | A | 0.2153
| 35 | MeV | 2.9167 | 3.607 | 0.002096 | 3.6091 | 19.89 | um | 19.89 | 6728 | A | 0.6728 | 2300 | A | 0.23
| 37.5 | MeV | 3.125 | 3.457 | 0.001972 | 3.459 | 21.9 | um | 21.9 | 7317 | A | 0.7317 | 2453 | A | 0.2453
| 40 | MeV | 3.3333 | 3.32 | 0.001862 | 3.3219 | 23.99 | um | 23.99 | 7907 | A | 0.7907 | 2613 | A | 0.2613
| 45 | MeV | 3.75 | 3.073 | 0.001677 | 3.0747 | 28.44 | um | 28.44 | 1.01 | um | 1.01 | 2949 | A | 0.2949
| 50 | MeV | 4.1667 | 2.86 | 0.001528 | 2.8615 | 33.23 | um | 33.23 | 1.22 | um | 1.22 | 3310 | A | 0.331
| 55 | MeV | 4.5833 | 2.672 | 0.001404 | 2.6734 | 38.37 | um | 38.37 | 1.42 | um | 1.42 | 3695 | A | 0.3695
| 60 | MeV | 5 | 2.507 | 0.001299 | 2.5083 | 43.85 | um | 43.85 | 1.62 | um | 1.62 | 4105 | A | 0.4105
| 65 | MeV | 5.4167 | 2.361 | 0.00121 | 2.3622 | 49.69 | um | 49.69 | 1.82 | um | 1.82 | 4539 | A | 0.4539
| 70 | MeV | 5.8333 | 2.23 | 0.001132 | 2.2311 | 55.88 | um | 55.88 | 2.03 | um | 2.03 | 4998 | A | 0.4998
| 80 | MeV | 6.6667 | 2.007 | 0.001005 | 2.008 | 69.31 | um | 69.31 | 2.78 | um | 2.78 | 5991 | A | 0.5991
| 90 | MeV | 7.5 | 1.825 | 0.0009044 | 1.8259 | 84.15 | um | 84.15 | 3.49 | um | 3.49 | 7083 | A | 0.7083
| 100 | MeV | 8.3333 | 1.675 | 0.0008229 | 1.6758 | 100.4 | um | 100.4 | 4.19 | um | 4.19 | 8275 | A | 0.8275
| 110 | MeV | 9.1667 | 1.548 | 0.0007555 | 1.5488 | 118.04 | um | 118.04 | 4.88 | um | 4.88 | 9566 | A | 0.9566
| 120 | MeV | 10 | 1.441 | 0.0006987 | 1.4417 | 137.05 | um | 137.05 | 5.58 | um | 5.58 | 1.1 | um | 1.1
| 130 | MeV | 10.8333 | 1.35 | 0.0006502 | 1.3507 | 157.42 | um | 157.42 | 6.29 | um | 6.29 | 1.24 | um | 1.24
| 140 | MeV | 11.6667 | 1.271 | 0.0006082 | 1.2716 | 179.11 | um | 179.11 | 7 | um | 7 | 1.4 | um | 1.4
| 150 | MeV | 12.5 | 1.202 | 0.0005716 | 1.2026 | 202.09 | um | 202.09 | 7.73 | um | 7.73 | 1.57 | um | 1.57
| 160 | MeV | 13.3333 | 1.141 | 0.0005393 | 1.1415 | 226.34 | um | 226.34 | 8.46 | um | 8.46 | 1.74 | um | 1.74
| 170 | MeV | 14.1667 | 1.088 | 0.0005106 | 1.0885 | 251.83 | um | 251.83 | 9.21 | um | 9.21 | 1.93 | um | 1.93
| 180 | MeV | 15 | 1.04 | 0.0004849 | 1.0405 | 278.53 | um | 278.53 | 9.96 | um | 9.96 | 2.12 | um | 2.12
| 200 | MeV | 16.6667 | 0.9586 | 0.0004409 | 0.95904 | 335.43 | um | 335.43 | 12.83 | um | 12.83 | 2.53 | um | 2.53
| 225 | MeV | 18.75 | 0.876 | 0.0003964 | 0.8764 | 412.93 | um | 412.93 | 16.9 | um | 16.9 | 3.09 | um | 3.09
| 250 | MeV | 20.8333 | 0.8084 | 0.0003603 | 0.80876 | 497.33 | um | 497.33 | 20.71 | um | 20.71 | 3.69 | um | 3.69
| 275 | MeV | 22.9167 | 0.751 | 0.0003305 | 0.75133 | 588.47 | um | 588.47 | 24.42 | um | 24.42 | 4.34 | um | 4.34
| 300 | MeV | 25 | 0.7007 | 0.0003054 | 0.70101 | 686.37 | um | 686.37 | 28.1 | um | 28.1 | 5.03 | um | 5.03
| 325 | MeV | 27.0833 | 0.6554 | 0.000284 | 0.65568 | 791.16 | um | 791.16 | 31.8 | um | 31.8 | 5.77 | um | 5.77
| 350 | MeV | 29.1667 | 0.6135 | 0.0002655 | 0.61377 | 903.16 | um | 903.16 | 35.56 | um | 35.56 | 6.55 | um | 6.55
| 375 | MeV | 31.25 | 0.5778 | 0.0002494 | 0.57805 | 1.02 | mm | 1020 | 39.4 | um | 39.4 | 7.38 | um | 7.38
| 400 | MeV | 33.3333 | 0.5481 | 0.0002352 | 0.54834 | 1.15 | mm | 1150 | 43.29 | um | 43.29 | 8.26 | um | 8.26
| 450 | MeV | 37.5 | 0.4979 | 0.0002113 | 0.49811 | 1.42 | mm | 1420 | 57.98 | um | 57.98 | 10.15 | um | 10.15
| 500 | MeV | 41.6667 | 0.4571 | 0.0001919 | 0.45729 | 1.72 | mm | 1720 | 71.74 | um | 71.74 | 12.21 | um | 12.21
| 550 | MeV | 45.8333 | 0.4232 | 0.000176 | 0.42338 | 2.04 | mm | 2040 | 85.13 | um | 85.13 | 14.43 | um | 14.43
| 600 | MeV | 50 | 0.3946 | 0.0001625 | 0.39476 | 2.39 | mm | 2390 | 98.4 | um | 98.4 | 16.82 | um | 16.82
| 650 | MeV | 54.1667 | 0.37 | 0.0001511 | 0.37015 | 2.76 | mm | 2760 | 111.65 | um | 111.65 | 19.36 | um | 19.36
| 700 | MeV | 58.3333 | 0.3488 | 0.0001412 | 0.34894 | 3.16 | mm | 3160 | 124.97 | um | 124.97 | 22.05 | um | 22.05
| 800 | MeV | 66.6667 | 0.3139 | 0.0001249 | 0.31402 | 4.01 | mm | 4010 | 174.47 | um | 174.47 | 27.89 | um | 27.89
| 900 | MeV | 75 | 0.2862 | 0.0001122 | 0.28631 | 4.96 | mm | 4960 | 220.24 | um | 220.24 | 34.28 | um | 34.28
| 1 | GeV | 83.3333 | 0.2638 | 0.0001018 | 0.2639 | 6 | mm | 6000 | 264.58 | um | 264.58 | 41.22 | um | 41.22
| 1.1 | GeV | 91.6667 | 0.2453 | 9.332e-05 | 0.24539 | 7.11 | mm | 7110 | 308.38 | um | 308.38 | 48.66 | um | 48.66
| 1.2 | GeV | 100 | 0.2297 | 8.616e-05 | 0.22979 | 8.31 | mm | 8310 | 352.04 | um | 352.04 | 56.6 | um | 56.6
| 1.3 | GeV | 108.3333 | 0.2163 | 8.006e-05 | 0.21638 | 9.58 | mm | 9580 | 395.77 | um | 395.77 | 65 | um | 65
| 1.4 | GeV | 116.6667 | 0.2048 | 7.479e-05 | 0.20487 | 10.93 | mm | 10930 | 439.68 | um | 439.68 | 73.86 | um | 73.86
| 1.5 | GeV | 125 | 0.1948 | 7.019e-05 | 0.19487 | 12.36 | mm | 12360 | 483.82 | um | 483.82 | 83.14 | um | 83.14
| 1.6 | GeV | 133.3333 | 0.1859 | 6.615e-05 | 0.18597 | 13.85 | mm | 13850 | 528.21 | um | 528.21 | 92.84 | um | 92.84
| 1.7 | GeV | 141.6667 | 0.1781 | 6.256e-05 | 0.17816 | 15.41 | mm | 15410 | 572.85 | um | 572.85 | 102.93 | um | 102.93
| 1.8 | GeV | 150 | 0.171 | 5.935e-05 | 0.17106 | 17.04 | mm | 17040 | 617.75 | um | 617.75 | 113.4 | um | 113.4
| 2 | GeV | 166.6667 | 0.159 | 5.386e-05 | 0.15905 | 20.48 | mm | 20480 | 787.54 | um | 787.54 | 135.43 | um | 135.43
| 2.25 | GeV | 187.5 | 0.1469 | 4.832e-05 | 0.14695 | 25.13 | mm | 25130 | 1.03 | mm | 1030 | 164.86 | um | 164.86
| 2.5 | GeV | 208.3333 | 0.1371 | 4.385e-05 | 0.13714 | 30.14 | mm | 30140 | 1.25 | mm | 1250 | 196.19 | um | 196.19
| 2.75 | GeV | 229.1667 | 0.1291 | 4.015e-05 | 0.12914 | 35.47 | mm | 35470 | 1.46 | mm | 1460 | 229.24 | um | 229.24
| 3 | GeV | 250 | 0.1223 | 3.705e-05 | 0.12234 | 41.13 | mm | 41130 | 1.67 | mm | 1670 | 263.87 | um | 263.87
| 3.25 | GeV | 270.8333 | 0.1166 | 3.441e-05 | 0.11663 | 47.07 | mm | 47070 | 1.87 | mm | 1870 | 299.92 | um | 299.92
| 3.5 | GeV | 291.6667 | 0.1117 | 3.213e-05 | 0.11173 | 53.29 | mm | 53290 | 2.06 | mm | 2060 | 337.26 | um | 337.26
| 3.75 | GeV | 312.5 | 0.1075 | 3.015e-05 | 0.10753 | 59.77 | mm | 59770 | 2.26 | mm | 2260 | 375.77 | um | 375.77
| 4 | GeV | 333.3333 | 0.1037 | 2.84e-05 | 0.10373 | 66.5 | mm | 66500 | 2.45 | mm | 2450 | 415.35 | um | 415.35
| 4.5 | GeV | 375 | 0.09753 | 2.547e-05 | 0.097555 | 80.62 | mm | 80620 | 3.17 | mm | 3170 | 497.35 | um | 497.35
| 5 | GeV | 416.6667 | 0.09258 | 2.31e-05 | 0.092603 | 95.57 | mm | 95570 | 3.81 | mm | 3810 | 582.56 | um | 582.56
| 5.5 | GeV | 458.3333 | 0.08855 | 2.114e-05 | 0.088571 | 111.26 | mm | 111260 | 4.41 | mm | 4410 | 670.38 | um | 670.38
| 6 | GeV | 500 | 0.08521 | 1.951e-05 | 0.08523 | 127.61 | mm | 127610 | 4.98 | mm | 4980 | 760.33 | um | 760.33
| 6.5 | GeV | 541.6667 | 0.08241 | 1.811e-05 | 0.082428 | 144.56 | mm | 144560 | 5.53 | mm | 5530 | 851.99 | um | 851.99
| 7 | GeV | 583.3333 | 0.08004 | 1.691e-05 | 0.080057 | 162.05 | mm | 162050 | 6.06 | mm | 6060 | 945.02 | um | 945.02
| 8 | GeV | 666.6667 | 0.07624 | 1.493e-05 | 0.076255 | 198.43 | mm | 198430 | 7.95 | mm | 7950 | 1.13 | mm | 1130
| 9 | GeV | 750 | 0.07336 | 1.339e-05 | 0.073373 | 236.41 | mm | 236410 | 9.6 | mm | 9600 | 1.33 | mm | 1330
| 10 | GeV | 833.3333 | 0.07113 | 1.214e-05 | 0.071142 | 275.74 | mm | 275740 | 11.1 | mm | 11100 | 1.52 | mm | 1520
| 11 | GeV | 916.6667 | 0.06936 | 1.111e-05 | 0.069371 | 316.19 | mm | 316190 | 12.49 | mm | 12490 | 1.71 | mm | 1710
228 | 12 | GeV | 1000 | 0.06794 | 1.024e-05 | 0.06795 | 357.57 | mm | 357570 | 13.8 | mm | 13800 | 1.9 | mm | 1900

## srim12C_Air
1 | 2 | 3 | 4 | 5 | 6 | 7 | 8 | 9 | 10 | 11 | 12 | 13 | 14 | 15 | 16 | [5 empty] | 確認 SRIM-2013の[Compound Dictionary]で用いている組成表のチェック
2 | "SRIMfit"data table | [9 empty] | please fill in |  | from SRIM output |  |  | Wikipedia 空気、国際標準大気(1975) より |  |  |  |  | 国際標準大気の値 |  | compund.dat の値
3 | SRIM ver= | SRIM-2013.00 |  | Gas? | Gas | == Target Composition == |  |  |  |  | please change in |  | for appropriate value/formula |  |  |  | [Vol %] |  | [Atom] | [Mass] | [Atomic%] | [Mass %] | [Mass %] |  | compound.dat の値は、
4 | Ion Z= | 6 |  |  | Atom | Atom | Atomic | Mass |  | Multiply Stopping by ; for Stopping Units | [5 empty] | N2 | 78.084 | C | 0.039 | 12.011 | 0.01959% | 0.016171 | 0.0124% |  | *Air, Dry near sea level (ICRU-104) 0.00120484 O-23.2, N-75.5, Ar-1.3
5 | Ion A= | 12 | amu |  | Name | Numb | [%] | [%] | unitID | Cnv. Factor |  |  |  | ThisWSname | srim12C_Air | O2 | 20.9476 | O | 41.9732 | 15.999 | 21.08% | 23.1821 | 23.18% |  | "%Air, Dry (ICRU-104)", .00120484, 4, 6, .000124, 8, .231781, 7, .755267, 18, .012827
6 | Target= | Air | short name |  | C | 6 | 0.02 | 0.02 | 1 | 0.012048 | eV / Angstrom |  |  | Corded | Ayoshida.RIKEN 2016.07 | Ar | 0.934 | N | 156.168 | 14.007 | 78.43% | 75.5137 | 75.53% |  | 0 0 0 0 0 0 0 0 0 0 0 0 0 0 0 0 0 0
7 |  | Air (Dry ICRU-104(gas)) |  |  | O | 8 | 21.08 | 23.18 | 2 | 0.12048 | keV / micron |  |  |  |  | CO2 | 0.039 | Ar | 0.934 | 39.948 | 0.4691% | 1.288 | 1.283% |  | $ corrected by H. Paul, Sept. 2004
8 | Trg.Dens= | 0.0012048 | g/cm3 |  | N | 7 | 78.43 | 75.51 | 3 | 0.12048 | MeV / mm |  |  |  |  | sum | 100.0046 | sum | 199.1142 |  | この値を手動で入力して |  |  |  | なので、組成比はほぼ同じ値になっている。
9 |  | 4.987e+19 | atoms/cm3 |  | Ar | 18 | 0.47 | 1.29 | 4 | 1 | keV / (ug/cm2) | [7 empty] | Avr.Mass | 28.9675 | SRIM計算してある。
10 | BraggCrct= | 0% | [6 empty] | 5 | 1 | MeV / (mg/cm2) | [7 empty] | [Atomic%] = [Atom] / sum[Atom]
11 |  | row# | SRIM E range | [5 empty] | 6 | 1000 | keV / (mg/cm2) | [7 empty] | [Mass %] = [Atomic %] * Mass / Avr.Mass
12 | Emin= | 20 | 0.12 | 10eV/A |  |  |  |  | 7 | 24.158 | eV / (1E15 atoms/cm2) |  |  |  |  | 密度値は、1.63E-3 と表示されるが、1.2048E-3 : compound.dat ファイル中の数値と異なっていたので、
13 | Emax= | 228 | 12000000 | 1GeV/A |  |  |  |  | 8 | 0.38494 | L.S.S. reduced unit |  |  |  |  | ここでは手動にて 1.2048E-3 g/cm3 を入力してSRIM計算した結果を記入してある。
14 | if Gas; Ptbl = | 101325 | Pa |  |  |  | 100 | 100 | 0 | == 5 : MeV/(mg/cm2) | [12 empty] | compound.dat に記載されている密度 1.2048E-3 に
15 | if Gas; Ttbl = | 20 | degC | SRIM Stopping Power Unit |  |  | Use [Compound Dictionary] [Common Target Materials ][Air,Dry near sea level(ICRU-104)] and CHANGE "Density= 1.2048E-3" BY HAND | [15 empty] | 「近くなるような 1atm の気温」= 20℃
16 |  |  |  |  | = [MeV/(mg/cm2)] |  | see) SRIM directory\Data\Compound.dat : %Air = Mass%, Dry (ICRU-104: 1atm 20 C), .00120484, 4, 6, .000124, 8, .231781, 7, .755267, 18, .012827 | [15 empty] | を別途算出して記載することにした。
17 | Ion |  |  | dE/dx Elec | dE/dx Nucl | dE/dx tot | Projected |  |  | Longitudinal |  |  | Lateral | [9 empty] | その計算式は、Wikipedia から参照した。
18 | Energy |  | [MeV/u] | [MeV/(mg/cm2)] |  |  | Range |  | [um] | Straggling |  | [um] | Straggling |  | [um] | [7 empty] | ref) Wikipedia 「空気」
19 | [23 empty] | t [℃]における空気の密度ρ [kg/m3]は、
20 | 120 | eV | 1e-05 | 0.0493 | 0.435 | 0.4843 | 1.85 | um | 1.85 | 1.31 | um | 1.31 | 9348 | A | 0.9348 | [8 empty] | 大気圧をP [atm]、水蒸気圧を e [atm]とすると、
| 130 | eV | 1.0833e-05 | 0.05131 | 0.4473 | 0.49861 | 1.94 | um | 1.94 | 1.36 | um | 1.36 | 9748 | A | 0.9748 | [8 empty] | ρ[g/cm3] = 1.293E-3 * P[atm] / (1 + t[℃]/273.15)
| 139.999 | eV | 1.1667e-05 | 0.05325 | 0.4588 | 0.51205 | 2.03 | um | 2.03 | 1.42 | um | 1.42 | 1.01 | um | 1.01 | [8 empty] | x ( 1 - 0.378 * e[atm] / P[atm] )
| 149.999 | eV | 1.25e-05 | 0.05512 | 0.4695 | 0.52462 | 2.11 | um | 2.11 | 1.47 | um | 1.47 | 1.05 | um | 1.05 | [7 empty] | ここで、「Air, Dry」なので、
| 159.999 | eV | 1.3333e-05 | 0.05692 | 0.4797 | 0.53662 | 2.2 | um | 2.2 | 1.52 | um | 1.52 | 1.09 | um | 1.09 | [8 empty] | 水蒸気圧を e = 0 [atm] とすると、
| 169.999 | eV | 1.4167e-05 | 0.05867 | 0.4892 | 0.54787 | 2.28 | um | 2.28 | 1.57 | um | 1.57 | 1.12 | um | 1.12 | [8 empty] | ρ[g/cm3] = 1.293E-3 * P[atm] / (1 + t[℃]/273.15)
| 179.999 | eV | 1.5e-05 | 0.06038 | 0.4982 | 0.55858 | 2.36 | um | 2.36 | 1.62 | um | 1.62 | 1.16 | um | 1.16 | [7 empty] | よって、これらの式に 次の Ptbl と Ttbl を代入し、
| 199.999 | eV | 1.6667e-05 | 0.06364 | 0.5149 | 0.57854 | 2.52 | um | 2.52 | 1.71 | um | 1.71 | 1.23 | um | 1.23 | [7 empty] | ρが 1.2048E-3 に近くなる様な Ttbl を決めた。
| 224.999 | eV | 1.875e-05 | 0.0675 | 0.5335 | 0.601 | 2.72 | um | 2.72 | 1.83 | um | 1.83 | 1.31 | um | 1.31 | [7 empty] | Ptbl = | 101325 | [Pa]
| 249.999 | eV | 2.0833e-05 | 0.07115 | 0.5501 | 0.62125 | 2.91 | um | 2.91 | 1.94 | um | 1.94 | 1.39 | um | 1.39 | [7 empty] | Ttbl = | 20 | [℃]
| 274.999 | eV | 2.2917e-05 | 0.07463 | 0.565 | 0.63963 | 3.09 | um | 3.09 | 2.04 | um | 2.04 | 1.47 | um | 1.47 | [7 empty] | e = | 0 | [atm]
| 299.999 | eV | 2.5e-05 | 0.07795 | 0.5785 | 0.65645 | 3.27 | um | 3.27 | 2.14 | um | 2.14 | 1.55 | um | 1.55 | [7 empty] | ∴ ρ = | 0.0012048 | [g/cm3]
| 324.999 | eV | 2.7083e-05 | 0.08113 | 0.5909 | 0.67203 | 3.45 | um | 3.45 | 2.24 | um | 2.24 | 1.62 | um | 1.62 | [7 empty] | の場合に、ρが一番近い値となった。
| 349.999 | eV | 2.9167e-05 | 0.08419 | 0.6022 | 0.68639 | 3.63 | um | 3.63 | 2.34 | um | 2.34 | 1.69 | um | 1.69
| 374.999 | eV | 3.125e-05 | 0.08715 | 0.6126 | 0.69975 | 3.8 | um | 3.8 | 2.44 | um | 2.44 | 1.76 | um | 1.76
| 399.999 | eV | 3.3333e-05 | 0.09 | 0.6223 | 0.7123 | 3.97 | um | 3.97 | 2.53 | um | 2.53 | 1.83 | um | 1.83
| 449.999 | eV | 3.75e-05 | 0.09546 | 0.6396 | 0.73506 | 4.3 | um | 4.3 | 2.71 | um | 2.71 | 1.97 | um | 1.97
| 499.999 | eV | 4.1667e-05 | 0.1006 | 0.6546 | 0.7552 | 4.63 | um | 4.63 | 2.89 | um | 2.89 | 2.1 | um | 2.1
| 549.999 | eV | 4.5833e-05 | 0.1055 | 0.6678 | 0.7733 | 4.95 | um | 4.95 | 3.07 | um | 3.07 | 2.22 | um | 2.22
| 599.999 | eV | 5e-05 | 0.1102 | 0.6794 | 0.7896 | 5.27 | um | 5.27 | 3.23 | um | 3.23 | 2.34 | um | 2.34
| 649.999 | eV | 5.4167e-05 | 0.1147 | 0.6898 | 0.8045 | 5.58 | um | 5.58 | 3.4 | um | 3.4 | 2.46 | um | 2.46
| 699.999 | eV | 5.8333e-05 | 0.1191 | 0.6991 | 0.8182 | 5.89 | um | 5.89 | 3.56 | um | 3.56 | 2.58 | um | 2.58
| 799.999 | eV | 6.6667e-05 | 0.1273 | 0.7151 | 0.8424 | 6.5 | um | 6.5 | 3.88 | um | 3.88 | 2.81 | um | 2.81
| 899.999 | eV | 7.5e-05 | 0.135 | 0.7281 | 0.8631 | 7.1 | um | 7.1 | 4.19 | um | 4.19 | 3.04 | um | 3.04
| 999.999 | eV | 8.3333e-05 | 0.1423 | 0.7388 | 0.8811 | 7.69 | um | 7.69 | 4.49 | um | 4.49 | 3.26 | um | 3.26
| 1.1 | keV | 9.1667e-05 | 0.1493 | 0.7478 | 0.8971 | 8.27 | um | 8.27 | 4.78 | um | 4.78 | 3.47 | um | 3.47
| 1.2 | keV | 0.0001 | 0.1559 | 0.7553 | 0.9112 | 8.85 | um | 8.85 | 5.07 | um | 5.07 | 3.68 | um | 3.68
| 1.3 | keV | 0.00010833 | 0.1623 | 0.7615 | 0.9238 | 9.42 | um | 9.42 | 5.36 | um | 5.36 | 3.88 | um | 3.88
| 1.4 | keV | 0.00011667 | 0.1684 | 0.7667 | 0.9351 | 9.99 | um | 9.99 | 5.64 | um | 5.64 | 4.08 | um | 4.08
| 1.5 | keV | 0.000125 | 0.1743 | 0.7711 | 0.9454 | 10.56 | um | 10.56 | 5.92 | um | 5.92 | 4.28 | um | 4.28
| 1.6 | keV | 0.00013333 | 0.18 | 0.7747 | 0.9547 | 11.12 | um | 11.12 | 6.19 | um | 6.19 | 4.47 | um | 4.47
| 1.7 | keV | 0.00014167 | 0.1855 | 0.7777 | 0.9632 | 11.68 | um | 11.68 | 6.46 | um | 6.46 | 4.66 | um | 4.66
| 1.8 | keV | 0.00015 | 0.1909 | 0.7801 | 0.971 | 12.24 | um | 12.24 | 6.73 | um | 6.73 | 4.85 | um | 4.85
| 2 | keV | 0.00016667 | 0.2013 | 0.7836 | 0.9849 | 13.36 | um | 13.36 | 7.26 | um | 7.26 | 5.23 | um | 5.23
| 2.25 | keV | 0.0001875 | 0.2135 | 0.7859 | 0.9994 | 14.74 | um | 14.74 | 7.91 | um | 7.91 | 5.69 | um | 5.69
| 2.5 | keV | 0.00020833 | 0.225 | 0.7864 | 1.0114 | 16.12 | um | 16.12 | 8.54 | um | 8.54 | 6.14 | um | 6.14
| 2.75 | keV | 0.00022917 | 0.236 | 0.7856 | 1.0216 | 17.5 | um | 17.5 | 9.17 | um | 9.17 | 6.58 | um | 6.58
| 3 | keV | 0.00025 | 0.2465 | 0.7839 | 1.0304 | 18.87 | um | 18.87 | 9.79 | um | 9.79 | 7.02 | um | 7.02
| 3.25 | keV | 0.00027083 | 0.2565 | 0.7813 | 1.0378 | 20.25 | um | 20.25 | 10.41 | um | 10.41 | 7.45 | um | 7.45
| 3.5 | keV | 0.00029167 | 0.2662 | 0.7782 | 1.0444 | 21.62 | um | 21.62 | 11.01 | um | 11.01 | 7.87 | um | 7.87
| 3.75 | keV | 0.0003125 | 0.2756 | 0.7746 | 1.0502 | 22.99 | um | 22.99 | 11.61 | um | 11.61 | 8.29 | um | 8.29
| 4 | keV | 0.00033333 | 0.2846 | 0.7706 | 1.0552 | 24.37 | um | 24.37 | 12.21 | um | 12.21 | 8.71 | um | 8.71
| 4.5 | keV | 0.000375 | 0.3019 | 0.7619 | 1.0638 | 27.12 | um | 27.12 | 13.37 | um | 13.37 | 9.54 | um | 9.54
| 5 | keV | 0.00041667 | 0.3182 | 0.7525 | 1.0707 | 29.88 | um | 29.88 | 14.52 | um | 14.52 | 10.35 | um | 10.35
| 5.5 | keV | 0.00045833 | 0.3337 | 0.7427 | 1.0764 | 32.65 | um | 32.65 | 15.65 | um | 15.65 | 11.15 | um | 11.15
| 6 | keV | 0.0005 | 0.3486 | 0.7328 | 1.0814 | 35.43 | um | 35.43 | 16.77 | um | 16.77 | 11.95 | um | 11.95
| 6.5 | keV | 0.00054167 | 0.3628 | 0.7228 | 1.0856 | 38.22 | um | 38.22 | 17.87 | um | 17.87 | 12.74 | um | 12.74
| 7 | keV | 0.00058333 | 0.3765 | 0.7128 | 1.0893 | 41.01 | um | 41.01 | 18.95 | um | 18.95 | 13.52 | um | 13.52
| 8 | keV | 0.00066667 | 0.4025 | 0.6932 | 1.0957 | 46.64 | um | 46.64 | 21.08 | um | 21.08 | 15.07 | um | 15.07
| 9 | keV | 0.00075 | 0.4269 | 0.6744 | 1.1013 | 52.29 | um | 52.29 | 23.15 | um | 23.15 | 16.61 | um | 16.61
| 10 | keV | 0.00083333 | 0.45 | 0.6565 | 1.1065 | 57.97 | um | 57.97 | 25.18 | um | 25.18 | 18.13 | um | 18.13
| 11 | keV | 0.00091667 | 0.472 | 0.6394 | 1.1114 | 63.68 | um | 63.68 | 27.16 | um | 27.16 | 19.63 | um | 19.63
| 12 | keV | 0.001 | 0.493 | 0.6232 | 1.1162 | 69.4 | um | 69.4 | 29.09 | um | 29.09 | 21.12 | um | 21.12
| 13 | keV | 0.0010833 | 0.5131 | 0.6079 | 1.121 | 75.15 | um | 75.15 | 30.98 | um | 30.98 | 22.6 | um | 22.6
| 14 | keV | 0.0011667 | 0.5325 | 0.5933 | 1.1258 | 80.91 | um | 80.91 | 32.84 | um | 32.84 | 24.07 | um | 24.07
| 15 | keV | 0.00125 | 0.5512 | 0.5795 | 1.1307 | 86.68 | um | 86.68 | 34.65 | um | 34.65 | 25.52 | um | 25.52
| 16 | keV | 0.0013333 | 0.5692 | 0.5665 | 1.1357 | 92.46 | um | 92.46 | 36.42 | um | 36.42 | 26.97 | um | 26.97
| 17 | keV | 0.0014167 | 0.5867 | 0.554 | 1.1407 | 98.24 | um | 98.24 | 38.16 | um | 38.16 | 28.4 | um | 28.4
| 18 | keV | 0.0015 | 0.6038 | 0.5422 | 1.146 | 104.03 | um | 104.03 | 39.86 | um | 39.86 | 29.82 | um | 29.82
| 20 | keV | 0.0016667 | 0.6364 | 0.5203 | 1.1567 | 115.62 | um | 115.62 | 43.16 | um | 43.16 | 32.63 | um | 32.63
| 22.5 | keV | 0.001875 | 0.675 | 0.4956 | 1.1706 | 130.09 | um | 130.09 | 47.1 | um | 47.1 | 36.08 | um | 36.08
| 25 | keV | 0.0020833 | 0.7161 | 0.4735 | 1.1896 | 144.5 | um | 144.5 | 50.85 | um | 50.85 | 39.46 | um | 39.46
| 27.5 | keV | 0.0022917 | 0.7578 | 0.4536 | 1.2114 | 158.78 | um | 158.78 | 54.39 | um | 54.39 | 42.75 | um | 42.75
| 30 | keV | 0.0025 | 0.7936 | 0.4356 | 1.2292 | 172.94 | um | 172.94 | 57.76 | um | 57.76 | 45.96 | um | 45.96
| 32.5 | keV | 0.0027083 | 0.8255 | 0.4192 | 1.2447 | 187.02 | um | 187.02 | 60.98 | um | 60.98 | 49.09 | um | 49.09
| 35 | keV | 0.0029167 | 0.8546 | 0.4042 | 1.2588 | 201.02 | um | 201.02 | 64.07 | um | 64.07 | 52.14 | um | 52.14
| 37.5 | keV | 0.003125 | 0.8818 | 0.3904 | 1.2722 | 214.96 | um | 214.96 | 67.04 | um | 67.04 | 55.11 | um | 55.11
| 40 | keV | 0.0033333 | 0.9075 | 0.3777 | 1.2852 | 228.83 | um | 228.83 | 69.9 | um | 69.9 | 58.02 | um | 58.02
| 45 | keV | 0.00375 | 0.9559 | 0.355 | 1.3109 | 256.38 | um | 256.38 | 75.34 | um | 75.34 | 63.65 | um | 63.65
| 50 | keV | 0.0041667 | 1.001 | 0.3352 | 1.3362 | 283.65 | um | 283.65 | 80.43 | um | 80.43 | 69.04 | um | 69.04
| 55 | keV | 0.0045833 | 1.045 | 0.3179 | 1.3629 | 310.61 | um | 310.61 | 85.19 | um | 85.19 | 74.21 | um | 74.21
| 60 | keV | 0.005 | 1.086 | 0.3025 | 1.3885 | 337.24 | um | 337.24 | 89.65 | um | 89.65 | 79.17 | um | 79.17
| 65 | keV | 0.0054167 | 1.126 | 0.2888 | 1.4148 | 363.54 | um | 363.54 | 93.85 | um | 93.85 | 83.95 | um | 83.95
| 70 | keV | 0.0058333 | 1.165 | 0.2765 | 1.4415 | 389.51 | um | 389.51 | 97.81 | um | 97.81 | 88.54 | um | 88.54
| 80 | keV | 0.0066667 | 1.238 | 0.2551 | 1.4931 | 440.46 | um | 440.46 | 105.16 | um | 105.16 | 97.24 | um | 97.24
| 90 | keV | 0.0075 | 1.307 | 0.2372 | 1.5442 | 490.1 | um | 490.1 | 111.77 | um | 111.77 | 105.34 | um | 105.34
| 100 | keV | 0.0083333 | 1.372 | 0.222 | 1.594 | 538.5 | um | 538.5 | 117.76 | um | 117.76 | 112.91 | um | 112.91
| 110 | keV | 0.0091667 | 1.433 | 0.2088 | 1.6418 | 585.74 | um | 585.74 | 123.21 | um | 123.21 | 120 | um | 120
| 120 | keV | 0.01 | 1.491 | 0.1974 | 1.6884 | 631.89 | um | 631.89 | 128.21 | um | 128.21 | 126.67 | um | 126.67
| 130 | keV | 0.010833 | 1.546 | 0.1872 | 1.7332 | 677.02 | um | 677.02 | 132.82 | um | 132.82 | 132.96 | um | 132.96
| 140 | keV | 0.011667 | 1.598 | 0.1782 | 1.7762 | 721.21 | um | 721.21 | 137.09 | um | 137.09 | 138.91 | um | 138.91
| 150 | keV | 0.0125 | 1.648 | 0.1702 | 1.8182 | 764.51 | um | 764.51 | 141.06 | um | 141.06 | 144.55 | um | 144.55
| 160 | keV | 0.013333 | 1.696 | 0.1629 | 1.8589 | 806.98 | um | 806.98 | 144.76 | um | 144.76 | 149.91 | um | 149.91
| 170 | keV | 0.014167 | 1.742 | 0.1563 | 1.8983 | 848.68 | um | 848.68 | 148.23 | um | 148.23 | 155.02 | um | 155.02
| 180 | keV | 0.015 | 1.787 | 0.1502 | 1.9372 | 889.64 | um | 889.64 | 151.49 | um | 151.49 | 159.89 | um | 159.89
| 200 | keV | 0.016667 | 1.871 | 0.1396 | 2.0106 | 969.55 | um | 969.55 | 157.64 | um | 157.64 | 169.02 | um | 169.02
| 225 | keV | 0.01875 | 1.969 | 0.1285 | 2.0975 | 1.07 | mm | 1070 | 164.54 | um | 164.54 | 179.42 | um | 179.42
| 250 | keV | 0.020833 | 2.06 | 0.1192 | 2.1792 | 1.16 | mm | 1160 | 170.63 | um | 170.63 | 188.88 | um | 188.88
| 275 | keV | 0.022917 | 2.146 | 0.1113 | 2.2573 | 1.25 | mm | 1250 | 176.07 | um | 176.07 | 197.55 | um | 197.55
| 300 | keV | 0.025 | 2.228 | 0.1045 | 2.3325 | 1.34 | mm | 1340 | 180.97 | um | 180.97 | 205.55 | um | 205.55
| 325 | keV | 0.027083 | 2.306 | 0.09857 | 2.4046 | 1.42 | mm | 1420 | 185.42 | um | 185.42 | 212.96 | um | 212.96
| 350 | keV | 0.029167 | 2.381 | 0.09333 | 2.4743 | 1.5 | mm | 1500 | 189.48 | um | 189.48 | 219.86 | um | 219.86
| 375 | keV | 0.03125 | 2.455 | 0.08868 | 2.5437 | 1.58 | mm | 1580 | 193.22 | um | 193.22 | 226.31 | um | 226.31
| 400 | keV | 0.033333 | 2.526 | 0.08452 | 2.6105 | 1.66 | mm | 1660 | 196.66 | um | 196.66 | 232.37 | um | 232.37
| 450 | keV | 0.0375 | 2.664 | 0.07736 | 2.7414 | 1.81 | mm | 1810 | 203.33 | um | 203.33 | 243.43 | um | 243.43
| 500 | keV | 0.041667 | 2.799 | 0.07143 | 2.8704 | 1.96 | mm | 1960 | 209.13 | um | 209.13 | 253.32 | um | 253.32
| 550 | keV | 0.045833 | 2.931 | 0.06642 | 2.9974 | 2.1 | mm | 2100 | 214.22 | um | 214.22 | 262.24 | um | 262.24
| 600 | keV | 0.05 | 3.061 | 0.06213 | 3.1231 | 2.23 | mm | 2230 | 218.73 | um | 218.73 | 270.32 | um | 270.32
| 650 | keV | 0.054167 | 3.19 | 0.05841 | 3.2484 | 2.36 | mm | 2360 | 222.76 | um | 222.76 | 277.69 | um | 277.69
| 700 | keV | 0.058333 | 3.317 | 0.05515 | 3.3721 | 2.48 | mm | 2480 | 226.38 | um | 226.38 | 284.45 | um | 284.45
| 800 | keV | 0.066667 | 3.569 | 0.04969 | 3.6187 | 2.72 | mm | 2720 | 233.75 | um | 233.75 | 296.4 | um | 296.4
| 900 | keV | 0.075 | 3.816 | 0.0453 | 3.8613 | 2.94 | mm | 2940 | 239.88 | um | 239.88 | 306.67 | um | 306.67
| 1 | MeV | 0.083333 | 4.058 | 0.04167 | 4.0997 | 3.14 | mm | 3140 | 245.07 | um | 245.07 | 315.6 | um | 315.6
| 1.1 | MeV | 0.091667 | 4.294 | 0.03863 | 4.3326 | 3.34 | mm | 3340 | 249.53 | um | 249.53 | 323.46 | um | 323.46
| 1.2 | MeV | 0.1 | 4.523 | 0.03604 | 4.559 | 3.52 | mm | 3520 | 253.41 | um | 253.41 | 330.42 | um | 330.42
| 1.3 | MeV | 0.10833 | 4.743 | 0.03379 | 4.7768 | 3.7 | mm | 3700 | 256.83 | um | 256.83 | 336.66 | um | 336.66
| 1.4 | MeV | 0.11667 | 4.953 | 0.03184 | 4.9848 | 3.87 | mm | 3870 | 259.87 | um | 259.87 | 342.28 | um | 342.28
| 1.5 | MeV | 0.125 | 5.154 | 0.03011 | 5.1841 | 4.03 | mm | 4030 | 262.59 | um | 262.59 | 347.39 | um | 347.39
| 1.6 | MeV | 0.13333 | 5.344 | 0.02857 | 5.3726 | 4.19 | mm | 4190 | 265.06 | um | 265.06 | 352.05 | um | 352.05
| 1.7 | MeV | 0.14167 | 5.523 | 0.0272 | 5.5502 | 4.34 | mm | 4340 | 267.31 | um | 267.31 | 356.35 | um | 356.35
| 1.8 | MeV | 0.15 | 5.691 | 0.02596 | 5.717 | 4.48 | mm | 4480 | 269.39 | um | 269.39 | 360.31 | um | 360.31
| 2 | MeV | 0.16667 | 5.992 | 0.02382 | 6.0158 | 4.77 | mm | 4770 | 274.53 | um | 274.53 | 367.45 | um | 367.45
| 2.25 | MeV | 0.1875 | 6.308 | 0.02162 | 6.3296 | 5.1 | mm | 5100 | 280.9 | um | 280.9 | 375.18 | um | 375.18
| 2.5 | MeV | 0.20833 | 6.559 | 0.01982 | 6.5788 | 5.42 | mm | 5420 | 286.5 | um | 286.5 | 381.94 | um | 381.94
| 2.75 | MeV | 0.22917 | 6.754 | 0.01832 | 6.7723 | 5.73 | mm | 5730 | 291.55 | um | 291.55 | 387.96 | um | 387.96
| 3 | MeV | 0.25 | 6.9 | 0.01704 | 6.917 | 6.03 | mm | 6030 | 296.21 | um | 296.21 | 393.41 | um | 393.41
| 3.25 | MeV | 0.27083 | 7.005 | 0.01594 | 7.0209 | 6.33 | mm | 6330 | 300.57 | um | 300.57 | 398.42 | um | 398.42
| 3.5 | MeV | 0.29167 | 7.076 | 0.01499 | 7.091 | 6.62 | mm | 6620 | 304.71 | um | 304.71 | 403.08 | um | 403.08
| 3.75 | MeV | 0.3125 | 7.12 | 0.01415 | 7.1341 | 6.91 | mm | 6910 | 308.69 | um | 308.69 | 407.46 | um | 407.46
| 4 | MeV | 0.33333 | 7.143 | 0.0134 | 7.1564 | 7.2 | mm | 7200 | 312.54 | um | 312.54 | 411.6 | um | 411.6
| 4.5 | MeV | 0.375 | 7.14 | 0.01214 | 7.1521 | 7.78 | mm | 7780 | 325.15 | um | 325.15 | 419.35 | um | 419.35
| 5 | MeV | 0.41667 | 7.095 | 0.0111 | 7.1061 | 8.36 | mm | 8360 | 337.27 | um | 337.27 | 426.57 | um | 426.57
| 5.5 | MeV | 0.45833 | 7.025 | 0.01024 | 7.0352 | 8.95 | mm | 8950 | 349.07 | um | 349.07 | 433.39 | um | 433.39
| 6 | MeV | 0.5 | 6.939 | 0.009514 | 6.9485 | 9.54 | mm | 9540 | 360.67 | um | 360.67 | 439.92 | um | 439.92
| 6.5 | MeV | 0.54167 | 6.844 | 0.008888 | 6.8529 | 10.14 | mm | 10140 | 372.15 | um | 372.15 | 446.25 | um | 446.25
| 7 | MeV | 0.58333 | 6.745 | 0.008344 | 6.7533 | 10.75 | mm | 10750 | 383.55 | um | 383.55 | 452.42 | um | 452.42
| 8 | MeV | 0.66667 | 6.541 | 0.007444 | 6.5484 | 12 | mm | 12000 | 424.95 | um | 424.95 | 464.44 | um | 464.44
| 9 | MeV | 0.75 | 6.338 | 0.006729 | 6.3447 | 13.29 | mm | 13290 | 464.88 | um | 464.88 | 476.23 | um | 476.23
| 10 | MeV | 0.83333 | 6.14 | 0.006146 | 6.1461 | 14.62 | mm | 14620 | 503.89 | um | 503.89 | 487.95 | um | 487.95
| 11 | MeV | 0.91667 | 5.949 | 0.005662 | 5.9547 | 15.99 | mm | 15990 | 542.32 | um | 542.32 | 499.71 | um | 499.71
| 12 | MeV | 1 | 5.766 | 0.005252 | 5.7713 | 17.4 | mm | 17400 | 580.42 | um | 580.42 | 511.57 | um | 511.57
| 13 | MeV | 1.0833 | 5.591 | 0.004901 | 5.5959 | 18.86 | mm | 18860 | 618.36 | um | 618.36 | 523.61 | um | 523.61
| 14 | MeV | 1.1667 | 5.424 | 0.004596 | 5.4286 | 20.37 | mm | 20370 | 656.28 | um | 656.28 | 535.88 | um | 535.88
| 15 | MeV | 1.25 | 5.266 | 0.004329 | 5.2703 | 21.92 | mm | 21920 | 694.27 | um | 694.27 | 548.4 | um | 548.4
| 16 | MeV | 1.3333 | 5.116 | 0.004093 | 5.1201 | 23.52 | mm | 23520 | 732.39 | um | 732.39 | 561.22 | um | 561.22
| 17 | MeV | 1.4167 | 4.973 | 0.003883 | 4.9769 | 25.16 | mm | 25160 | 770.72 | um | 770.72 | 574.35 | um | 574.35
| 18 | MeV | 1.5 | 4.837 | 0.003694 | 4.8407 | 26.85 | mm | 26850 | 809.28 | um | 809.28 | 587.82 | um | 587.82
| 20 | MeV | 1.6667 | 4.586 | 0.00337 | 4.5894 | 30.38 | mm | 30380 | 954.54 | um | 954.54 | 615.84 | um | 615.84
| 22.5 | MeV | 1.875 | 4.306 | 0.00304 | 4.309 | 35.04 | mm | 35040 | 1.17 | mm | 1170 | 653 | um | 653
| 25 | MeV | 2.0833 | 4.081 | 0.002772 | 4.0838 | 39.99 | mm | 39990 | 1.36 | mm | 1360 | 692.57 | um | 692.57
| 27.5 | MeV | 2.2917 | 3.882 | 0.002549 | 3.8845 | 45.2 | mm | 45200 | 1.56 | mm | 1560 | 734.47 | um | 734.47
| 30 | MeV | 2.5 | 3.688 | 0.002362 | 3.6904 | 50.68 | mm | 50680 | 1.74 | mm | 1740 | 778.76 | um | 778.76
| 32.5 | MeV | 2.7083 | 3.525 | 0.002201 | 3.5272 | 56.43 | mm | 56430 | 1.93 | mm | 1930 | 825.46 | um | 825.46
| 35 | MeV | 2.9167 | 3.377 | 0.002062 | 3.3791 | 62.44 | mm | 62440 | 2.11 | mm | 2110 | 874.48 | um | 874.48
| 37.5 | MeV | 3.125 | 3.243 | 0.00194 | 3.2449 | 68.71 | mm | 68710 | 2.3 | mm | 2300 | 925.78 | um | 925.78
| 40 | MeV | 3.3333 | 3.12 | 0.001833 | 3.1218 | 75.23 | mm | 75230 | 2.48 | mm | 2480 | 979.3 | um | 979.3
| 45 | MeV | 3.75 | 2.903 | 0.001651 | 2.9047 | 89.02 | mm | 89020 | 3.16 | mm | 3160 | 1.09 | mm | 1090
| 50 | MeV | 4.1667 | 2.717 | 0.001504 | 2.7185 | 103.79 | mm | 103790 | 3.8 | mm | 3800 | 1.21 | mm | 1210
| 55 | MeV | 4.5833 | 2.555 | 0.001382 | 2.5564 | 119.53 | mm | 119530 | 4.41 | mm | 4410 | 1.35 | mm | 1350
| 60 | MeV | 5 | 2.412 | 0.001279 | 2.4133 | 136.24 | mm | 136240 | 5.02 | mm | 5020 | 1.48 | mm | 1480
| 65 | MeV | 5.4167 | 2.285 | 0.001191 | 2.2862 | 153.91 | mm | 153910 | 5.62 | mm | 5620 | 1.63 | mm | 1630
| 70 | MeV | 5.8333 | 2.171 | 0.001115 | 2.1721 | 172.54 | mm | 172540 | 6.21 | mm | 6210 | 1.78 | mm | 1780
| 80 | MeV | 6.6667 | 1.973 | 0.0009901 | 1.974 | 212.64 | mm | 212640 | 8.43 | mm | 8430 | 2.11 | mm | 2110
| 90 | MeV | 7.5 | 1.808 | 0.0008912 | 1.8089 | 256.57 | mm | 256570 | 10.49 | mm | 10490 | 2.47 | mm | 2470
| 100 | MeV | 8.3333 | 1.668 | 0.0008111 | 1.6688 | 304.35 | mm | 304350 | 12.5 | mm | 12500 | 2.86 | mm | 2860
| 110 | MeV | 9.1667 | 1.547 | 0.0007447 | 1.5477 | 356.02 | mm | 356020 | 14.51 | mm | 14510 | 3.28 | mm | 3280
| 120 | MeV | 10 | 1.442 | 0.0006888 | 1.4427 | 411.59 | mm | 411590 | 16.52 | mm | 16520 | 3.72 | mm | 3720
| 130 | MeV | 10.8333 | 1.349 | 0.000641 | 1.3496 | 471.09 | mm | 471090 | 18.57 | mm | 18570 | 4.2 | mm | 4200
| 140 | MeV | 11.6667 | 1.268 | 0.0005998 | 1.2686 | 534.55 | mm | 534550 | 20.65 | mm | 20650 | 4.71 | mm | 4710
| 150 | MeV | 12.5 | 1.195 | 0.0005637 | 1.1956 | 601.98 | mm | 601980 | 22.78 | mm | 22780 | 5.25 | mm | 5250
| 160 | MeV | 13.3333 | 1.13 | 0.0005319 | 1.1305 | 673.39 | mm | 673390 | 24.95 | mm | 24950 | 5.82 | mm | 5820
| 170 | MeV | 14.1667 | 1.072 | 0.0005036 | 1.0725 | 748.78 | mm | 748780 | 27.17 | mm | 27170 | 6.42 | mm | 6420
| 180 | MeV | 15 | 1.02 | 0.0004783 | 1.0205 | 828.14 | mm | 828140 | 29.43 | mm | 29430 | 7.05 | mm | 7050
| 200 | MeV | 16.6667 | 0.9301 | 0.000435 | 0.93054 | 998.57 | mm | 998570 | 38.12 | mm | 38120 | 8.4 | mm | 8400
| 225 | MeV | 18.75 | 0.8399 | 0.0003911 | 0.84029 | 1.23 | m | 1230000 | 50.64 | mm | 50640 | 10.26 | mm | 10260
| 250 | MeV | 20.8333 | 0.7684 | 0.0003556 | 0.76876 | 1.49 | m | 1490000 | 62.54 | mm | 62540 | 12.31 | mm | 12310
| 275 | MeV | 22.9167 | 0.7112 | 0.0003262 | 0.71153 | 1.77 | m | 1770000 | 74.18 | mm | 74180 | 14.53 | mm | 14530
| 300 | MeV | 25 | 0.6651 | 0.0003015 | 0.6654 | 2.07 | m | 2070000 | 85.68 | mm | 85680 | 16.91 | mm | 16910
| 325 | MeV | 27.0833 | 0.6276 | 0.0002804 | 0.62788 | 2.4 | m | 2400000 | 97.09 | mm | 97090 | 19.45 | mm | 19450
| 350 | MeV | 29.1667 | 0.5971 | 0.0002621 | 0.59736 | 2.73 | m | 2730000 | 108.4 | mm | 108400 | 22.12 | mm | 22120
| 375 | MeV | 31.25 | 0.5674 | 0.0002462 | 0.56765 | 3.09 | m | 3090000 | 119.68 | mm | 119680 | 24.91 | mm | 24910
| 400 | MeV | 33.3333 | 0.5383 | 0.0002322 | 0.53853 | 3.47 | m | 3470000 | 131.07 | mm | 131070 | 27.85 | mm | 27850
| 450 | MeV | 37.5 | 0.4892 | 0.0002086 | 0.48941 | 4.27 | m | 4270000 | 174.24 | mm | 174240 | 34.13 | mm | 34130
| 500 | MeV | 41.6667 | 0.4492 | 0.0001895 | 0.44939 | 5.16 | m | 5160000 | 214.85 | mm | 214850 | 40.97 | mm | 40970
| 550 | MeV | 45.8333 | 0.416 | 0.0001738 | 0.41617 | 6.12 | m | 6120000 | 254.46 | mm | 254460 | 48.34 | mm | 48340
| 600 | MeV | 50 | 0.388 | 0.0001605 | 0.38816 | 7.15 | m | 7150000 | 293.74 | mm | 293740 | 56.23 | mm | 56230
| 650 | MeV | 54.1667 | 0.364 | 0.0001492 | 0.36415 | 8.26 | m | 8260000 | 333.03 | mm | 333030 | 64.63 | mm | 64630
| 700 | MeV | 58.3333 | 0.3431 | 0.0001395 | 0.34324 | 9.43 | m | 9430000 | 372.51 | mm | 372510 | 73.53 | mm | 73530
| 800 | MeV | 66.6667 | 0.3089 | 0.0001234 | 0.30902 | 11.98 | m | 11980000 | 519.21 | mm | 519210 | 92.77 | mm | 92770
| 900 | MeV | 75 | 0.2818 | 0.0001108 | 0.28191 | 14.79 | m | 14790000 | 654.93 | mm | 654930 | 113.86 | mm | 113860
| 1 | GeV | 83.3333 | 0.2598 | 0.0001006 | 0.2599 | 17.86 | m | 17860000 | 786.41 | mm | 786410 | 136.7 | mm | 136700
| 1.1 | GeV | 91.6667 | 0.2416 | 9.223e-05 | 0.24169 | 21.17 | m | 21170000 | 916.27 | mm | 916270 | 161.23 | mm | 161230
| 1.2 | GeV | 100 | 0.2263 | 8.516e-05 | 0.22639 | 24.72 | m | 24720000 | 1.05 | m | 1050000 | 187.35 | mm | 187350
| 1.3 | GeV | 108.3333 | 0.2132 | 7.913e-05 | 0.21328 | 28.5 | m | 28500000 | 1.18 | m | 1180000 | 215.01 | mm | 215010
| 1.4 | GeV | 116.6667 | 0.2019 | 7.392e-05 | 0.20197 | 32.5 | m | 32500000 | 1.31 | m | 1310000 | 244.13 | mm | 244130
| 1.5 | GeV | 125 | 0.192 | 6.938e-05 | 0.19207 | 36.72 | m | 36720000 | 1.44 | m | 1440000 | 274.66 | mm | 274660
| 1.6 | GeV | 133.3333 | 0.1834 | 6.539e-05 | 0.18347 | 41.14 | m | 41140000 | 1.57 | m | 1570000 | 306.53 | mm | 306530
| 1.7 | GeV | 141.6667 | 0.1756 | 6.185e-05 | 0.17566 | 45.76 | m | 45760000 | 1.7 | m | 1700000 | 339.7 | mm | 339700
| 1.8 | GeV | 150 | 0.1688 | 5.868e-05 | 0.16886 | 50.59 | m | 50590000 | 1.83 | m | 1830000 | 374.1 | mm | 374100
| 2 | GeV | 166.6667 | 0.157 | 5.326e-05 | 0.15705 | 60.79 | m | 60790000 | 2.34 | m | 2340000 | 446.44 | mm | 446440
| 2.25 | GeV | 187.5 | 0.1451 | 4.778e-05 | 0.14515 | 74.54 | m | 74540000 | 3.04 | m | 3040000 | 542.99 | mm | 542990
| 2.5 | GeV | 208.3333 | 0.1355 | 4.336e-05 | 0.13554 | 89.34 | m | 89340000 | 3.7 | m | 3700000 | 645.73 | mm | 645730
| 2.75 | GeV | 229.1667 | 0.1276 | 3.971e-05 | 0.12764 | 105.12 | m | 105120000 | 4.32 | m | 4320000 | 754.06 | mm | 754060
| 3 | GeV | 250 | 0.121 | 3.665e-05 | 0.12104 | 121.81 | m | 121810000 | 4.93 | m | 4930000 | 867.44 | mm | 867440
| 3.25 | GeV | 270.8333 | 0.1154 | 3.404e-05 | 0.11543 | 139.37 | m | 139370000 | 5.52 | m | 5520000 | 985.4 | mm | 985400
| 3.5 | GeV | 291.6667 | 0.1106 | 3.179e-05 | 0.11063 | 157.73 | m | 157730000 | 6.11 | m | 6110000 | 1.11 | m | 1110000
| 3.75 | GeV | 312.5 | 0.1065 | 2.982e-05 | 0.10653 | 176.84 | m | 176840000 | 6.68 | m | 6680000 | 1.23 | m | 1230000
| 4 | GeV | 333.3333 | 0.1028 | 2.809e-05 | 0.10283 | 196.67 | m | 196670000 | 7.25 | m | 7250000 | 1.36 | m | 1360000
| 4.5 | GeV | 375 | 0.09679 | 2.519e-05 | 0.096815 | 238.27 | m | 238270000 | 9.34 | m | 9340000 | 1.63 | m | 1630000
| 5 | GeV | 416.6667 | 0.09197 | 2.285e-05 | 0.091993 | 282.26 | m | 282260000 | 11.23 | m | 11230000 | 1.91 | m | 1910000
| 5.5 | GeV | 458.3333 | 0.08806 | 2.092e-05 | 0.088081 | 328.37 | m | 328370000 | 13 | m | 13000000 | 2.19 | m | 2190000
| 6 | GeV | 500 | 0.08483 | 1.93e-05 | 0.084849 | 376.39 | m | 376390000 | 14.67 | m | 14670000 | 2.49 | m | 2490000
| 6.5 | GeV | 541.6667 | 0.08213 | 1.792e-05 | 0.082148 | 426.11 | m | 426110000 | 16.28 | m | 16280000 | 2.78 | m | 2780000
| 7 | GeV | 583.3333 | 0.07984 | 1.673e-05 | 0.079857 | 477.35 | m | 477350000 | 17.83 | m | 17830000 | 3.08 | m | 3080000
| 8 | GeV | 666.6667 | 0.0762 | 1.478e-05 | 0.076215 | 583.77 | m | 583770000 | 23.34 | m | 23340000 | 3.7 | m | 3700000
| 9 | GeV | 750 | 0.07347 | 1.325e-05 | 0.073483 | 694.7 | m | 694700000 | 28.14 | m | 28140000 | 4.31 | m | 4310000
| 10 | GeV | 833.3333 | 0.07137 | 1.201e-05 | 0.071382 | 809.32 | m | 809320000 | 32.49 | m | 32490000 | 4.93 | m | 4930000
| 11 | GeV | 916.6667 | 0.06973 | 1.099e-05 | 0.069741 | 926.98 | m | 926980000 | 36.51 | m | 36510000 | 5.55 | m | 5550000
228 | 12 | GeV | 1000 | 0.06842 | 1.014e-05 | 0.06843 | 1.05 | km | 1050000000 | 40.28 | m | 40280000 | 6.16 | m | 6160000

## srim12C_Kapton
1 | 2 | 3 | 4 | 5 | 6 | 7 | 8 | 9 | 10 | 11 | 12 | 13 | 14 | 15 | 16
2 | "SRIMfit"data table | [9 empty] | please fill in |  | from SRIM output
3 | SRIM ver= | SRIM-2013.00 |  | Gas? |  | == Target Composition == |  |  |  |  | please change in |  | for appropriate value/formula
4 | Ion Z= | 6 |  |  | Atom | Atom | Atomic | Mass |  | Multiply Stopping by ; for Stopping Units
5 | Ion A= | 12 | amu |  | Name | Numb | [%] | [%] | unitID | Cnv. Factor |  |  |  | ThisWSname | srim12C_Kapton
6 | Target= | Kapton | short name |  | H | 1 | 25.64 | 2.64 | 1 | 14.2 | eV / Angstrom |  |  | Corded | Ayoshida.RIKEN 2017.06
7 |  | Kapton(Polyimide Film ICRU-179) |  |  | C | 6 | 56.41 | 69.11 | 2 | 142 | keV / micron
8 | Trg.Dens= | 1.42 | g/cm3 |  | N | 7 | 5.13 | 7.33 | 3 | 142 | MeV / mm
9 |  | 8.7227e+22 | atoms/cm3 |  | O | 8 | 12.82 | 20.92 | 4 | 1 | keV / (ug/cm2)
10 | BraggCrct= | -7.2% | [6 empty] | 5 | 1 | MeV / (mg/cm2)
11 |  | row# | SRIM E range | [5 empty] | 6 | 1000 | keV / (mg/cm2)
12 | Emin= | 20 | 0.12 | 10eV/A |  |  |  |  | 7 | 16.279 | eV / (1E15 atoms/cm2)
13 | Emax= | 228 | 12000000 | 1GeV/A |  |  |  |  | 8 | 0.28948 | L.S.S. reduced unit
14 | if Gas; Ptbl = |  | Pa |  |  |  | 100 | 100 | 0 | == 5 : MeV/(mg/cm2)
15 | if Gas; Ttbl = |  | degC
16 |  |  |  |  | SRIM Stopping Power Unit = [MeV/(mg/cm2)] |  |  | Plastics / Polymers : Kapton Polyimide Film (ICRU-179)
17 | Ion |  |  | dE/dx Elec | dE/dx Nucl | dE/dx tot | Projected |  |  | Longitudinal |  |  | Lateral
18 | Energy |  | [MeV/u] | [MeV/(mg/cm2)] |  |  | Range |  | [um] | Straggling |  | [um] | Straggling |  | [um]
19
20 | 120 | eV | 1e-05 | 0.07086 | 0.5341 | 0.60496 | 14 | A | 0.0014 | 9 | A | 0.0009 | 6 | A | 0.0006
| 130 | eV | 1.0833e-05 | 0.07375 | 0.5488 | 0.62255 | 15 | A | 0.0015 | 9 | A | 0.0009 | 7 | A | 0.0007
| 139.999 | eV | 1.1667e-05 | 0.07653 | 0.5626 | 0.63913 | 15 | A | 0.0015 | 10 | A | 0.001 | 7 | A | 0.0007
| 149.999 | eV | 1.25e-05 | 0.07922 | 0.5754 | 0.65462 | 16 | A | 0.0016 | 10 | A | 0.001 | 7 | A | 0.0007
| 159.999 | eV | 1.3333e-05 | 0.08182 | 0.5875 | 0.66932 | 17 | A | 0.0017 | 10 | A | 0.001 | 7 | A | 0.0007
| 169.999 | eV | 1.4167e-05 | 0.08434 | 0.5989 | 0.68324 | 17 | A | 0.0017 | 11 | A | 0.0011 | 8 | A | 0.0008
| 179.999 | eV | 1.5e-05 | 0.08678 | 0.6096 | 0.69638 | 18 | A | 0.0018 | 11 | A | 0.0011 | 8 | A | 0.0008
| 199.999 | eV | 1.6667e-05 | 0.09147 | 0.6293 | 0.72077 | 19 | A | 0.0019 | 11 | A | 0.0011 | 8 | A | 0.0008
| 224.999 | eV | 1.875e-05 | 0.09702 | 0.6514 | 0.74842 | 21 | A | 0.0021 | 12 | A | 0.0012 | 9 | A | 0.0009
| 249.999 | eV | 2.0833e-05 | 0.1023 | 0.671 | 0.7733 | 22 | A | 0.0022 | 13 | A | 0.0013 | 9 | A | 0.0009
| 274.999 | eV | 2.2917e-05 | 0.1073 | 0.6886 | 0.7959 | 23 | A | 0.0023 | 14 | A | 0.0014 | 10 | A | 0.001
| 299.999 | eV | 2.5e-05 | 0.112 | 0.7045 | 0.8165 | 25 | A | 0.0025 | 14 | A | 0.0014 | 10 | A | 0.001
| 324.999 | eV | 2.7083e-05 | 0.1166 | 0.7189 | 0.8355 | 26 | A | 0.0026 | 15 | A | 0.0015 | 11 | A | 0.0011
| 349.999 | eV | 2.9167e-05 | 0.121 | 0.7322 | 0.8532 | 27 | A | 0.0027 | 16 | A | 0.0016 | 11 | A | 0.0011
| 374.999 | eV | 3.125e-05 | 0.1253 | 0.7443 | 0.8696 | 29 | A | 0.0029 | 16 | A | 0.0016 | 12 | A | 0.0012
| 399.999 | eV | 3.3333e-05 | 0.1294 | 0.7555 | 0.8849 | 30 | A | 0.003 | 17 | A | 0.0017 | 12 | A | 0.0012
| 449.999 | eV | 3.75e-05 | 0.1372 | 0.7755 | 0.9127 | 33 | A | 0.0033 | 18 | A | 0.0018 | 13 | A | 0.0013
| 499.999 | eV | 4.1667e-05 | 0.1446 | 0.7929 | 0.9375 | 35 | A | 0.0035 | 19 | A | 0.0019 | 14 | A | 0.0014
| 549.999 | eV | 4.5833e-05 | 0.1517 | 0.808 | 0.9597 | 37 | A | 0.0037 | 20 | A | 0.002 | 15 | A | 0.0015
| 599.999 | eV | 5e-05 | 0.1584 | 0.8213 | 0.9797 | 40 | A | 0.004 | 22 | A | 0.0022 | 16 | A | 0.0016
| 649.999 | eV | 5.4167e-05 | 0.1649 | 0.8332 | 0.9981 | 42 | A | 0.0042 | 23 | A | 0.0023 | 17 | A | 0.0017
| 699.999 | eV | 5.8333e-05 | 0.1711 | 0.8437 | 1.0148 | 44 | A | 0.0044 | 24 | A | 0.0024 | 17 | A | 0.0017
| 799.999 | eV | 6.6667e-05 | 0.183 | 0.8615 | 1.0445 | 49 | A | 0.0049 | 26 | A | 0.0026 | 19 | A | 0.0019
| 899.999 | eV | 7.5e-05 | 0.194 | 0.8759 | 1.0699 | 54 | A | 0.0054 | 28 | A | 0.0028 | 20 | A | 0.002
| 999.999 | eV | 8.3333e-05 | 0.2045 | 0.8877 | 1.0922 | 58 | A | 0.0058 | 30 | A | 0.003 | 22 | A | 0.0022
| 1.1 | keV | 9.1667e-05 | 0.2145 | 0.8974 | 1.1119 | 62 | A | 0.0062 | 32 | A | 0.0032 | 23 | A | 0.0023
| 1.2 | keV | 0.0001 | 0.2241 | 0.9053 | 1.1294 | 67 | A | 0.0067 | 34 | A | 0.0034 | 25 | A | 0.0025
| 1.3 | keV | 0.00010833 | 0.2332 | 0.9118 | 1.145 | 71 | A | 0.0071 | 35 | A | 0.0035 | 26 | A | 0.0026
| 1.4 | keV | 0.00011667 | 0.242 | 0.9171 | 1.1591 | 75 | A | 0.0075 | 37 | A | 0.0037 | 27 | A | 0.0027
| 1.5 | keV | 0.000125 | 0.2505 | 0.9214 | 1.1719 | 79 | A | 0.0079 | 39 | A | 0.0039 | 29 | A | 0.0029
| 1.6 | keV | 0.00013333 | 0.2587 | 0.9249 | 1.1836 | 84 | A | 0.0084 | 41 | A | 0.0041 | 30 | A | 0.003
| 1.7 | keV | 0.00014167 | 0.2667 | 0.9276 | 1.1943 | 88 | A | 0.0088 | 43 | A | 0.0043 | 31 | A | 0.0031
| 1.8 | keV | 0.00015 | 0.2744 | 0.9297 | 1.2041 | 92 | A | 0.0092 | 44 | A | 0.0044 | 32 | A | 0.0032
| 2 | keV | 0.00016667 | 0.2893 | 0.9324 | 1.2217 | 100 | A | 0.01 | 48 | A | 0.0048 | 35 | A | 0.0035
| 2.25 | keV | 0.0001875 | 0.3068 | 0.9334 | 1.2402 | 110 | A | 0.011 | 52 | A | 0.0052 | 38 | A | 0.0038
| 2.5 | keV | 0.00020833 | 0.3234 | 0.9324 | 1.2558 | 121 | A | 0.0121 | 56 | A | 0.0056 | 41 | A | 0.0041
| 2.75 | keV | 0.00022917 | 0.3392 | 0.93 | 1.2692 | 131 | A | 0.0131 | 60 | A | 0.006 | 44 | A | 0.0044
| 3 | keV | 0.00025 | 0.3543 | 0.9266 | 1.2809 | 141 | A | 0.0141 | 64 | A | 0.0064 | 46 | A | 0.0046
| 3.25 | keV | 0.00027083 | 0.3688 | 0.9223 | 1.2911 | 151 | A | 0.0151 | 68 | A | 0.0068 | 49 | A | 0.0049
| 3.5 | keV | 0.00029167 | 0.3827 | 0.9174 | 1.3001 | 161 | A | 0.0161 | 72 | A | 0.0072 | 52 | A | 0.0052
| 3.75 | keV | 0.0003125 | 0.3961 | 0.912 | 1.3081 | 171 | A | 0.0171 | 76 | A | 0.0076 | 55 | A | 0.0055
| 4 | keV | 0.00033333 | 0.4091 | 0.9063 | 1.3154 | 181 | A | 0.0181 | 79 | A | 0.0079 | 57 | A | 0.0057
| 4.5 | keV | 0.000375 | 0.4339 | 0.8941 | 1.328 | 201 | A | 0.0201 | 87 | A | 0.0087 | 63 | A | 0.0063
| 5 | keV | 0.00041667 | 0.4574 | 0.8814 | 1.3388 | 221 | A | 0.0221 | 94 | A | 0.0094 | 68 | A | 0.0068
| 5.5 | keV | 0.00045833 | 0.4797 | 0.8683 | 1.348 | 242 | A | 0.0242 | 101 | A | 0.0101 | 73 | A | 0.0073
| 6 | keV | 0.0005 | 0.5011 | 0.8553 | 1.3564 | 262 | A | 0.0262 | 108 | A | 0.0108 | 78 | A | 0.0078
| 6.5 | keV | 0.00054167 | 0.5215 | 0.8423 | 1.3638 | 282 | A | 0.0282 | 115 | A | 0.0115 | 83 | A | 0.0083
| 7 | keV | 0.00058333 | 0.5412 | 0.8295 | 1.3707 | 302 | A | 0.0302 | 121 | A | 0.0121 | 88 | A | 0.0088
| 8 | keV | 0.00066667 | 0.5786 | 0.8047 | 1.3833 | 342 | A | 0.0342 | 134 | A | 0.0134 | 98 | A | 0.0098
| 9 | keV | 0.00075 | 0.6137 | 0.781 | 1.3947 | 383 | A | 0.0383 | 147 | A | 0.0147 | 108 | A | 0.0108
| 10 | keV | 0.00083333 | 0.6469 | 0.7587 | 1.4056 | 423 | A | 0.0423 | 159 | A | 0.0159 | 117 | A | 0.0117
| 11 | keV | 0.00091667 | 0.6784 | 0.7376 | 1.416 | 464 | A | 0.0464 | 171 | A | 0.0171 | 126 | A | 0.0126
| 12 | keV | 0.001 | 0.7086 | 0.7178 | 1.4264 | 504 | A | 0.0504 | 183 | A | 0.0183 | 136 | A | 0.0136
| 13 | keV | 0.0010833 | 0.7376 | 0.699 | 1.4366 | 544 | A | 0.0544 | 194 | A | 0.0194 | 145 | A | 0.0145
| 14 | keV | 0.0011667 | 0.7654 | 0.6814 | 1.4468 | 585 | A | 0.0585 | 205 | A | 0.0205 | 154 | A | 0.0154
| 15 | keV | 0.00125 | 0.7923 | 0.6647 | 1.457 | 625 | A | 0.0625 | 215 | A | 0.0215 | 162 | A | 0.0162
| 16 | keV | 0.0013333 | 0.8182 | 0.6489 | 1.4671 | 665 | A | 0.0665 | 225 | A | 0.0225 | 171 | A | 0.0171
| 17 | keV | 0.0014167 | 0.8434 | 0.634 | 1.4774 | 705 | A | 0.0705 | 235 | A | 0.0235 | 180 | A | 0.018
| 18 | keV | 0.0015 | 0.8679 | 0.6199 | 1.4878 | 745 | A | 0.0745 | 245 | A | 0.0245 | 188 | A | 0.0188
| 20 | keV | 0.0016667 | 0.9148 | 0.5937 | 1.5085 | 825 | A | 0.0825 | 264 | A | 0.0264 | 205 | A | 0.0205
| 22.5 | keV | 0.001875 | 0.9703 | 0.5644 | 1.5347 | 924 | A | 0.0924 | 286 | A | 0.0286 | 225 | A | 0.0225
| 25 | keV | 0.0020833 | 1.019 | 0.5383 | 1.5573 | 1022 | A | 0.1022 | 307 | A | 0.0307 | 245 | A | 0.0245
| 27.5 | keV | 0.0022917 | 1.059 | 0.5149 | 1.5739 | 1119 | A | 0.1119 | 327 | A | 0.0327 | 264 | A | 0.0264
| 30 | keV | 0.0025 | 1.099 | 0.4938 | 1.5928 | 1216 | A | 0.1216 | 346 | A | 0.0346 | 283 | A | 0.0283
| 32.5 | keV | 0.0027083 | 1.137 | 0.4747 | 1.6117 | 1313 | A | 0.1313 | 364 | A | 0.0364 | 301 | A | 0.0301
| 35 | keV | 0.0029167 | 1.174 | 0.4572 | 1.6312 | 1409 | A | 0.1409 | 382 | A | 0.0382 | 319 | A | 0.0319
| 37.5 | keV | 0.003125 | 1.209 | 0.4411 | 1.6501 | 1504 | A | 0.1504 | 398 | A | 0.0398 | 336 | A | 0.0336
| 40 | keV | 0.0033333 | 1.243 | 0.4264 | 1.6694 | 1598 | A | 0.1598 | 414 | A | 0.0414 | 353 | A | 0.0353
| 45 | keV | 0.00375 | 1.307 | 0.4001 | 1.7071 | 1785 | A | 0.1785 | 444 | A | 0.0444 | 385 | A | 0.0385
| 50 | keV | 0.0041667 | 1.367 | 0.3773 | 1.7443 | 1970 | A | 0.197 | 472 | A | 0.0472 | 416 | A | 0.0416
| 55 | keV | 0.0045833 | 1.422 | 0.3574 | 1.7794 | 2151 | A | 0.2151 | 498 | A | 0.0498 | 445 | A | 0.0445
| 60 | keV | 0.005 | 1.474 | 0.3397 | 1.8137 | 2330 | A | 0.233 | 523 | A | 0.0523 | 474 | A | 0.0474
| 65 | keV | 0.0054167 | 1.522 | 0.324 | 1.846 | 2507 | A | 0.2507 | 545 | A | 0.0545 | 501 | A | 0.0501
| 70 | keV | 0.0058333 | 1.568 | 0.3099 | 1.8779 | 2681 | A | 0.2681 | 567 | A | 0.0567 | 527 | A | 0.0527
| 80 | keV | 0.0066667 | 1.653 | 0.2855 | 1.9385 | 3023 | A | 0.3023 | 607 | A | 0.0607 | 576 | A | 0.0576
| 90 | keV | 0.0075 | 1.729 | 0.2651 | 1.9941 | 3357 | A | 0.3357 | 643 | A | 0.0643 | 622 | A | 0.0622
| 100 | keV | 0.0083333 | 1.799 | 0.2479 | 2.0469 | 3684 | A | 0.3684 | 676 | A | 0.0676 | 664 | A | 0.0664
| 110 | keV | 0.0091667 | 1.863 | 0.233 | 2.096 | 4005 | A | 0.4005 | 706 | A | 0.0706 | 705 | A | 0.0705
| 120 | keV | 0.01 | 1.923 | 0.22 | 2.143 | 4319 | A | 0.4319 | 734 | A | 0.0734 | 743 | A | 0.0743
| 130 | keV | 0.010833 | 1.979 | 0.2086 | 2.1876 | 4628 | A | 0.4628 | 760 | A | 0.076 | 779 | A | 0.0779
| 140 | keV | 0.011667 | 2.031 | 0.1984 | 2.2294 | 4932 | A | 0.4932 | 784 | A | 0.0784 | 813 | A | 0.0813
| 150 | keV | 0.0125 | 2.081 | 0.1893 | 2.2703 | 5231 | A | 0.5231 | 807 | A | 0.0807 | 845 | A | 0.0845
| 160 | keV | 0.013333 | 2.129 | 0.1811 | 2.3101 | 5525 | A | 0.5525 | 828 | A | 0.0828 | 877 | A | 0.0877
| 170 | keV | 0.014167 | 2.175 | 0.1737 | 2.3487 | 5816 | A | 0.5816 | 848 | A | 0.0848 | 906 | A | 0.0906
| 180 | keV | 0.015 | 2.22 | 0.1669 | 2.3869 | 6102 | A | 0.6102 | 867 | A | 0.0867 | 935 | A | 0.0935
| 200 | keV | 0.016667 | 2.308 | 0.155 | 2.463 | 6661 | A | 0.6661 | 903 | A | 0.0903 | 989 | A | 0.0989
| 225 | keV | 0.01875 | 2.416 | 0.1426 | 2.5586 | 7340 | A | 0.734 | 945 | A | 0.0945 | 1050 | A | 0.105
| 250 | keV | 0.020833 | 2.523 | 0.1322 | 2.6552 | 7995 | A | 0.7995 | 982 | A | 0.0982 | 1107 | A | 0.1107
| 275 | keV | 0.022917 | 2.629 | 0.1233 | 2.7523 | 8629 | A | 0.8629 | 1015 | A | 0.1015 | 1159 | A | 0.1159
| 300 | keV | 0.025 | 2.733 | 0.1157 | 2.8487 | 9241 | A | 0.9241 | 1044 | A | 0.1044 | 1207 | A | 0.1207
| 325 | keV | 0.027083 | 2.837 | 0.1091 | 2.9461 | 9835 | A | 0.9835 | 1071 | A | 0.1071 | 1251 | A | 0.1251
| 350 | keV | 0.029167 | 2.938 | 0.1032 | 3.0412 | 1.04 | um | 1.04 | 1095 | A | 0.1095 | 1292 | A | 0.1292
| 375 | keV | 0.03125 | 3.037 | 0.09804 | 3.135 | 1.1 | um | 1.1 | 1117 | A | 0.1117 | 1330 | A | 0.133
| 400 | keV | 0.033333 | 3.134 | 0.09341 | 3.2274 | 1.15 | um | 1.15 | 1137 | A | 0.1137 | 1366 | A | 0.1366
| 450 | keV | 0.0375 | 3.322 | 0.08545 | 3.4074 | 1.26 | um | 1.26 | 1178 | A | 0.1178 | 1432 | A | 0.1432
| 500 | keV | 0.041667 | 3.502 | 0.07885 | 3.5808 | 1.35 | um | 1.35 | 1213 | A | 0.1213 | 1490 | A | 0.149
| 550 | keV | 0.045833 | 3.674 | 0.07329 | 3.7473 | 1.45 | um | 1.45 | 1243 | A | 0.1243 | 1542 | A | 0.1542
| 600 | keV | 0.05 | 3.838 | 0.06853 | 3.9065 | 1.54 | um | 1.54 | 1270 | A | 0.127 | 1589 | A | 0.1589
| 650 | keV | 0.054167 | 3.994 | 0.0644 | 4.0584 | 1.63 | um | 1.63 | 1294 | A | 0.1294 | 1631 | A | 0.1631
| 700 | keV | 0.058333 | 4.144 | 0.06078 | 4.2048 | 1.71 | um | 1.71 | 1316 | A | 0.1316 | 1671 | A | 0.1671
| 800 | keV | 0.066667 | 4.426 | 0.05473 | 4.4807 | 1.87 | um | 1.87 | 1363 | A | 0.1363 | 1740 | A | 0.174
| 900 | keV | 0.075 | 4.686 | 0.04987 | 4.7359 | 2.02 | um | 2.02 | 1402 | A | 0.1402 | 1800 | A | 0.18
| 1 | MeV | 0.083333 | 4.925 | 0.04586 | 4.9709 | 2.17 | um | 2.17 | 1436 | A | 0.1436 | 1853 | A | 0.1853
| 1.1 | MeV | 0.091667 | 5.146 | 0.0425 | 5.1885 | 2.31 | um | 2.31 | 1466 | A | 0.1466 | 1900 | A | 0.19
| 1.2 | MeV | 0.1 | 5.351 | 0.03963 | 5.3906 | 2.44 | um | 2.44 | 1493 | A | 0.1493 | 1942 | A | 0.1942
| 1.3 | MeV | 0.10833 | 5.539 | 0.03715 | 5.5761 | 2.57 | um | 2.57 | 1517 | A | 0.1517 | 1980 | A | 0.198
| 1.4 | MeV | 0.11667 | 5.714 | 0.03499 | 5.749 | 2.69 | um | 2.69 | 1539 | A | 0.1539 | 2015 | A | 0.2015
| 1.5 | MeV | 0.125 | 5.875 | 0.03309 | 5.9081 | 2.81 | um | 2.81 | 1559 | A | 0.1559 | 2047 | A | 0.2047
| 1.6 | MeV | 0.13333 | 6.023 | 0.03139 | 6.0544 | 2.93 | um | 2.93 | 1577 | A | 0.1577 | 2077 | A | 0.2077
| 1.7 | MeV | 0.14167 | 6.159 | 0.02988 | 6.1889 | 3.04 | um | 3.04 | 1595 | A | 0.1595 | 2105 | A | 0.2105
| 1.8 | MeV | 0.15 | 6.285 | 0.02851 | 6.3135 | 3.15 | um | 3.15 | 1611 | A | 0.1611 | 2131 | A | 0.2131
| 2 | MeV | 0.16667 | 6.505 | 0.02615 | 6.5312 | 3.37 | um | 3.37 | 1655 | A | 0.1655 | 2179 | A | 0.2179
| 2.25 | MeV | 0.1875 | 6.732 | 0.02373 | 6.7557 | 3.64 | um | 3.64 | 1713 | A | 0.1713 | 2233 | A | 0.2233
| 2.5 | MeV | 0.20833 | 6.912 | 0.02175 | 6.9337 | 3.89 | um | 3.89 | 1765 | A | 0.1765 | 2281 | A | 0.2281
| 2.75 | MeV | 0.22917 | 7.054 | 0.02009 | 7.0741 | 4.14 | um | 4.14 | 1812 | A | 0.1812 | 2324 | A | 0.2324
| 3 | MeV | 0.25 | 7.165 | 0.01869 | 7.1837 | 4.39 | um | 4.39 | 1857 | A | 0.1857 | 2364 | A | 0.2364
| 3.25 | MeV | 0.27083 | 7.251 | 0.01748 | 7.2685 | 4.63 | um | 4.63 | 1899 | A | 0.1899 | 2402 | A | 0.2402
| 3.5 | MeV | 0.29167 | 7.316 | 0.01643 | 7.3324 | 4.87 | um | 4.87 | 1938 | A | 0.1938 | 2437 | A | 0.2437
| 3.75 | MeV | 0.3125 | 7.364 | 0.0155 | 7.3795 | 5.11 | um | 5.11 | 1977 | A | 0.1977 | 2470 | A | 0.247
| 4 | MeV | 0.33333 | 7.399 | 0.01468 | 7.4137 | 5.35 | um | 5.35 | 2014 | A | 0.2014 | 2501 | A | 0.2501
| 4.5 | MeV | 0.375 | 7.435 | 0.0133 | 7.4483 | 5.82 | um | 5.82 | 2137 | A | 0.2137 | 2561 | A | 0.2561
| 5 | MeV | 0.41667 | 7.437 | 0.01216 | 7.4492 | 6.3 | um | 6.3 | 2252 | A | 0.2252 | 2616 | A | 0.2616
| 5.5 | MeV | 0.45833 | 7.414 | 0.01122 | 7.4252 | 6.77 | um | 6.77 | 2362 | A | 0.2362 | 2669 | A | 0.2669
| 6 | MeV | 0.5 | 7.372 | 0.01042 | 7.3824 | 7.24 | um | 7.24 | 2468 | A | 0.2468 | 2719 | A | 0.2719
| 6.5 | MeV | 0.54167 | 7.314 | 0.009728 | 7.3237 | 7.72 | um | 7.72 | 2570 | A | 0.257 | 2768 | A | 0.2768
| 7 | MeV | 0.58333 | 7.244 | 0.009131 | 7.2531 | 8.21 | um | 8.21 | 2670 | A | 0.267 | 2815 | A | 0.2815
| 8 | MeV | 0.66667 | 7.078 | 0.008144 | 7.0861 | 9.19 | um | 9.19 | 3028 | A | 0.3028 | 2907 | A | 0.2907
| 9 | MeV | 0.75 | 6.894 | 0.007361 | 6.9014 | 10.19 | um | 10.19 | 3363 | A | 0.3363 | 2996 | A | 0.2996
| 10 | MeV | 0.83333 | 6.701 | 0.006722 | 6.7077 | 11.23 | um | 11.23 | 3683 | A | 0.3683 | 3085 | A | 0.3085
| 11 | MeV | 0.91667 | 6.509 | 0.006191 | 6.5152 | 12.29 | um | 12.29 | 3994 | A | 0.3994 | 3173 | A | 0.3173
| 12 | MeV | 1 | 6.32 | 0.005742 | 6.3257 | 13.39 | um | 13.39 | 4300 | A | 0.43 | 3261 | A | 0.3261
| 13 | MeV | 1.0833 | 6.137 | 0.005357 | 6.1424 | 14.52 | um | 14.52 | 4602 | A | 0.4602 | 3351 | A | 0.3351
| 14 | MeV | 1.1667 | 5.962 | 0.005023 | 5.967 | 15.68 | um | 15.68 | 4901 | A | 0.4901 | 3442 | A | 0.3442
| 15 | MeV | 1.25 | 5.794 | 0.004731 | 5.7987 | 16.88 | um | 16.88 | 5200 | A | 0.52 | 3534 | A | 0.3534
| 16 | MeV | 1.3333 | 5.635 | 0.004472 | 5.6395 | 18.11 | um | 18.11 | 5498 | A | 0.5498 | 3628 | A | 0.3628
| 17 | MeV | 1.4167 | 5.483 | 0.004242 | 5.4872 | 19.38 | um | 19.38 | 5796 | A | 0.5796 | 3724 | A | 0.3724
| 18 | MeV | 1.5 | 5.338 | 0.004036 | 5.342 | 20.68 | um | 20.68 | 6095 | A | 0.6095 | 3822 | A | 0.3822
| 20 | MeV | 1.6667 | 5.07 | 0.003681 | 5.0737 | 23.38 | um | 23.38 | 7223 | A | 0.7223 | 4025 | A | 0.4025
| 22.5 | MeV | 1.875 | 4.769 | 0.00332 | 4.7723 | 26.96 | um | 26.96 | 8850 | A | 0.885 | 4292 | A | 0.4292
| 25 | MeV | 2.0833 | 4.529 | 0.003027 | 4.532 | 30.75 | um | 30.75 | 1.04 | um | 1.04 | 4574 | A | 0.4574
| 27.5 | MeV | 2.2917 | 4.322 | 0.002784 | 4.3248 | 34.73 | um | 34.73 | 1.18 | um | 1.18 | 4870 | A | 0.487
| 30 | MeV | 2.5 | 4.106 | 0.002578 | 4.1086 | 38.9 | um | 38.9 | 1.33 | um | 1.33 | 5181 | A | 0.5181
| 32.5 | MeV | 2.7083 | 3.914 | 0.002403 | 3.9164 | 43.29 | um | 43.29 | 1.47 | um | 1.47 | 5507 | A | 0.5507
| 35 | MeV | 2.9167 | 3.739 | 0.002251 | 3.7413 | 47.89 | um | 47.89 | 1.61 | um | 1.61 | 5849 | A | 0.5849
| 37.5 | MeV | 3.125 | 3.581 | 0.002117 | 3.5831 | 52.7 | um | 52.7 | 1.75 | um | 1.75 | 6207 | A | 0.6207
| 40 | MeV | 3.3333 | 3.436 | 0.002 | 3.438 | 57.72 | um | 57.72 | 1.89 | um | 1.89 | 6581 | A | 0.6581
| 45 | MeV | 3.75 | 3.179 | 0.001802 | 3.1808 | 68.37 | um | 68.37 | 2.42 | um | 2.42 | 7374 | A | 0.7374
| 50 | MeV | 4.1667 | 2.959 | 0.001641 | 2.9606 | 79.85 | um | 79.85 | 2.92 | um | 2.92 | 8230 | A | 0.823
| 55 | MeV | 4.5833 | 2.768 | 0.001508 | 2.7695 | 92.15 | um | 92.15 | 3.41 | um | 3.41 | 9147 | A | 0.9147
| 60 | MeV | 5 | 2.6 | 0.001395 | 2.6014 | 105.28 | um | 105.28 | 3.89 | um | 3.89 | 1.01 | um | 1.01
| 65 | MeV | 5.4167 | 2.452 | 0.001299 | 2.4533 | 119.22 | um | 119.22 | 4.36 | um | 4.36 | 1.12 | um | 1.12
| 70 | MeV | 5.8333 | 2.319 | 0.001216 | 2.3202 | 133.98 | um | 133.98 | 4.85 | um | 4.85 | 1.23 | um | 1.23
| 80 | MeV | 6.6667 | 2.094 | 0.00108 | 2.0951 | 165.93 | um | 165.93 | 6.64 | um | 6.64 | 1.46 | um | 1.46
| 90 | MeV | 7.5 | 1.91 | 0.0009717 | 1.911 | 201.14 | um | 201.14 | 8.31 | um | 8.31 | 1.72 | um | 1.72
| 100 | MeV | 8.3333 | 1.755 | 0.0008842 | 1.7559 | 239.6 | um | 239.6 | 9.95 | um | 9.95 | 2.01 | um | 2.01
| 110 | MeV | 9.1667 | 1.625 | 0.0008117 | 1.6258 | 281.29 | um | 281.29 | 11.58 | um | 11.58 | 2.31 | um | 2.31
| 120 | MeV | 10 | 1.513 | 0.0007508 | 1.5138 | 326.19 | um | 326.19 | 13.22 | um | 13.22 | 2.64 | um | 2.64
| 130 | MeV | 10.8333 | 1.417 | 0.0006987 | 1.4177 | 374.27 | um | 374.27 | 14.89 | um | 14.89 | 2.99 | um | 2.99
| 140 | MeV | 11.6667 | 1.333 | 0.0006536 | 1.3337 | 425.51 | um | 425.51 | 16.58 | um | 16.58 | 3.37 | um | 3.37
| 150 | MeV | 12.5 | 1.259 | 0.0006142 | 1.2596 | 479.87 | um | 479.87 | 18.29 | um | 18.29 | 3.76 | um | 3.76
| 160 | MeV | 13.3333 | 1.193 | 0.0005796 | 1.1936 | 537.32 | um | 537.32 | 20.04 | um | 20.04 | 4.18 | um | 4.18
| 170 | MeV | 14.1667 | 1.135 | 0.0005487 | 1.1355 | 597.83 | um | 597.83 | 21.81 | um | 21.81 | 4.62 | um | 4.62
| 180 | MeV | 15 | 1.082 | 0.0005212 | 1.0825 | 661.35 | um | 661.35 | 23.61 | um | 23.61 | 5.08 | um | 5.08
| 200 | MeV | 16.6667 | 0.9924 | 0.0004739 | 0.99287 | 797.24 | um | 797.24 | 30.49 | um | 30.49 | 6.07 | um | 6.07
| 225 | MeV | 18.75 | 0.9012 | 0.000426 | 0.90163 | 983.4 | um | 983.4 | 40.35 | um | 40.35 | 7.41 | um | 7.41
| 250 | MeV | 20.8333 | 0.8273 | 0.0003873 | 0.82769 | 1.19 | mm | 1190 | 49.66 | um | 49.66 | 8.88 | um | 8.88
| 275 | MeV | 22.9167 | 0.766 | 0.0003552 | 0.76636 | 1.41 | mm | 1410 | 58.75 | um | 58.75 | 10.47 | um | 10.47
| 300 | MeV | 25 | 0.714 | 0.0003283 | 0.71433 | 1.65 | mm | 1650 | 67.78 | um | 67.78 | 12.17 | um | 12.17
| 325 | MeV | 27.0833 | 0.6692 | 0.0003053 | 0.66951 | 1.9 | mm | 1900 | 76.83 | um | 76.83 | 13.99 | um | 13.99
| 350 | MeV | 29.1667 | 0.6299 | 0.0002854 | 0.63019 | 2.17 | mm | 2170 | 85.95 | um | 85.95 | 15.92 | um | 15.92
| 375 | MeV | 31.25 | 0.5952 | 0.0002681 | 0.59547 | 2.46 | mm | 2460 | 95.17 | um | 95.17 | 17.96 | um | 17.96
| 400 | MeV | 33.3333 | 0.5646 | 0.0002528 | 0.56485 | 2.76 | mm | 2760 | 104.51 | um | 104.51 | 20.11 | um | 20.11
| 450 | MeV | 37.5 | 0.5128 | 0.0002271 | 0.51303 | 3.42 | mm | 3420 | 139.79 | um | 139.79 | 24.73 | um | 24.73
| 500 | MeV | 41.6667 | 0.4708 | 0.0002063 | 0.47101 | 4.13 | mm | 4130 | 172.86 | um | 172.86 | 29.76 | um | 29.76
| 550 | MeV | 45.8333 | 0.4358 | 0.0001892 | 0.43599 | 4.91 | mm | 4910 | 205.07 | um | 205.07 | 35.2 | um | 35.2
| 600 | MeV | 50 | 0.4063 | 0.0001747 | 0.40647 | 5.75 | mm | 5750 | 236.98 | um | 236.98 | 41.03 | um | 41.03
| 650 | MeV | 54.1667 | 0.3811 | 0.0001624 | 0.38126 | 6.64 | mm | 6640 | 268.89 | um | 268.89 | 47.24 | um | 47.24
| 700 | MeV | 58.3333 | 0.3592 | 0.0001518 | 0.35935 | 7.59 | mm | 7590 | 300.94 | um | 300.94 | 53.82 | um | 53.82
| 800 | MeV | 66.6667 | 0.3232 | 0.0001343 | 0.32333 | 9.66 | mm | 9660 | 420.07 | um | 420.07 | 68.07 | um | 68.07
| 900 | MeV | 75 | 0.2947 | 0.0001206 | 0.29482 | 11.94 | mm | 11940 | 530.25 | um | 530.25 | 83.69 | um | 83.69
| 1 | GeV | 83.3333 | 0.2717 | 0.0001095 | 0.27181 | 14.43 | mm | 14430 | 636.99 | um | 636.99 | 100.63 | um | 100.63
| 1.1 | GeV | 91.6667 | 0.2526 | 0.0001003 | 0.2527 | 17.12 | mm | 17120 | 742.43 | um | 742.43 | 118.82 | um | 118.82
| 1.2 | GeV | 100 | 0.2365 | 9.264e-05 | 0.23659 | 20 | mm | 20000 | 847.54 | um | 847.54 | 138.21 | um | 138.21
| 1.3 | GeV | 108.3333 | 0.2228 | 8.608e-05 | 0.22289 | 23.07 | mm | 23070 | 952.83 | um | 952.83 | 158.75 | um | 158.75
| 1.4 | GeV | 116.6667 | 0.2109 | 8.041e-05 | 0.21098 | 26.32 | mm | 26320 | 1.06 | mm | 1060 | 180.38 | um | 180.38
| 1.5 | GeV | 125 | 0.2006 | 7.547e-05 | 0.20068 | 29.74 | mm | 29740 | 1.16 | mm | 1160 | 203.06 | um | 203.06
| 1.6 | GeV | 133.3333 | 0.1914 | 7.113e-05 | 0.19147 | 33.34 | mm | 33340 | 1.27 | mm | 1270 | 226.75 | um | 226.75
| 1.7 | GeV | 141.6667 | 0.1834 | 6.727e-05 | 0.18347 | 37.09 | mm | 37090 | 1.38 | mm | 1380 | 251.41 | um | 251.41
| 1.8 | GeV | 150 | 0.1761 | 6.382e-05 | 0.17616 | 41.01 | mm | 41010 | 1.49 | mm | 1490 | 276.99 | um | 276.99
| 2 | GeV | 166.6667 | 0.1638 | 5.792e-05 | 0.16386 | 49.31 | mm | 49310 | 1.9 | mm | 1900 | 330.81 | um | 330.81
| 2.25 | GeV | 187.5 | 0.1513 | 5.196e-05 | 0.15135 | 60.49 | mm | 60490 | 2.47 | mm | 2470 | 402.68 | um | 402.68
| 2.5 | GeV | 208.3333 | 0.1412 | 4.715e-05 | 0.14125 | 72.54 | mm | 72540 | 3 | mm | 3000 | 479.2 | um | 479.2
| 2.75 | GeV | 229.1667 | 0.133 | 4.318e-05 | 0.13304 | 85.38 | mm | 85380 | 3.51 | mm | 3510 | 559.93 | um | 559.93
| 3 | GeV | 250 | 0.126 | 3.985e-05 | 0.12604 | 98.98 | mm | 98980 | 4.01 | mm | 4010 | 644.48 | um | 644.48
| 3.25 | GeV | 270.8333 | 0.1202 | 3.701e-05 | 0.12024 | 113.29 | mm | 113290 | 4.49 | mm | 4490 | 732.5 | um | 732.5
| 3.5 | GeV | 291.6667 | 0.1151 | 3.456e-05 | 0.11513 | 128.25 | mm | 128250 | 4.97 | mm | 4970 | 823.65 | um | 823.65
| 3.75 | GeV | 312.5 | 0.1108 | 3.242e-05 | 0.11083 | 143.84 | mm | 143840 | 5.44 | mm | 5440 | 917.66 | um | 917.66
| 4 | GeV | 333.3333 | 0.1069 | 3.054e-05 | 0.10693 | 160.02 | mm | 160020 | 5.9 | mm | 5900 | 1.01 | mm | 1010
| 4.5 | GeV | 375 | 0.1006 | 2.739e-05 | 0.10063 | 193.98 | mm | 193980 | 7.61 | mm | 7610 | 1.21 | mm | 1210
| 5 | GeV | 416.6667 | 0.09548 | 2.484e-05 | 0.095505 | 229.91 | mm | 229910 | 9.16 | mm | 9160 | 1.42 | mm | 1420
| 5.5 | GeV | 458.3333 | 0.09135 | 2.274e-05 | 0.091373 | 267.62 | mm | 267620 | 10.6 | mm | 10600 | 1.64 | mm | 1640
| 6 | GeV | 500 | 0.08793 | 2.098e-05 | 0.087951 | 306.91 | mm | 306910 | 11.98 | mm | 11980 | 1.86 | mm | 1860
| 6.5 | GeV | 541.6667 | 0.08507 | 1.948e-05 | 0.085089 | 347.62 | mm | 347620 | 13.29 | mm | 13290 | 2.08 | mm | 2080
| 7 | GeV | 583.3333 | 0.08264 | 1.818e-05 | 0.082658 | 389.61 | mm | 389610 | 14.57 | mm | 14570 | 2.31 | mm | 2310
| 8 | GeV | 666.6667 | 0.07876 | 1.606e-05 | 0.078776 | 476.91 | mm | 476910 | 19.1 | mm | 19100 | 2.77 | mm | 2770
| 9 | GeV | 750 | 0.07583 | 1.44e-05 | 0.075844 | 568.04 | mm | 568040 | 23.05 | mm | 23050 | 3.23 | mm | 3230
| 10 | GeV | 833.3333 | 0.07356 | 1.305e-05 | 0.073573 | 662.33 | mm | 662330 | 26.64 | mm | 26640 | 3.7 | mm | 3700
| 11 | GeV | 916.6667 | 0.07178 | 1.195e-05 | 0.071792 | 759.24 | mm | 759240 | 29.97 | mm | 29970 | 4.17 | mm | 4170
228 | 12 | GeV | 1000 | 0.07035 | 1.102e-05 | 0.070361 | 858.34 | mm | 858340 | 33.09 | mm | 33090 | 4.63 | mm | 4630

## srim12C_Mylar
1 | 2 | 3 | 4 | 5 | 6 | 7 | 8 | 9 | 10 | 11 | 12 | 13 | 14 | 15 | 16
2 | "SRIMfit"data table | [9 empty] | please fill in |  | from SRIM output
3 | SRIM ver= | SRIM-2013.00 |  | Gas? |  | == Target Composition == |  |  |  |  | please change in |  | for appropriate value/formula
4 | Ion Z= | 6 |  |  | Atom | Atom | Atomic | Mass |  | Multiply Stopping by ; for Stopping Units
5 | Ion A= | 12 | amu |  | Name | Numb | [%] | [%] | unitID | Cnv. Factor |  |  |  | ThisWSname | srim12C_Mylar
6 | Target= | Mylar | short name |  | H | 1 | 36.36 | 4.2 | 1 | 13.97 | eV / Angstrom |  |  | Corded | Ayoshida.RIKEN 2017.06
7 |  | Mylar, Melinex (ICRU-222) |  |  | C | 6 | 45.45 | 62.5 | 2 | 139.7 | keV / micron
8 | Trg.Dens= | 1.397 | g/cm3 |  | O | 8 | 18.18 | 33.3 | 3 | 139.7 | MeV / mm
9 |  | 9.6311e+22 | atoms/cm3 | [5 empty] | 4 | 1 | keV / (ug/cm2)
10 | BraggCrct= | -4.3% | [6 empty] | 5 | 1 | MeV / (mg/cm2)
11 |  | row# | SRIM E range | [5 empty] | 6 | 1000 | keV / (mg/cm2)
12 | Emin= | 20 | 0.12 | 10eV/A |  |  |  |  | 7 | 14.505 | eV / (1E15 atoms/cm2)
13 | Emax= | 228 | 12000000 | 1GeV/A |  |  |  |  | 8 | 0.26704 | L.S.S. reduced unit
14 | if Gas; Ptbl = |  | Pa |  |  |  | 99.99 | 100 | 0 | == 5 : MeV/(mg/cm2)
15 | if Gas; Ttbl = |  | degC
16 |  |  |  |  | SRIM Stopping Power Unit = [MeV/(mg/cm2)] |  |  |  | Common Target Materials: Mylar, Melinex (ICRU-222)
17 | Ion |  |  | dE/dx Elec | dE/dx Nucl | dE/dx tot | Projected |  |  | Longitudinal |  |  | Lateral
18 | Energy |  | [MeV/u] | [MeV/(mg/cm2)] |  |  | Range |  | [um] | Straggling |  | [um] | Straggling |  | [um]
19
20 | 120 | eV | 1e-05 | 0.07152 | 0.5532 | 0.62472 | 14 | A | 0.0014 | 9 | A | 0.0009 | 6 | A | 0.0006
| 130 | eV | 1.0833e-05 | 0.07444 | 0.5685 | 0.64294 | 15 | A | 0.0015 | 9 | A | 0.0009 | 6 | A | 0.0006
| 139.999 | eV | 1.1667e-05 | 0.07725 | 0.5828 | 0.66005 | 15 | A | 0.0015 | 9 | A | 0.0009 | 7 | A | 0.0007
| 149.999 | eV | 1.25e-05 | 0.07996 | 0.5961 | 0.67606 | 16 | A | 0.0016 | 10 | A | 0.001 | 7 | A | 0.0007
| 159.999 | eV | 1.3333e-05 | 0.08258 | 0.6086 | 0.69118 | 17 | A | 0.0017 | 10 | A | 0.001 | 7 | A | 0.0007
| 169.999 | eV | 1.4167e-05 | 0.08512 | 0.6204 | 0.70552 | 17 | A | 0.0017 | 10 | A | 0.001 | 7 | A | 0.0007
| 179.999 | eV | 1.5e-05 | 0.08759 | 0.6315 | 0.71909 | 18 | A | 0.0018 | 11 | A | 0.0011 | 8 | A | 0.0008
| 199.999 | eV | 1.6667e-05 | 0.09233 | 0.652 | 0.74433 | 19 | A | 0.0019 | 11 | A | 0.0011 | 8 | A | 0.0008
| 224.999 | eV | 1.875e-05 | 0.09793 | 0.6748 | 0.77273 | 21 | A | 0.0021 | 12 | A | 0.0012 | 9 | A | 0.0009
| 249.999 | eV | 2.0833e-05 | 0.1032 | 0.6952 | 0.7984 | 22 | A | 0.0022 | 13 | A | 0.0013 | 9 | A | 0.0009
| 274.999 | eV | 2.2917e-05 | 0.1083 | 0.7134 | 0.8217 | 23 | A | 0.0023 | 13 | A | 0.0013 | 10 | A | 0.001
| 299.999 | eV | 2.5e-05 | 0.1131 | 0.7299 | 0.843 | 25 | A | 0.0025 | 14 | A | 0.0014 | 10 | A | 0.001
| 324.999 | eV | 2.7083e-05 | 0.1177 | 0.7449 | 0.8626 | 26 | A | 0.0026 | 15 | A | 0.0015 | 11 | A | 0.0011
| 349.999 | eV | 2.9167e-05 | 0.1221 | 0.7586 | 0.8807 | 27 | A | 0.0027 | 15 | A | 0.0015 | 11 | A | 0.0011
| 374.999 | eV | 3.125e-05 | 0.1264 | 0.7713 | 0.8977 | 29 | A | 0.0029 | 16 | A | 0.0016 | 12 | A | 0.0012
| 399.999 | eV | 3.3333e-05 | 0.1306 | 0.7829 | 0.9135 | 30 | A | 0.003 | 17 | A | 0.0017 | 12 | A | 0.0012
| 449.999 | eV | 3.75e-05 | 0.1385 | 0.8036 | 0.9421 | 33 | A | 0.0033 | 18 | A | 0.0018 | 13 | A | 0.0013
| 499.999 | eV | 4.1667e-05 | 0.146 | 0.8216 | 0.9676 | 35 | A | 0.0035 | 19 | A | 0.0019 | 14 | A | 0.0014
| 549.999 | eV | 4.5833e-05 | 0.1531 | 0.8373 | 0.9904 | 37 | A | 0.0037 | 20 | A | 0.002 | 15 | A | 0.0015
| 599.999 | eV | 5e-05 | 0.1599 | 0.8512 | 1.0111 | 40 | A | 0.004 | 21 | A | 0.0021 | 15 | A | 0.0015
| 649.999 | eV | 5.4167e-05 | 0.1664 | 0.8634 | 1.0298 | 42 | A | 0.0042 | 22 | A | 0.0022 | 16 | A | 0.0016
| 699.999 | eV | 5.8333e-05 | 0.1727 | 0.8744 | 1.0471 | 44 | A | 0.0044 | 23 | A | 0.0023 | 17 | A | 0.0017
| 799.999 | eV | 6.6667e-05 | 0.1847 | 0.8929 | 1.0776 | 49 | A | 0.0049 | 25 | A | 0.0025 | 19 | A | 0.0019
| 899.999 | eV | 7.5e-05 | 0.1959 | 0.9079 | 1.1038 | 53 | A | 0.0053 | 27 | A | 0.0027 | 20 | A | 0.002
| 999.999 | eV | 8.3333e-05 | 0.2064 | 0.9201 | 1.1265 | 58 | A | 0.0058 | 29 | A | 0.0029 | 21 | A | 0.0021
| 1.1 | keV | 9.1667e-05 | 0.2165 | 0.9302 | 1.1467 | 62 | A | 0.0062 | 31 | A | 0.0031 | 23 | A | 0.0023
| 1.2 | keV | 0.0001 | 0.2262 | 0.9384 | 1.1646 | 66 | A | 0.0066 | 33 | A | 0.0033 | 24 | A | 0.0024
| 1.3 | keV | 0.00010833 | 0.2354 | 0.9452 | 1.1806 | 71 | A | 0.0071 | 35 | A | 0.0035 | 25 | A | 0.0025
| 1.4 | keV | 0.00011667 | 0.2443 | 0.9507 | 1.195 | 75 | A | 0.0075 | 37 | A | 0.0037 | 27 | A | 0.0027
| 1.5 | keV | 0.000125 | 0.2528 | 0.9553 | 1.2081 | 79 | A | 0.0079 | 38 | A | 0.0038 | 28 | A | 0.0028
| 1.6 | keV | 0.00013333 | 0.2611 | 0.9589 | 1.22 | 83 | A | 0.0083 | 40 | A | 0.004 | 29 | A | 0.0029
| 1.7 | keV | 0.00014167 | 0.2692 | 0.9617 | 1.2309 | 87 | A | 0.0087 | 42 | A | 0.0042 | 31 | A | 0.0031
| 1.8 | keV | 0.00015 | 0.277 | 0.964 | 1.241 | 92 | A | 0.0092 | 43 | A | 0.0043 | 32 | A | 0.0032
| 2 | keV | 0.00016667 | 0.292 | 0.9667 | 1.2587 | 100 | A | 0.01 | 47 | A | 0.0047 | 34 | A | 0.0034
| 2.25 | keV | 0.0001875 | 0.3097 | 0.9678 | 1.2775 | 110 | A | 0.011 | 51 | A | 0.0051 | 37 | A | 0.0037
| 2.5 | keV | 0.00020833 | 0.3264 | 0.9669 | 1.2933 | 120 | A | 0.012 | 55 | A | 0.0055 | 40 | A | 0.004
| 2.75 | keV | 0.00022917 | 0.3424 | 0.9645 | 1.3069 | 130 | A | 0.013 | 59 | A | 0.0059 | 43 | A | 0.0043
| 3 | keV | 0.00025 | 0.3576 | 0.961 | 1.3186 | 140 | A | 0.014 | 63 | A | 0.0063 | 46 | A | 0.0046
| 3.25 | keV | 0.00027083 | 0.3722 | 0.9566 | 1.3288 | 150 | A | 0.015 | 67 | A | 0.0067 | 48 | A | 0.0048
| 3.5 | keV | 0.00029167 | 0.3862 | 0.9516 | 1.3378 | 160 | A | 0.016 | 70 | A | 0.007 | 51 | A | 0.0051
| 3.75 | keV | 0.0003125 | 0.3998 | 0.946 | 1.3458 | 170 | A | 0.017 | 74 | A | 0.0074 | 54 | A | 0.0054
| 4 | keV | 0.00033333 | 0.4129 | 0.9401 | 1.353 | 180 | A | 0.018 | 78 | A | 0.0078 | 56 | A | 0.0056
| 4.5 | keV | 0.000375 | 0.438 | 0.9276 | 1.3656 | 200 | A | 0.02 | 85 | A | 0.0085 | 62 | A | 0.0062
| 5 | keV | 0.00041667 | 0.4616 | 0.9144 | 1.376 | 220 | A | 0.022 | 92 | A | 0.0092 | 67 | A | 0.0067
| 5.5 | keV | 0.00045833 | 0.4842 | 0.901 | 1.3852 | 240 | A | 0.024 | 99 | A | 0.0099 | 72 | A | 0.0072
| 6 | keV | 0.0005 | 0.5057 | 0.8875 | 1.3932 | 260 | A | 0.026 | 106 | A | 0.0106 | 77 | A | 0.0077
| 6.5 | keV | 0.00054167 | 0.5264 | 0.8741 | 1.4005 | 280 | A | 0.028 | 113 | A | 0.0113 | 82 | A | 0.0082
| 7 | keV | 0.00058333 | 0.5462 | 0.8608 | 1.407 | 301 | A | 0.0301 | 119 | A | 0.0119 | 87 | A | 0.0087
| 8 | keV | 0.00066667 | 0.5839 | 0.8352 | 1.4191 | 341 | A | 0.0341 | 132 | A | 0.0132 | 96 | A | 0.0096
| 9 | keV | 0.00075 | 0.6194 | 0.8107 | 1.4301 | 381 | A | 0.0381 | 144 | A | 0.0144 | 106 | A | 0.0106
| 10 | keV | 0.00083333 | 0.6529 | 0.7876 | 1.4405 | 421 | A | 0.0421 | 157 | A | 0.0157 | 115 | A | 0.0115
| 11 | keV | 0.00091667 | 0.6847 | 0.7658 | 1.4505 | 461 | A | 0.0461 | 168 | A | 0.0168 | 124 | A | 0.0124
| 12 | keV | 0.001 | 0.7152 | 0.7453 | 1.4605 | 502 | A | 0.0502 | 180 | A | 0.018 | 133 | A | 0.0133
| 13 | keV | 0.0010833 | 0.7444 | 0.7259 | 1.4703 | 542 | A | 0.0542 | 191 | A | 0.0191 | 142 | A | 0.0142
| 14 | keV | 0.0011667 | 0.7725 | 0.7076 | 1.4801 | 582 | A | 0.0582 | 201 | A | 0.0201 | 151 | A | 0.0151
| 15 | keV | 0.00125 | 0.7996 | 0.6903 | 1.4899 | 622 | A | 0.0622 | 212 | A | 0.0212 | 160 | A | 0.016
| 16 | keV | 0.0013333 | 0.8258 | 0.674 | 1.4998 | 662 | A | 0.0662 | 222 | A | 0.0222 | 169 | A | 0.0169
| 17 | keV | 0.0014167 | 0.8513 | 0.6585 | 1.5098 | 702 | A | 0.0702 | 232 | A | 0.0232 | 177 | A | 0.0177
| 18 | keV | 0.0015 | 0.8759 | 0.6439 | 1.5198 | 742 | A | 0.0742 | 242 | A | 0.0242 | 186 | A | 0.0186
| 20 | keV | 0.0016667 | 0.9233 | 0.6168 | 1.5401 | 822 | A | 0.0822 | 260 | A | 0.026 | 202 | A | 0.0202
| 22.5 | keV | 0.001875 | 0.9794 | 0.5864 | 1.5658 | 920 | A | 0.092 | 282 | A | 0.0282 | 222 | A | 0.0222
| 25 | keV | 0.0020833 | 1.029 | 0.5594 | 1.5884 | 1018 | A | 0.1018 | 303 | A | 0.0303 | 242 | A | 0.0242
| 27.5 | keV | 0.0022917 | 1.072 | 0.5351 | 1.6071 | 1116 | A | 0.1116 | 323 | A | 0.0323 | 261 | A | 0.0261
| 30 | keV | 0.0025 | 1.113 | 0.5132 | 1.6262 | 1212 | A | 0.1212 | 342 | A | 0.0342 | 279 | A | 0.0279
| 32.5 | keV | 0.0027083 | 1.152 | 0.4933 | 1.6453 | 1309 | A | 0.1309 | 360 | A | 0.036 | 297 | A | 0.0297
| 35 | keV | 0.0029167 | 1.189 | 0.4752 | 1.6642 | 1404 | A | 0.1404 | 377 | A | 0.0377 | 315 | A | 0.0315
| 37.5 | keV | 0.003125 | 1.224 | 0.4585 | 1.6825 | 1499 | A | 0.1499 | 394 | A | 0.0394 | 332 | A | 0.0332
| 40 | keV | 0.0033333 | 1.258 | 0.4432 | 1.7012 | 1594 | A | 0.1594 | 410 | A | 0.041 | 349 | A | 0.0349
| 45 | keV | 0.00375 | 1.322 | 0.4159 | 1.7379 | 1780 | A | 0.178 | 440 | A | 0.044 | 381 | A | 0.0381
| 50 | keV | 0.0041667 | 1.381 | 0.3923 | 1.7733 | 1965 | A | 0.1965 | 468 | A | 0.0468 | 411 | A | 0.0411
| 55 | keV | 0.0045833 | 1.435 | 0.3716 | 1.8066 | 2147 | A | 0.2147 | 494 | A | 0.0494 | 441 | A | 0.0441
| 60 | keV | 0.005 | 1.486 | 0.3533 | 1.8393 | 2326 | A | 0.2326 | 518 | A | 0.0518 | 469 | A | 0.0469
| 65 | keV | 0.0054167 | 1.534 | 0.3369 | 1.8709 | 2503 | A | 0.2503 | 541 | A | 0.0541 | 496 | A | 0.0496
| 70 | keV | 0.0058333 | 1.58 | 0.3223 | 1.9023 | 2678 | A | 0.2678 | 563 | A | 0.0563 | 522 | A | 0.0522
| 80 | keV | 0.0066667 | 1.665 | 0.2969 | 1.9619 | 3022 | A | 0.3022 | 603 | A | 0.0603 | 571 | A | 0.0571
| 90 | keV | 0.0075 | 1.742 | 0.2758 | 2.0178 | 3358 | A | 0.3358 | 640 | A | 0.064 | 617 | A | 0.0617
| 100 | keV | 0.0083333 | 1.814 | 0.2578 | 2.0718 | 3687 | A | 0.3687 | 673 | A | 0.0673 | 660 | A | 0.066
| 110 | keV | 0.0091667 | 1.88 | 0.2424 | 2.1224 | 4008 | A | 0.4008 | 703 | A | 0.0703 | 701 | A | 0.0701
| 120 | keV | 0.01 | 1.943 | 0.2289 | 2.1719 | 4324 | A | 0.4324 | 731 | A | 0.0731 | 739 | A | 0.0739
| 130 | keV | 0.010833 | 2.001 | 0.217 | 2.218 | 4634 | A | 0.4634 | 757 | A | 0.0757 | 775 | A | 0.0775
| 140 | keV | 0.011667 | 2.057 | 0.2064 | 2.2634 | 4938 | A | 0.4938 | 782 | A | 0.0782 | 809 | A | 0.0809
| 150 | keV | 0.0125 | 2.11 | 0.197 | 2.307 | 5237 | A | 0.5237 | 804 | A | 0.0804 | 842 | A | 0.0842
| 160 | keV | 0.013333 | 2.162 | 0.1885 | 2.3505 | 5532 | A | 0.5532 | 826 | A | 0.0826 | 873 | A | 0.0873
| 170 | keV | 0.014167 | 2.212 | 0.1807 | 2.3927 | 5821 | A | 0.5821 | 846 | A | 0.0846 | 903 | A | 0.0903
| 180 | keV | 0.015 | 2.261 | 0.1737 | 2.4347 | 6107 | A | 0.6107 | 864 | A | 0.0864 | 931 | A | 0.0931
| 200 | keV | 0.016667 | 2.356 | 0.1613 | 2.5173 | 6664 | A | 0.6664 | 901 | A | 0.0901 | 985 | A | 0.0985
| 225 | keV | 0.01875 | 2.474 | 0.1484 | 2.6224 | 7338 | A | 0.7338 | 942 | A | 0.0942 | 1046 | A | 0.1046
| 250 | keV | 0.020833 | 2.59 | 0.1375 | 2.7275 | 7987 | A | 0.7987 | 978 | A | 0.0978 | 1102 | A | 0.1102
| 275 | keV | 0.022917 | 2.704 | 0.1284 | 2.8324 | 8613 | A | 0.8613 | 1010 | A | 0.101 | 1153 | A | 0.1153
| 300 | keV | 0.025 | 2.817 | 0.1204 | 2.9374 | 9218 | A | 0.9218 | 1039 | A | 0.1039 | 1201 | A | 0.1201
| 325 | keV | 0.027083 | 2.928 | 0.1135 | 3.0415 | 9803 | A | 0.9803 | 1065 | A | 0.1065 | 1244 | A | 0.1244
| 350 | keV | 0.029167 | 3.037 | 0.1075 | 3.1445 | 1.04 | um | 1.04 | 1089 | A | 0.1089 | 1284 | A | 0.1284
| 375 | keV | 0.03125 | 3.143 | 0.1021 | 3.2451 | 1.09 | um | 1.09 | 1110 | A | 0.111 | 1322 | A | 0.1322
| 400 | keV | 0.033333 | 3.247 | 0.09723 | 3.3442 | 1.15 | um | 1.15 | 1130 | A | 0.113 | 1357 | A | 0.1357
| 450 | keV | 0.0375 | 3.449 | 0.08895 | 3.5379 | 1.25 | um | 1.25 | 1169 | A | 0.1169 | 1421 | A | 0.1421
| 500 | keV | 0.041667 | 3.641 | 0.08209 | 3.7231 | 1.34 | um | 1.34 | 1203 | A | 0.1203 | 1477 | A | 0.1477
| 550 | keV | 0.045833 | 3.824 | 0.0763 | 3.9003 | 1.44 | um | 1.44 | 1232 | A | 0.1232 | 1527 | A | 0.1527
| 600 | keV | 0.05 | 4 | 0.07135 | 4.0713 | 1.53 | um | 1.53 | 1258 | A | 0.1258 | 1573 | A | 0.1573
| 650 | keV | 0.054167 | 4.168 | 0.06705 | 4.2351 | 1.61 | um | 1.61 | 1281 | A | 0.1281 | 1614 | A | 0.1614
| 700 | keV | 0.058333 | 4.328 | 0.06328 | 4.3913 | 1.69 | um | 1.69 | 1302 | A | 0.1302 | 1652 | A | 0.1652
| 800 | keV | 0.066667 | 4.631 | 0.05699 | 4.688 | 1.85 | um | 1.85 | 1346 | A | 0.1346 | 1719 | A | 0.1719
| 900 | keV | 0.075 | 4.91 | 0.05193 | 4.9619 | 2 | um | 2 | 1384 | A | 0.1384 | 1776 | A | 0.1776
| 1 | MeV | 0.083333 | 5.169 | 0.04775 | 5.2167 | 2.14 | um | 2.14 | 1416 | A | 0.1416 | 1826 | A | 0.1826
| 1.1 | MeV | 0.091667 | 5.408 | 0.04425 | 5.4523 | 2.27 | um | 2.27 | 1445 | A | 0.1445 | 1871 | A | 0.1871
| 1.2 | MeV | 0.1 | 5.63 | 0.04127 | 5.6713 | 2.4 | um | 2.4 | 1470 | A | 0.147 | 1911 | A | 0.1911
| 1.3 | MeV | 0.10833 | 5.835 | 0.03869 | 5.8737 | 2.52 | um | 2.52 | 1493 | A | 0.1493 | 1947 | A | 0.1947
| 1.4 | MeV | 0.11667 | 6.025 | 0.03644 | 6.0614 | 2.64 | um | 2.64 | 1513 | A | 0.1513 | 1980 | A | 0.198
| 1.5 | MeV | 0.125 | 6.2 | 0.03446 | 6.2345 | 2.76 | um | 2.76 | 1532 | A | 0.1532 | 2011 | A | 0.2011
| 1.6 | MeV | 0.13333 | 6.361 | 0.03269 | 6.3937 | 2.87 | um | 2.87 | 1549 | A | 0.1549 | 2039 | A | 0.2039
| 1.7 | MeV | 0.14167 | 6.51 | 0.03112 | 6.5411 | 2.98 | um | 2.98 | 1566 | A | 0.1566 | 2065 | A | 0.2065
| 1.8 | MeV | 0.15 | 6.646 | 0.02969 | 6.6757 | 3.09 | um | 3.09 | 1581 | A | 0.1581 | 2090 | A | 0.209
| 2 | MeV | 0.16667 | 6.885 | 0.02724 | 6.9122 | 3.3 | um | 3.3 | 1622 | A | 0.1622 | 2135 | A | 0.2135
| 2.25 | MeV | 0.1875 | 7.129 | 0.02472 | 7.1537 | 3.55 | um | 3.55 | 1676 | A | 0.1676 | 2185 | A | 0.2185
| 2.5 | MeV | 0.20833 | 7.321 | 0.02265 | 7.3436 | 3.8 | um | 3.8 | 1725 | A | 0.1725 | 2229 | A | 0.2229
| 2.75 | MeV | 0.22917 | 7.47 | 0.02093 | 7.4909 | 4.04 | um | 4.04 | 1770 | A | 0.177 | 2270 | A | 0.227
| 3 | MeV | 0.25 | 7.584 | 0.01947 | 7.6035 | 4.27 | um | 4.27 | 1811 | A | 0.1811 | 2307 | A | 0.2307
| 3.25 | MeV | 0.27083 | 7.67 | 0.01821 | 7.6882 | 4.51 | um | 4.51 | 1851 | A | 0.1851 | 2342 | A | 0.2342
| 3.5 | MeV | 0.29167 | 7.733 | 0.01711 | 7.7501 | 4.74 | um | 4.74 | 1888 | A | 0.1888 | 2375 | A | 0.2375
| 3.75 | MeV | 0.3125 | 7.776 | 0.01615 | 7.7921 | 4.97 | um | 4.97 | 1925 | A | 0.1925 | 2406 | A | 0.2406
| 4 | MeV | 0.33333 | 7.805 | 0.0153 | 7.8203 | 5.2 | um | 5.2 | 1959 | A | 0.1959 | 2435 | A | 0.2435
| 4.5 | MeV | 0.375 | 7.826 | 0.01385 | 7.8398 | 5.65 | um | 5.65 | 2077 | A | 0.2077 | 2491 | A | 0.2491
| 5 | MeV | 0.41667 | 7.811 | 0.01267 | 7.8237 | 6.11 | um | 6.11 | 2188 | A | 0.2188 | 2543 | A | 0.2543
| 5.5 | MeV | 0.45833 | 7.77 | 0.01168 | 7.7817 | 6.57 | um | 6.57 | 2294 | A | 0.2294 | 2592 | A | 0.2592
| 6 | MeV | 0.5 | 7.711 | 0.01085 | 7.7218 | 7.03 | um | 7.03 | 2396 | A | 0.2396 | 2639 | A | 0.2639
| 6.5 | MeV | 0.54167 | 7.636 | 0.01013 | 7.6461 | 7.5 | um | 7.5 | 2495 | A | 0.2495 | 2685 | A | 0.2685
| 7 | MeV | 0.58333 | 7.551 | 0.009512 | 7.5605 | 7.97 | um | 7.97 | 2592 | A | 0.2592 | 2730 | A | 0.273
| 8 | MeV | 0.66667 | 7.359 | 0.008484 | 7.3675 | 8.92 | um | 8.92 | 2943 | A | 0.2943 | 2817 | A | 0.2817
| 9 | MeV | 0.75 | 7.153 | 0.007668 | 7.1607 | 9.91 | um | 9.91 | 3272 | A | 0.3272 | 2902 | A | 0.2902
| 10 | MeV | 0.83333 | 6.942 | 0.007003 | 6.949 | 10.92 | um | 10.92 | 3588 | A | 0.3588 | 2986 | A | 0.2986
| 11 | MeV | 0.91667 | 6.734 | 0.00645 | 6.7405 | 11.97 | um | 11.97 | 3896 | A | 0.3896 | 3070 | A | 0.307
| 12 | MeV | 1 | 6.531 | 0.005982 | 6.537 | 13.05 | um | 13.05 | 4198 | A | 0.4198 | 3156 | A | 0.3156
| 13 | MeV | 1.0833 | 6.336 | 0.005581 | 6.3416 | 14.16 | um | 14.16 | 4496 | A | 0.4496 | 3242 | A | 0.3242
| 14 | MeV | 1.1667 | 6.15 | 0.005233 | 6.1552 | 15.31 | um | 15.31 | 4793 | A | 0.4793 | 3330 | A | 0.333
| 15 | MeV | 1.25 | 5.973 | 0.004929 | 5.9779 | 16.49 | um | 16.49 | 5089 | A | 0.5089 | 3419 | A | 0.3419
| 16 | MeV | 1.3333 | 5.805 | 0.00466 | 5.8097 | 17.7 | um | 17.7 | 5385 | A | 0.5385 | 3510 | A | 0.351
| 17 | MeV | 1.4167 | 5.645 | 0.00442 | 5.6494 | 18.95 | um | 18.95 | 5681 | A | 0.5681 | 3604 | A | 0.3604
| 18 | MeV | 1.5 | 5.494 | 0.004205 | 5.4982 | 20.23 | um | 20.23 | 5978 | A | 0.5978 | 3699 | A | 0.3699
| 20 | MeV | 1.6667 | 5.213 | 0.003835 | 5.2168 | 22.91 | um | 22.91 | 7099 | A | 0.7099 | 3897 | A | 0.3897
| 22.5 | MeV | 1.875 | 4.9 | 0.003459 | 4.9035 | 26.45 | um | 26.45 | 8715 | A | 0.8715 | 4158 | A | 0.4158
| 25 | MeV | 2.0833 | 4.652 | 0.003154 | 4.6552 | 30.19 | um | 30.19 | 1.02 | um | 1.02 | 4435 | A | 0.4435
| 27.5 | MeV | 2.2917 | 4.441 | 0.0029 | 4.4439 | 34.13 | um | 34.13 | 1.17 | um | 1.17 | 4725 | A | 0.4725
| 30 | MeV | 2.5 | 4.218 | 0.002686 | 4.2207 | 38.26 | um | 38.26 | 1.31 | um | 1.31 | 5031 | A | 0.5031
| 32.5 | MeV | 2.7083 | 4.017 | 0.002503 | 4.0195 | 42.61 | um | 42.61 | 1.45 | um | 1.45 | 5352 | A | 0.5352
| 35 | MeV | 2.9167 | 3.835 | 0.002345 | 3.8373 | 47.16 | um | 47.16 | 1.59 | um | 1.59 | 5689 | A | 0.5689
| 37.5 | MeV | 3.125 | 3.67 | 0.002206 | 3.6722 | 51.93 | um | 51.93 | 1.73 | um | 1.73 | 6042 | A | 0.6042
| 40 | MeV | 3.3333 | 3.52 | 0.002084 | 3.5221 | 56.91 | um | 56.91 | 1.87 | um | 1.87 | 6411 | A | 0.6411
| 45 | MeV | 3.75 | 3.255 | 0.001877 | 3.2569 | 67.48 | um | 67.48 | 2.4 | um | 2.4 | 7196 | A | 0.7196
| 50 | MeV | 4.1667 | 3.029 | 0.00171 | 3.0307 | 78.87 | um | 78.87 | 2.9 | um | 2.9 | 8043 | A | 0.8043
| 55 | MeV | 4.5833 | 2.833 | 0.001571 | 2.8346 | 91.09 | um | 91.09 | 3.38 | um | 3.38 | 8950 | A | 0.895
| 60 | MeV | 5 | 2.662 | 0.001454 | 2.6635 | 104.12 | um | 104.12 | 3.85 | um | 3.85 | 9917 | A | 0.9917
| 65 | MeV | 5.4167 | 2.511 | 0.001354 | 2.5124 | 117.96 | um | 117.96 | 4.33 | um | 4.33 | 1.09 | um | 1.09
| 70 | MeV | 5.8333 | 2.377 | 0.001267 | 2.3783 | 132.6 | um | 132.6 | 4.81 | um | 4.81 | 1.2 | um | 1.2
| 80 | MeV | 6.6667 | 2.148 | 0.001125 | 2.1491 | 164.28 | um | 164.28 | 6.58 | um | 6.58 | 1.44 | um | 1.44
| 90 | MeV | 7.5 | 1.96 | 0.001012 | 1.961 | 199.17 | um | 199.17 | 8.24 | um | 8.24 | 1.69 | um | 1.69
| 100 | MeV | 8.3333 | 1.803 | 0.0009213 | 1.8039 | 237.25 | um | 237.25 | 9.86 | um | 9.86 | 1.97 | um | 1.97
| 110 | MeV | 9.1667 | 1.67 | 0.0008459 | 1.6708 | 278.5 | um | 278.5 | 11.47 | um | 11.47 | 2.28 | um | 2.28
| 120 | MeV | 10 | 1.555 | 0.0007823 | 1.5558 | 322.92 | um | 322.92 | 13.09 | um | 13.09 | 2.6 | um | 2.6
| 130 | MeV | 10.8333 | 1.456 | 0.000728 | 1.4567 | 370.47 | um | 370.47 | 14.74 | um | 14.74 | 2.95 | um | 2.95
| 140 | MeV | 11.6667 | 1.369 | 0.0006811 | 1.3697 | 421.16 | um | 421.16 | 16.41 | um | 16.41 | 3.32 | um | 3.32
| 150 | MeV | 12.5 | 1.293 | 0.0006401 | 1.2936 | 474.94 | um | 474.94 | 18.1 | um | 18.1 | 3.71 | um | 3.71
| 160 | MeV | 13.3333 | 1.225 | 0.0006039 | 1.2256 | 531.81 | um | 531.81 | 19.83 | um | 19.83 | 4.12 | um | 4.12
| 170 | MeV | 14.1667 | 1.164 | 0.0005718 | 1.1646 | 591.74 | um | 591.74 | 21.59 | um | 21.59 | 4.55 | um | 4.55
| 180 | MeV | 15 | 1.11 | 0.0005431 | 1.1105 | 654.71 | um | 654.71 | 23.38 | um | 23.38 | 5 | um | 5
| 200 | MeV | 16.6667 | 1.016 | 0.0004938 | 1.0165 | 789.56 | um | 789.56 | 30.22 | um | 30.22 | 5.98 | um | 5.98
| 225 | MeV | 18.75 | 0.9202 | 0.0004439 | 0.92064 | 974.66 | um | 974.66 | 40.04 | um | 40.04 | 7.31 | um | 7.31
| 250 | MeV | 20.8333 | 0.843 | 0.0004036 | 0.8434 | 1.18 | mm | 1180 | 49.35 | um | 49.35 | 8.77 | um | 8.77
| 275 | MeV | 22.9167 | 0.7792 | 0.0003702 | 0.77957 | 1.4 | mm | 1400 | 58.46 | um | 58.46 | 10.35 | um | 10.35
| 300 | MeV | 25 | 0.7257 | 0.0003421 | 0.72604 | 1.64 | mm | 1640 | 67.53 | um | 67.53 | 12.04 | um | 12.04
| 325 | MeV | 27.0833 | 0.6802 | 0.0003181 | 0.68052 | 1.89 | mm | 1890 | 76.61 | um | 76.61 | 13.86 | um | 13.86
| 350 | MeV | 29.1667 | 0.641 | 0.0002974 | 0.6413 | 2.16 | mm | 2160 | 85.74 | um | 85.74 | 15.78 | um | 15.78
| 375 | MeV | 31.25 | 0.6061 | 0.0002794 | 0.60638 | 2.45 | mm | 2450 | 94.96 | um | 94.96 | 17.82 | um | 17.82
| 400 | MeV | 33.3333 | 0.5749 | 0.0002635 | 0.57516 | 2.75 | mm | 2750 | 104.28 | um | 104.28 | 19.96 | um | 19.96
| 450 | MeV | 37.5 | 0.5222 | 0.0002367 | 0.52244 | 3.41 | mm | 3410 | 139.5 | um | 139.5 | 24.56 | um | 24.56
| 500 | MeV | 41.6667 | 0.4793 | 0.000215 | 0.47952 | 4.12 | mm | 4120 | 172.52 | um | 172.52 | 29.58 | um | 29.58
| 550 | MeV | 45.8333 | 0.4438 | 0.0001971 | 0.444 | 4.9 | mm | 4900 | 204.68 | um | 204.68 | 35.01 | um | 35.01
| 600 | MeV | 50 | 0.4137 | 0.0001821 | 0.41388 | 5.73 | mm | 5730 | 236.54 | um | 236.54 | 40.82 | um | 40.82
| 650 | MeV | 54.1667 | 0.388 | 0.0001693 | 0.38817 | 6.63 | mm | 6630 | 268.4 | um | 268.4 | 47.01 | um | 47.01
| 700 | MeV | 58.3333 | 0.3657 | 0.0001582 | 0.36586 | 7.58 | mm | 7580 | 300.4 | um | 300.4 | 53.58 | um | 53.58
| 800 | MeV | 66.6667 | 0.329 | 0.00014 | 0.32914 | 9.64 | mm | 9640 | 419.35 | um | 419.35 | 67.79 | um | 67.79
| 900 | MeV | 75 | 0.3001 | 0.0001257 | 0.30023 | 11.92 | mm | 11920 | 529.37 | um | 529.37 | 83.38 | um | 83.38
| 1 | GeV | 83.3333 | 0.2766 | 0.0001141 | 0.27671 | 14.4 | mm | 14400 | 635.95 | um | 635.95 | 100.28 | um | 100.28
| 1.1 | GeV | 91.6667 | 0.2571 | 0.0001046 | 0.2572 | 17.09 | mm | 17090 | 741.24 | um | 741.24 | 118.43 | um | 118.43
| 1.2 | GeV | 100 | 0.2407 | 9.655e-05 | 0.2408 | 19.96 | mm | 19960 | 846.2 | um | 846.2 | 137.77 | um | 137.77
| 1.3 | GeV | 108.3333 | 0.2268 | 8.971e-05 | 0.22689 | 23.03 | mm | 23030 | 951.34 | um | 951.34 | 158.26 | um | 158.26
| 1.4 | GeV | 116.6667 | 0.2147 | 8.381e-05 | 0.21478 | 26.27 | mm | 26270 | 1.06 | mm | 1060 | 179.85 | um | 179.85
| 1.5 | GeV | 125 | 0.2042 | 7.866e-05 | 0.20428 | 29.69 | mm | 29690 | 1.16 | mm | 1160 | 202.48 | um | 202.48
| 1.6 | GeV | 133.3333 | 0.1949 | 7.413e-05 | 0.19497 | 33.28 | mm | 33280 | 1.27 | mm | 1270 | 226.12 | um | 226.12
| 1.7 | GeV | 141.6667 | 0.1866 | 7.011e-05 | 0.18667 | 37.03 | mm | 37030 | 1.38 | mm | 1380 | 250.72 | um | 250.72
| 1.8 | GeV | 150 | 0.1793 | 6.651e-05 | 0.17937 | 40.94 | mm | 40940 | 1.48 | mm | 1480 | 276.24 | um | 276.24
| 2 | GeV | 166.6667 | 0.1667 | 6.036e-05 | 0.16676 | 49.22 | mm | 49220 | 1.89 | mm | 1890 | 329.95 | um | 329.95
| 2.25 | GeV | 187.5 | 0.154 | 5.416e-05 | 0.15405 | 60.4 | mm | 60400 | 2.47 | mm | 2470 | 401.67 | um | 401.67
| 2.5 | GeV | 208.3333 | 0.1438 | 4.914e-05 | 0.14385 | 72.42 | mm | 72420 | 3 | mm | 3000 | 478.03 | um | 478.03
| 2.75 | GeV | 229.1667 | 0.1353 | 4.5e-05 | 0.13534 | 85.25 | mm | 85250 | 3.51 | mm | 3510 | 558.59 | um | 558.59
| 3 | GeV | 250 | 0.1283 | 4.153e-05 | 0.12834 | 98.83 | mm | 98830 | 4 | mm | 4000 | 642.97 | um | 642.97
| 3.25 | GeV | 270.8333 | 0.1223 | 3.857e-05 | 0.12234 | 113.12 | mm | 113120 | 4.49 | mm | 4490 | 730.79 | um | 730.79
| 3.5 | GeV | 291.6667 | 0.1172 | 3.602e-05 | 0.11724 | 128.06 | mm | 128060 | 4.96 | mm | 4960 | 821.75 | um | 821.75
| 3.75 | GeV | 312.5 | 0.1127 | 3.379e-05 | 0.11273 | 143.63 | mm | 143630 | 5.43 | mm | 5430 | 915.56 | um | 915.56
| 4 | GeV | 333.3333 | 0.1089 | 3.183e-05 | 0.10893 | 159.78 | mm | 159780 | 5.89 | mm | 5890 | 1.01 | mm | 1010
| 4.5 | GeV | 375 | 0.1024 | 2.855e-05 | 0.10243 | 193.69 | mm | 193690 | 7.6 | mm | 7600 | 1.21 | mm | 1210
| 5 | GeV | 416.6667 | 0.0972 | 2.589e-05 | 0.097226 | 229.57 | mm | 229570 | 9.15 | mm | 9150 | 1.42 | mm | 1420
| 5.5 | GeV | 458.3333 | 0.093 | 2.37e-05 | 0.093024 | 267.21 | mm | 267210 | 10.59 | mm | 10590 | 1.63 | mm | 1630
| 6 | GeV | 500 | 0.08953 | 2.187e-05 | 0.089552 | 306.44 | mm | 306440 | 11.96 | mm | 11960 | 1.85 | mm | 1850
| 6.5 | GeV | 541.6667 | 0.08661 | 2.03e-05 | 0.08663 | 347.08 | mm | 347080 | 13.27 | mm | 13270 | 2.07 | mm | 2070
| 7 | GeV | 583.3333 | 0.08414 | 1.895e-05 | 0.084159 | 389 | mm | 389000 | 14.54 | mm | 14540 | 2.3 | mm | 2300
| 8 | GeV | 666.6667 | 0.08021 | 1.674e-05 | 0.080227 | 476.14 | mm | 476140 | 19.07 | mm | 19070 | 2.76 | mm | 2760
| 9 | GeV | 750 | 0.07723 | 1.501e-05 | 0.077245 | 567.1 | mm | 567100 | 23.01 | mm | 23010 | 3.22 | mm | 3220
| 10 | GeV | 833.3333 | 0.07493 | 1.361e-05 | 0.074944 | 661.19 | mm | 661190 | 26.59 | mm | 26590 | 3.69 | mm | 3690
| 11 | GeV | 916.6667 | 0.07312 | 1.245e-05 | 0.073132 | 757.9 | mm | 757900 | 29.91 | mm | 29910 | 4.16 | mm | 4160
228 | 12 | GeV | 1000 | 0.07167 | 1.148e-05 | 0.071681 | 856.78 | mm | 856780 | 33.03 | mm | 33030 | 4.62 | mm | 4620

## srim12C_EJ212
1 | 2 | 3 | 4 | 5 | 6 | 7 | 8 | 9 | 10 | 11 | 12 | 13 | 14 | 15 | 16
2 | "SRIMfit"data table | [9 empty] | please fill in |  | from SRIM output
3 | SRIM ver= | SRIM-2013.00 |  | Gas? |  | == Target Composition == |  |  |  |  | please change in |  | for appropriate value/formula
4 | Ion Z= | 6 |  |  | Atom | Atom | Atomic | Mass |  | Multiply Stopping by ; for Stopping Units
5 | Ion A= | 12 | amu |  | Name | Numb | [%] | [%] | unitID | Cnv. Factor |  |  |  | ThisWSname | srim12C_EJ212
6 | Target= | EJ212 | short name |  | H | 1 | 52.38 | 8.45 | 1 | 10.23 | eV / Angstrom |  |  | Corded | Ayoshida.RIKEN 2017.06
7 |  | EJ-212 PL-Scinti |  |  | C | 6 | 47.62 | 91.55 | 2 | 102.3 | keV / micron
8 | Trg.Dens= | 1.023 | g/cm3 | [5 empty] | 3 | 102.3 | MeV / mm
9 |  | 9.8606e+22 | atoms/cm3 | [5 empty] | 4 | 1 | keV / (ug/cm2)
10 | BraggCrct= | -4.3% | [6 empty] | 5 | 1 | MeV / (mg/cm2)
11 |  | row# | SRIM E range | [5 empty] | 6 | 1000 | keV / (mg/cm2)
12 | Emin= | 20 | 0.12 | 10eV/A |  |  |  |  | 7 | 10.374 | eV / (1E15 atoms/cm2)
13 | Emax= | 228 | 12000000 | 1GeV/A |  |  |  |  | 8 | 0.2166 | L.S.S. reduced unit
14 | if Gas; Ptbl = |  | Pa |  |  |  | 100 | 100 | 0 | == 5 : MeV/(mg/cm2)
15 | if Gas; Ttbl = |  | degC | [5 empty] | ref) http://www.eljentechnology.com/index.php/products/plastic-scintillators/64-ej-212
16 |  |  |  |  | SRIM Stopping Power Unit = [MeV/(mg/cm2)] |  |  |  |  | Polyvinyltoluene C10H11 rho=1.023
17 | Ion |  |  | dE/dx Elec | dE/dx Nucl | dE/dx tot | Projected |  |  | Longitudinal |  |  | Lateral
18 | Energy |  | [MeV/u] | [MeV/(mg/cm2)] |  |  | Range |  | [um] | Straggling |  | [um] | Straggling |  | [um]
19
20 | 120 | eV | 1e-05 | 0.09296 | 0.6697 | 0.76266 | 17 | A | 0.0017 | 9 | A | 0.0009 | 7 | A | 0.0007
| 130 | eV | 1.0833e-05 | 0.09676 | 0.688 | 0.78476 | 18 | A | 0.0018 | 10 | A | 0.001 | 7 | A | 0.0007
| 139.999 | eV | 1.1667e-05 | 0.1004 | 0.7049 | 0.8053 | 19 | A | 0.0019 | 10 | A | 0.001 | 7 | A | 0.0007
| 149.999 | eV | 1.25e-05 | 0.1039 | 0.7208 | 0.8247 | 20 | A | 0.002 | 11 | A | 0.0011 | 8 | A | 0.0008
| 159.999 | eV | 1.3333e-05 | 0.1073 | 0.7357 | 0.843 | 21 | A | 0.0021 | 11 | A | 0.0011 | 8 | A | 0.0008
| 169.999 | eV | 1.4167e-05 | 0.1106 | 0.7497 | 0.8603 | 21 | A | 0.0021 | 11 | A | 0.0011 | 8 | A | 0.0008
| 179.999 | eV | 1.5e-05 | 0.1139 | 0.7629 | 0.8768 | 22 | A | 0.0022 | 12 | A | 0.0012 | 8 | A | 0.0008
| 199.999 | eV | 1.6667e-05 | 0.12 | 0.7871 | 0.9071 | 24 | A | 0.0024 | 12 | A | 0.0012 | 9 | A | 0.0009
| 224.999 | eV | 1.875e-05 | 0.1273 | 0.8142 | 0.9415 | 25 | A | 0.0025 | 13 | A | 0.0013 | 10 | A | 0.001
| 249.999 | eV | 2.0833e-05 | 0.1342 | 0.8382 | 0.9724 | 27 | A | 0.0027 | 14 | A | 0.0014 | 10 | A | 0.001
| 274.999 | eV | 2.2917e-05 | 0.1407 | 0.8597 | 1.0004 | 29 | A | 0.0029 | 15 | A | 0.0015 | 11 | A | 0.0011
| 299.999 | eV | 2.5e-05 | 0.147 | 0.8792 | 1.0262 | 30 | A | 0.003 | 15 | A | 0.0015 | 11 | A | 0.0011
| 324.999 | eV | 2.7083e-05 | 0.153 | 0.8968 | 1.0498 | 32 | A | 0.0032 | 16 | A | 0.0016 | 12 | A | 0.0012
| 349.999 | eV | 2.9167e-05 | 0.1588 | 0.9129 | 1.0717 | 34 | A | 0.0034 | 17 | A | 0.0017 | 12 | A | 0.0012
| 374.999 | eV | 3.125e-05 | 0.1643 | 0.9277 | 1.092 | 35 | A | 0.0035 | 17 | A | 0.0017 | 13 | A | 0.0013
| 399.999 | eV | 3.3333e-05 | 0.1697 | 0.9413 | 1.111 | 37 | A | 0.0037 | 18 | A | 0.0018 | 13 | A | 0.0013
| 449.999 | eV | 3.75e-05 | 0.18 | 0.9656 | 1.1456 | 40 | A | 0.004 | 19 | A | 0.0019 | 14 | A | 0.0014
| 499.999 | eV | 4.1667e-05 | 0.1898 | 0.9865 | 1.1763 | 43 | A | 0.0043 | 20 | A | 0.002 | 15 | A | 0.0015
| 549.999 | eV | 4.5833e-05 | 0.199 | 1.005 | 1.204 | 46 | A | 0.0046 | 22 | A | 0.0022 | 16 | A | 0.0016
| 599.999 | eV | 5e-05 | 0.2079 | 1.021 | 1.2289 | 48 | A | 0.0048 | 23 | A | 0.0023 | 17 | A | 0.0017
| 649.999 | eV | 5.4167e-05 | 0.2164 | 1.035 | 1.2514 | 51 | A | 0.0051 | 24 | A | 0.0024 | 18 | A | 0.0018
| 699.999 | eV | 5.8333e-05 | 0.2245 | 1.047 | 1.2715 | 54 | A | 0.0054 | 25 | A | 0.0025 | 19 | A | 0.0019
| 799.999 | eV | 6.6667e-05 | 0.24 | 1.069 | 1.309 | 60 | A | 0.006 | 27 | A | 0.0027 | 20 | A | 0.002
| 899.999 | eV | 7.5e-05 | 0.2546 | 1.086 | 1.3406 | 65 | A | 0.0065 | 29 | A | 0.0029 | 22 | A | 0.0022
| 999.999 | eV | 8.3333e-05 | 0.2684 | 1.099 | 1.3674 | 70 | A | 0.007 | 31 | A | 0.0031 | 23 | A | 0.0023
| 1.1 | keV | 9.1667e-05 | 0.2815 | 1.11 | 1.3915 | 75 | A | 0.0075 | 33 | A | 0.0033 | 25 | A | 0.0025
| 1.2 | keV | 0.0001 | 0.294 | 1.119 | 1.413 | 81 | A | 0.0081 | 35 | A | 0.0035 | 26 | A | 0.0026
| 1.3 | keV | 0.00010833 | 0.306 | 1.127 | 1.433 | 86 | A | 0.0086 | 37 | A | 0.0037 | 28 | A | 0.0028
| 1.4 | keV | 0.00011667 | 0.3175 | 1.133 | 1.4505 | 91 | A | 0.0091 | 39 | A | 0.0039 | 29 | A | 0.0029
| 1.5 | keV | 0.000125 | 0.3287 | 1.137 | 1.4657 | 96 | A | 0.0096 | 41 | A | 0.0041 | 30 | A | 0.003
| 1.6 | keV | 0.00013333 | 0.3395 | 1.141 | 1.4805 | 101 | A | 0.0101 | 43 | A | 0.0043 | 32 | A | 0.0032
| 1.7 | keV | 0.00014167 | 0.3499 | 1.144 | 1.4939 | 106 | A | 0.0106 | 45 | A | 0.0045 | 33 | A | 0.0033
| 1.8 | keV | 0.00015 | 0.3601 | 1.146 | 1.5061 | 111 | A | 0.0111 | 46 | A | 0.0046 | 34 | A | 0.0034
| 2 | keV | 0.00016667 | 0.3795 | 1.148 | 1.5275 | 121 | A | 0.0121 | 50 | A | 0.005 | 37 | A | 0.0037
| 2.25 | keV | 0.0001875 | 0.4026 | 1.148 | 1.5506 | 133 | A | 0.0133 | 54 | A | 0.0054 | 40 | A | 0.004
| 2.5 | keV | 0.00020833 | 0.4243 | 1.146 | 1.5703 | 145 | A | 0.0145 | 58 | A | 0.0058 | 43 | A | 0.0043
| 2.75 | keV | 0.00022917 | 0.445 | 1.142 | 1.587 | 157 | A | 0.0157 | 63 | A | 0.0063 | 46 | A | 0.0046
| 3 | keV | 0.00025 | 0.4648 | 1.136 | 1.6008 | 169 | A | 0.0169 | 67 | A | 0.0067 | 49 | A | 0.0049
| 3.25 | keV | 0.00027083 | 0.4838 | 1.13 | 1.6138 | 181 | A | 0.0181 | 71 | A | 0.0071 | 52 | A | 0.0052
| 3.5 | keV | 0.00029167 | 0.5021 | 1.123 | 1.6251 | 193 | A | 0.0193 | 75 | A | 0.0075 | 55 | A | 0.0055
| 3.75 | keV | 0.0003125 | 0.5197 | 1.116 | 1.6357 | 205 | A | 0.0205 | 78 | A | 0.0078 | 58 | A | 0.0058
| 4 | keV | 0.00033333 | 0.5367 | 1.108 | 1.6447 | 217 | A | 0.0217 | 82 | A | 0.0082 | 60 | A | 0.006
| 4.5 | keV | 0.000375 | 0.5693 | 1.092 | 1.6613 | 240 | A | 0.024 | 90 | A | 0.009 | 66 | A | 0.0066
| 5 | keV | 0.00041667 | 0.6001 | 1.075 | 1.6751 | 264 | A | 0.0264 | 97 | A | 0.0097 | 71 | A | 0.0071
| 5.5 | keV | 0.00045833 | 0.6294 | 1.058 | 1.6874 | 288 | A | 0.0288 | 104 | A | 0.0104 | 77 | A | 0.0077
| 6 | keV | 0.0005 | 0.6574 | 1.041 | 1.6984 | 311 | A | 0.0311 | 111 | A | 0.0111 | 82 | A | 0.0082
| 6.5 | keV | 0.00054167 | 0.6842 | 1.024 | 1.7082 | 335 | A | 0.0335 | 118 | A | 0.0118 | 87 | A | 0.0087
| 7 | keV | 0.00058333 | 0.7101 | 1.008 | 1.7181 | 359 | A | 0.0359 | 125 | A | 0.0125 | 92 | A | 0.0092
| 8 | keV | 0.00066667 | 0.7591 | 0.976 | 1.7351 | 406 | A | 0.0406 | 138 | A | 0.0138 | 102 | A | 0.0102
| 9 | keV | 0.00075 | 0.8051 | 0.946 | 1.7511 | 453 | A | 0.0453 | 150 | A | 0.015 | 112 | A | 0.0112
| 10 | keV | 0.00083333 | 0.8487 | 0.9178 | 1.7665 | 500 | A | 0.05 | 162 | A | 0.0162 | 122 | A | 0.0122
| 11 | keV | 0.00091667 | 0.8901 | 0.8913 | 1.7814 | 546 | A | 0.0546 | 174 | A | 0.0174 | 131 | A | 0.0131
| 12 | keV | 0.001 | 0.9297 | 0.8664 | 1.7961 | 593 | A | 0.0593 | 185 | A | 0.0185 | 140 | A | 0.014
| 13 | keV | 0.0010833 | 0.9677 | 0.843 | 1.8107 | 640 | A | 0.064 | 196 | A | 0.0196 | 149 | A | 0.0149
| 14 | keV | 0.0011667 | 1.004 | 0.821 | 1.825 | 686 | A | 0.0686 | 207 | A | 0.0207 | 159 | A | 0.0159
| 15 | keV | 0.00125 | 1.039 | 0.8003 | 1.8393 | 732 | A | 0.0732 | 217 | A | 0.0217 | 167 | A | 0.0167
| 16 | keV | 0.0013333 | 1.074 | 0.7807 | 1.8547 | 778 | A | 0.0778 | 227 | A | 0.0227 | 176 | A | 0.0176
| 17 | keV | 0.0014167 | 1.107 | 0.7623 | 1.8693 | 824 | A | 0.0824 | 237 | A | 0.0237 | 185 | A | 0.0185
| 18 | keV | 0.0015 | 1.139 | 0.7448 | 1.8838 | 870 | A | 0.087 | 246 | A | 0.0246 | 193 | A | 0.0193
| 20 | keV | 0.0016667 | 1.2 | 0.7125 | 1.9125 | 961 | A | 0.0961 | 264 | A | 0.0264 | 210 | A | 0.021
| 22.5 | keV | 0.001875 | 1.273 | 0.6765 | 1.9495 | 1073 | A | 0.1073 | 286 | A | 0.0286 | 230 | A | 0.023
| 25 | keV | 0.0020833 | 1.336 | 0.6446 | 1.9806 | 1184 | A | 0.1184 | 305 | A | 0.0305 | 249 | A | 0.0249
| 27.5 | keV | 0.0022917 | 1.386 | 0.616 | 2.002 | 1294 | A | 0.1294 | 324 | A | 0.0324 | 268 | A | 0.0268
| 30 | keV | 0.0025 | 1.435 | 0.5902 | 2.0252 | 1404 | A | 0.1404 | 342 | A | 0.0342 | 286 | A | 0.0286
| 32.5 | keV | 0.0027083 | 1.481 | 0.5669 | 2.0479 | 1512 | A | 0.1512 | 359 | A | 0.0359 | 304 | A | 0.0304
| 35 | keV | 0.0029167 | 1.526 | 0.5456 | 2.0716 | 1620 | A | 0.162 | 376 | A | 0.0376 | 321 | A | 0.0321
| 37.5 | keV | 0.003125 | 1.569 | 0.5262 | 2.0952 | 1728 | A | 0.1728 | 391 | A | 0.0391 | 338 | A | 0.0338
| 40 | keV | 0.0033333 | 1.61 | 0.5083 | 2.1183 | 1834 | A | 0.1834 | 406 | A | 0.0406 | 354 | A | 0.0354
| 45 | keV | 0.00375 | 1.688 | 0.4764 | 2.1644 | 2044 | A | 0.2044 | 435 | A | 0.0435 | 385 | A | 0.0385
| 50 | keV | 0.0041667 | 1.76 | 0.4489 | 2.2089 | 2252 | A | 0.2252 | 461 | A | 0.0461 | 415 | A | 0.0415
| 55 | keV | 0.0045833 | 1.827 | 0.4249 | 2.2519 | 2456 | A | 0.2456 | 485 | A | 0.0485 | 443 | A | 0.0443
| 60 | keV | 0.005 | 1.89 | 0.4036 | 2.2936 | 2657 | A | 0.2657 | 508 | A | 0.0508 | 471 | A | 0.0471
| 65 | keV | 0.0054167 | 1.949 | 0.3847 | 2.3337 | 2855 | A | 0.2855 | 529 | A | 0.0529 | 497 | A | 0.0497
| 70 | keV | 0.0058333 | 2.005 | 0.3678 | 2.3728 | 3050 | A | 0.305 | 549 | A | 0.0549 | 522 | A | 0.0522
| 80 | keV | 0.0066667 | 2.109 | 0.3385 | 2.4475 | 3434 | A | 0.3434 | 587 | A | 0.0587 | 569 | A | 0.0569
| 90 | keV | 0.0075 | 2.202 | 0.3141 | 2.5161 | 3808 | A | 0.3808 | 621 | A | 0.0621 | 612 | A | 0.0612
| 100 | keV | 0.0083333 | 2.288 | 0.2935 | 2.5815 | 4174 | A | 0.4174 | 652 | A | 0.0652 | 653 | A | 0.0653
| 110 | keV | 0.0091667 | 2.367 | 0.2757 | 2.6427 | 4532 | A | 0.4532 | 680 | A | 0.068 | 692 | A | 0.0692
| 120 | keV | 0.01 | 2.44 | 0.2602 | 2.7002 | 4884 | A | 0.4884 | 706 | A | 0.0706 | 728 | A | 0.0728
| 130 | keV | 0.010833 | 2.508 | 0.2466 | 2.7546 | 5229 | A | 0.5229 | 730 | A | 0.073 | 762 | A | 0.0762
| 140 | keV | 0.011667 | 2.571 | 0.2345 | 2.8055 | 5568 | A | 0.5568 | 753 | A | 0.0753 | 795 | A | 0.0795
| 150 | keV | 0.0125 | 2.631 | 0.2236 | 2.8546 | 5902 | A | 0.5902 | 774 | A | 0.0774 | 826 | A | 0.0826
| 160 | keV | 0.013333 | 2.688 | 0.2139 | 2.9019 | 6231 | A | 0.6231 | 794 | A | 0.0794 | 855 | A | 0.0855
| 170 | keV | 0.014167 | 2.743 | 0.205 | 2.948 | 6555 | A | 0.6555 | 812 | A | 0.0812 | 884 | A | 0.0884
| 180 | keV | 0.015 | 2.796 | 0.197 | 2.993 | 6875 | A | 0.6875 | 830 | A | 0.083 | 911 | A | 0.0911
| 200 | keV | 0.016667 | 2.9 | 0.1828 | 3.0828 | 7502 | A | 0.7502 | 865 | A | 0.0865 | 962 | A | 0.0962
| 225 | keV | 0.01875 | 3.027 | 0.1681 | 3.1951 | 8261 | A | 0.8261 | 905 | A | 0.0905 | 1021 | A | 0.1021
| 250 | keV | 0.020833 | 3.152 | 0.1557 | 3.3077 | 8997 | A | 0.8997 | 940 | A | 0.094 | 1075 | A | 0.1075
| 275 | keV | 0.022917 | 3.275 | 0.1453 | 3.4203 | 9709 | A | 0.9709 | 972 | A | 0.0972 | 1124 | A | 0.1124
| 300 | keV | 0.025 | 3.397 | 0.1362 | 3.5332 | 1.04 | um | 1.04 | 1001 | A | 0.1001 | 1170 | A | 0.117
| 325 | keV | 0.027083 | 3.516 | 0.1284 | 3.6444 | 1.11 | um | 1.11 | 1027 | A | 0.1027 | 1212 | A | 0.1212
| 350 | keV | 0.029167 | 3.633 | 0.1215 | 3.7545 | 1.17 | um | 1.17 | 1050 | A | 0.105 | 1252 | A | 0.1252
| 375 | keV | 0.03125 | 3.747 | 0.1153 | 3.8623 | 1.24 | um | 1.24 | 1072 | A | 0.1072 | 1289 | A | 0.1289
| 400 | keV | 0.033333 | 3.859 | 0.1099 | 3.9689 | 1.3 | um | 1.3 | 1092 | A | 0.1092 | 1323 | A | 0.1323
| 450 | keV | 0.0375 | 4.074 | 0.1005 | 4.1745 | 1.42 | um | 1.42 | 1134 | A | 0.1134 | 1387 | A | 0.1387
| 500 | keV | 0.041667 | 4.279 | 0.09268 | 4.3717 | 1.53 | um | 1.53 | 1170 | A | 0.117 | 1443 | A | 0.1443
| 550 | keV | 0.045833 | 4.474 | 0.08611 | 4.5601 | 1.64 | um | 1.64 | 1202 | A | 0.1202 | 1494 | A | 0.1494
| 600 | keV | 0.05 | 4.661 | 0.08049 | 4.7415 | 1.74 | um | 1.74 | 1230 | A | 0.123 | 1539 | A | 0.1539
| 650 | keV | 0.054167 | 4.84 | 0.07563 | 4.9156 | 1.84 | um | 1.84 | 1255 | A | 0.1255 | 1581 | A | 0.1581
| 700 | keV | 0.058333 | 5.011 | 0.07136 | 5.0824 | 1.94 | um | 1.94 | 1278 | A | 0.1278 | 1620 | A | 0.162
| 800 | keV | 0.066667 | 5.336 | 0.06424 | 5.4002 | 2.12 | um | 2.12 | 1330 | A | 0.133 | 1689 | A | 0.1689
| 900 | keV | 0.075 | 5.637 | 0.05851 | 5.6955 | 2.3 | um | 2.3 | 1375 | A | 0.1375 | 1748 | A | 0.1748
| 1 | MeV | 0.083333 | 5.919 | 0.05379 | 5.9728 | 2.46 | um | 2.46 | 1414 | A | 0.1414 | 1801 | A | 0.1801
| 1.1 | MeV | 0.091667 | 6.181 | 0.04984 | 6.2308 | 2.62 | um | 2.62 | 1447 | A | 0.1447 | 1847 | A | 0.1847
| 1.2 | MeV | 0.1 | 6.426 | 0.04646 | 6.4725 | 2.78 | um | 2.78 | 1478 | A | 0.1478 | 1889 | A | 0.1889
| 1.3 | MeV | 0.10833 | 6.655 | 0.04355 | 6.6986 | 2.93 | um | 2.93 | 1505 | A | 0.1505 | 1928 | A | 0.1928
| 1.4 | MeV | 0.11667 | 6.868 | 0.04101 | 6.909 | 3.07 | um | 3.07 | 1530 | A | 0.153 | 1963 | A | 0.1963
| 1.5 | MeV | 0.125 | 7.066 | 0.03877 | 7.1048 | 3.21 | um | 3.21 | 1552 | A | 0.1552 | 1995 | A | 0.1995
| 1.6 | MeV | 0.13333 | 7.25 | 0.03678 | 7.2868 | 3.34 | um | 3.34 | 1573 | A | 0.1573 | 2025 | A | 0.2025
| 1.7 | MeV | 0.14167 | 7.42 | 0.035 | 7.455 | 3.47 | um | 3.47 | 1593 | A | 0.1593 | 2053 | A | 0.2053
| 1.8 | MeV | 0.15 | 7.577 | 0.0334 | 7.6104 | 3.6 | um | 3.6 | 1611 | A | 0.1611 | 2079 | A | 0.2079
| 2 | MeV | 0.16667 | 7.856 | 0.03063 | 7.8866 | 3.86 | um | 3.86 | 1664 | A | 0.1664 | 2127 | A | 0.2127
| 2.25 | MeV | 0.1875 | 8.143 | 0.02779 | 8.1708 | 4.16 | um | 4.16 | 1734 | A | 0.1734 | 2180 | A | 0.218
| 2.5 | MeV | 0.20833 | 8.373 | 0.02546 | 8.3985 | 4.45 | um | 4.45 | 1796 | A | 0.1796 | 2227 | A | 0.2227
| 2.75 | MeV | 0.22917 | 8.555 | 0.02352 | 8.5785 | 4.74 | um | 4.74 | 1853 | A | 0.1853 | 2270 | A | 0.227
| 3 | MeV | 0.25 | 8.698 | 0.02187 | 8.7199 | 5.02 | um | 5.02 | 1906 | A | 0.1906 | 2310 | A | 0.231
| 3.25 | MeV | 0.27083 | 8.808 | 0.02045 | 8.8285 | 5.3 | um | 5.3 | 1955 | A | 0.1955 | 2347 | A | 0.2347
| 3.5 | MeV | 0.29167 | 8.892 | 0.01922 | 8.9112 | 5.58 | um | 5.58 | 2002 | A | 0.2002 | 2382 | A | 0.2382
| 3.75 | MeV | 0.3125 | 8.954 | 0.01814 | 8.9721 | 5.85 | um | 5.85 | 2047 | A | 0.2047 | 2415 | A | 0.2415
| 4 | MeV | 0.33333 | 8.998 | 0.01718 | 9.0152 | 6.12 | um | 6.12 | 2091 | A | 0.2091 | 2446 | A | 0.2446
| 4.5 | MeV | 0.375 | 9.043 | 0.01555 | 9.0585 | 6.66 | um | 6.66 | 2239 | A | 0.2239 | 2505 | A | 0.2505
| 5 | MeV | 0.41667 | 9.044 | 0.01422 | 9.0582 | 7.2 | um | 7.2 | 2378 | A | 0.2378 | 2559 | A | 0.2559
| 5.5 | MeV | 0.45833 | 9.011 | 0.01311 | 9.0241 | 7.74 | um | 7.74 | 2509 | A | 0.2509 | 2611 | A | 0.2611
| 6 | MeV | 0.5 | 8.953 | 0.01218 | 8.9652 | 8.28 | um | 8.28 | 2634 | A | 0.2634 | 2661 | A | 0.2661
| 6.5 | MeV | 0.54167 | 8.875 | 0.01137 | 8.8864 | 8.83 | um | 8.83 | 2755 | A | 0.2755 | 2709 | A | 0.2709
| 7 | MeV | 0.58333 | 8.781 | 0.01067 | 8.7917 | 9.38 | um | 9.38 | 2873 | A | 0.2873 | 2755 | A | 0.2755
| 8 | MeV | 0.66667 | 8.562 | 0.009518 | 8.5715 | 10.51 | um | 10.51 | 3301 | A | 0.3301 | 2846 | A | 0.2846
| 9 | MeV | 0.75 | 8.319 | 0.0086 | 8.3276 | 11.67 | um | 11.67 | 3699 | A | 0.3699 | 2934 | A | 0.2934
| 10 | MeV | 0.83333 | 8.066 | 0.007853 | 8.0739 | 12.86 | um | 12.86 | 4079 | A | 0.4079 | 3022 | A | 0.3022
| 11 | MeV | 0.91667 | 7.812 | 0.007232 | 7.8192 | 14.09 | um | 14.09 | 4447 | A | 0.4447 | 3110 | A | 0.311
| 12 | MeV | 1 | 7.563 | 0.006707 | 7.5697 | 15.36 | um | 15.36 | 4810 | A | 0.481 | 3199 | A | 0.3199
| 13 | MeV | 1.0833 | 7.323 | 0.006257 | 7.3293 | 16.67 | um | 16.67 | 5168 | A | 0.5168 | 3288 | A | 0.3288
| 14 | MeV | 1.1667 | 7.092 | 0.005866 | 7.0979 | 18.03 | um | 18.03 | 5524 | A | 0.5524 | 3380 | A | 0.338
| 15 | MeV | 1.25 | 6.871 | 0.005524 | 6.8765 | 19.43 | um | 19.43 | 5881 | A | 0.5881 | 3473 | A | 0.3473
| 16 | MeV | 1.3333 | 6.662 | 0.005222 | 6.6672 | 20.87 | um | 20.87 | 6238 | A | 0.6238 | 3569 | A | 0.3569
| 17 | MeV | 1.4167 | 6.463 | 0.004953 | 6.468 | 22.36 | um | 22.36 | 6596 | A | 0.6596 | 3667 | A | 0.3667
| 18 | MeV | 1.5 | 6.274 | 0.004712 | 6.2787 | 23.89 | um | 23.89 | 6956 | A | 0.6956 | 3767 | A | 0.3767
| 20 | MeV | 1.6667 | 5.924 | 0.004297 | 5.9283 | 27.1 | um | 27.1 | 8326 | A | 0.8326 | 3977 | A | 0.3977
| 22.5 | MeV | 1.875 | 5.536 | 0.003875 | 5.5399 | 31.36 | um | 31.36 | 1.03 | um | 1.03 | 4255 | A | 0.4255
| 25 | MeV | 2.0833 | 5.234 | 0.003533 | 5.2375 | 35.9 | um | 35.9 | 1.22 | um | 1.22 | 4551 | A | 0.4551
| 27.5 | MeV | 2.2917 | 4.987 | 0.003249 | 4.9902 | 40.68 | um | 40.68 | 1.39 | um | 1.39 | 4865 | A | 0.4865
| 30 | MeV | 2.5 | 4.722 | 0.003009 | 4.725 | 45.72 | um | 45.72 | 1.57 | um | 1.57 | 5195 | A | 0.5195
| 32.5 | MeV | 2.7083 | 4.479 | 0.002804 | 4.4818 | 51.03 | um | 51.03 | 1.74 | um | 1.74 | 5544 | A | 0.5544
| 35 | MeV | 2.9167 | 4.261 | 0.002626 | 4.2636 | 56.62 | um | 56.62 | 1.92 | um | 1.92 | 5913 | A | 0.5913
| 37.5 | MeV | 3.125 | 4.064 | 0.002471 | 4.0665 | 62.49 | um | 62.49 | 2.09 | um | 2.09 | 6300 | A | 0.63
| 40 | MeV | 3.3333 | 3.886 | 0.002333 | 3.8883 | 68.64 | um | 68.64 | 2.27 | um | 2.27 | 6707 | A | 0.6707
| 45 | MeV | 3.75 | 3.575 | 0.002102 | 3.5771 | 81.75 | um | 81.75 | 2.93 | um | 2.93 | 7576 | A | 0.7576
| 50 | MeV | 4.1667 | 3.312 | 0.001914 | 3.3139 | 95.95 | um | 95.95 | 3.56 | um | 3.56 | 8521 | A | 0.8521
| 55 | MeV | 4.5833 | 3.087 | 0.001759 | 3.0888 | 111.23 | um | 111.23 | 4.17 | um | 4.17 | 9539 | A | 0.9539
| 60 | MeV | 5 | 2.891 | 0.001627 | 2.8926 | 127.58 | um | 127.58 | 4.78 | um | 4.78 | 1.06 | um | 1.06
| 65 | MeV | 5.4167 | 2.72 | 0.001515 | 2.7215 | 145.01 | um | 145.01 | 5.38 | um | 5.38 | 1.18 | um | 1.18
| 70 | MeV | 5.8333 | 2.568 | 0.001418 | 2.5694 | 163.49 | um | 163.49 | 5.99 | um | 5.99 | 1.3 | um | 1.3
| 80 | MeV | 6.6667 | 2.312 | 0.001259 | 2.3133 | 203.6 | um | 203.6 | 8.26 | um | 8.26 | 1.57 | um | 1.57
| 90 | MeV | 7.5 | 2.104 | 0.001133 | 2.1051 | 247.92 | um | 247.92 | 10.38 | um | 10.38 | 1.86 | um | 1.86
| 100 | MeV | 8.3333 | 1.931 | 0.001031 | 1.932 | 296.41 | um | 296.41 | 12.46 | um | 12.46 | 2.19 | um | 2.19
| 110 | MeV | 9.1667 | 1.785 | 0.0009463 | 1.7859 | 349.05 | um | 349.05 | 14.53 | um | 14.53 | 2.54 | um | 2.54
| 120 | MeV | 10 | 1.661 | 0.0008752 | 1.6619 | 405.8 | um | 405.8 | 16.62 | um | 16.62 | 2.91 | um | 2.91
| 130 | MeV | 10.8333 | 1.554 | 0.0008144 | 1.5548 | 466.63 | um | 466.63 | 18.73 | um | 18.73 | 3.31 | um | 3.31
| 140 | MeV | 11.6667 | 1.461 | 0.0007618 | 1.4618 | 531.51 | um | 531.51 | 20.87 | um | 20.87 | 3.74 | um | 3.74
| 150 | MeV | 12.5 | 1.378 | 0.0007159 | 1.3787 | 600.39 | um | 600.39 | 23.06 | um | 23.06 | 4.19 | um | 4.19
| 160 | MeV | 13.3333 | 1.306 | 0.0006755 | 1.3067 | 673.23 | um | 673.23 | 25.27 | um | 25.27 | 4.67 | um | 4.67
| 170 | MeV | 14.1667 | 1.241 | 0.0006395 | 1.2416 | 749.99 | um | 749.99 | 27.53 | um | 27.53 | 5.17 | um | 5.17
| 180 | MeV | 15 | 1.183 | 0.0006074 | 1.1836 | 830.64 | um | 830.64 | 29.83 | um | 29.83 | 5.7 | um | 5.7
| 200 | MeV | 16.6667 | 1.084 | 0.0005522 | 1.0846 | 1 | mm | 1000 | 38.6 | um | 38.6 | 6.83 | um | 6.83
| 225 | MeV | 18.75 | 0.9827 | 0.0004964 | 0.9832 | 1.24 | mm | 1240 | 51.17 | um | 51.17 | 8.38 | um | 8.38
| 250 | MeV | 20.8333 | 0.9011 | 0.0004512 | 0.90155 | 1.5 | mm | 1500 | 63.05 | um | 63.05 | 10.07 | um | 10.07
| 275 | MeV | 22.9167 | 0.8335 | 0.0004139 | 0.83391 | 1.78 | mm | 1780 | 74.67 | um | 74.67 | 11.9 | um | 11.9
| 300 | MeV | 25 | 0.7764 | 0.0003825 | 0.77678 | 2.09 | mm | 2090 | 86.22 | um | 86.22 | 13.87 | um | 13.87
| 325 | MeV | 27.0833 | 0.7273 | 0.0003557 | 0.72766 | 2.41 | mm | 2410 | 97.8 | um | 97.8 | 15.97 | um | 15.97
| 350 | MeV | 29.1667 | 0.6842 | 0.0003325 | 0.68453 | 2.76 | mm | 2760 | 109.47 | um | 109.47 | 18.2 | um | 18.2
| 375 | MeV | 31.25 | 0.6463 | 0.0003123 | 0.64661 | 3.12 | mm | 3120 | 121.27 | um | 121.27 | 20.56 | um | 20.56
| 400 | MeV | 33.3333 | 0.6129 | 0.0002945 | 0.61319 | 3.51 | mm | 3510 | 133.21 | um | 133.21 | 23.05 | um | 23.05
| 450 | MeV | 37.5 | 0.5565 | 0.0002645 | 0.55676 | 4.35 | mm | 4350 | 178.4 | um | 178.4 | 28.4 | um | 28.4
| 500 | MeV | 41.6667 | 0.5106 | 0.0002403 | 0.51084 | 5.27 | mm | 5270 | 220.76 | um | 220.76 | 34.24 | um | 34.24
| 550 | MeV | 45.8333 | 0.4725 | 0.0002203 | 0.47272 | 6.26 | mm | 6260 | 262.01 | um | 262.01 | 40.55 | um | 40.55
| 600 | MeV | 50 | 0.4404 | 0.0002035 | 0.4406 | 7.33 | mm | 7330 | 302.89 | um | 302.89 | 47.32 | um | 47.32
| 650 | MeV | 54.1667 | 0.4129 | 0.0001891 | 0.41309 | 8.48 | mm | 8480 | 343.77 | um | 343.77 | 54.53 | um | 54.53
| 700 | MeV | 58.3333 | 0.3891 | 0.0001768 | 0.38928 | 9.7 | mm | 9700 | 384.85 | um | 384.85 | 62.18 | um | 62.18
| 800 | MeV | 66.6667 | 0.35 | 0.0001564 | 0.35016 | 12.35 | mm | 12350 | 537.65 | um | 537.65 | 78.74 | um | 78.74
| 900 | MeV | 75 | 0.319 | 0.0001404 | 0.31914 | 15.27 | mm | 15270 | 678.99 | um | 678.99 | 96.92 | um | 96.92
| 1 | GeV | 83.3333 | 0.294 | 0.0001275 | 0.29413 | 18.46 | mm | 18460 | 815.95 | um | 815.95 | 116.63 | um | 116.63
| 1.1 | GeV | 91.6667 | 0.2732 | 0.0001168 | 0.27332 | 21.91 | mm | 21910 | 951.26 | um | 951.26 | 137.82 | um | 137.82
| 1.2 | GeV | 100 | 0.2558 | 0.0001079 | 0.25591 | 25.61 | mm | 25610 | 1.09 | mm | 1090 | 160.4 | um | 160.4
| 1.3 | GeV | 108.3333 | 0.2409 | 0.0001002 | 0.241 | 29.55 | mm | 29550 | 1.22 | mm | 1220 | 184.33 | um | 184.33
| 1.4 | GeV | 116.6667 | 0.228 | 9.362e-05 | 0.22809 | 33.72 | mm | 33720 | 1.36 | mm | 1360 | 209.55 | um | 209.55
| 1.5 | GeV | 125 | 0.2168 | 8.787e-05 | 0.21689 | 38.12 | mm | 38120 | 1.49 | mm | 1490 | 236 | um | 236
| 1.6 | GeV | 133.3333 | 0.2069 | 8.28e-05 | 0.20698 | 42.73 | mm | 42730 | 1.63 | mm | 1630 | 263.63 | um | 263.63
| 1.7 | GeV | 141.6667 | 0.1981 | 7.831e-05 | 0.19818 | 47.56 | mm | 47560 | 1.77 | mm | 1770 | 292.39 | um | 292.39
| 1.8 | GeV | 150 | 0.1903 | 7.429e-05 | 0.19037 | 52.59 | mm | 52590 | 1.91 | mm | 1910 | 322.24 | um | 322.24
| 2 | GeV | 166.6667 | 0.1768 | 6.742e-05 | 0.17687 | 63.25 | mm | 63250 | 2.43 | mm | 2430 | 385.06 | um | 385.06
| 2.25 | GeV | 187.5 | 0.1633 | 6.048e-05 | 0.16336 | 77.63 | mm | 77630 | 3.17 | mm | 3170 | 468.99 | um | 468.99
| 2.5 | GeV | 208.3333 | 0.1524 | 5.488e-05 | 0.15245 | 93.12 | mm | 93120 | 3.86 | mm | 3860 | 558.39 | um | 558.39
| 2.75 | GeV | 229.1667 | 0.1435 | 5.026e-05 | 0.14355 | 109.65 | mm | 109650 | 4.51 | mm | 4510 | 652.75 | um | 652.75
| 3 | GeV | 250 | 0.136 | 4.638e-05 | 0.13605 | 127.15 | mm | 127150 | 5.15 | mm | 5150 | 751.6 | um | 751.6
| 3.25 | GeV | 270.8333 | 0.1296 | 4.307e-05 | 0.12964 | 145.56 | mm | 145560 | 5.77 | mm | 5770 | 854.54 | um | 854.54
| 3.5 | GeV | 291.6667 | 0.1241 | 4.022e-05 | 0.12414 | 164.82 | mm | 164820 | 6.39 | mm | 6390 | 961.18 | um | 961.18
| 3.75 | GeV | 312.5 | 0.1194 | 3.773e-05 | 0.11944 | 184.9 | mm | 184900 | 6.99 | mm | 6990 | 1.07 | mm | 1070
| 4 | GeV | 333.3333 | 0.1152 | 3.554e-05 | 0.11524 | 205.73 | mm | 205730 | 7.59 | mm | 7590 | 1.18 | mm | 1180
| 4.5 | GeV | 375 | 0.1083 | 3.187e-05 | 0.10833 | 249.48 | mm | 249480 | 9.8 | mm | 9800 | 1.42 | mm | 1420
| 5 | GeV | 416.6667 | 0.1028 | 2.891e-05 | 0.10283 | 295.79 | mm | 295790 | 11.79 | mm | 11790 | 1.66 | mm | 1660
| 5.5 | GeV | 458.3333 | 0.09834 | 2.646e-05 | 0.098366 | 344.39 | mm | 344390 | 13.65 | mm | 13650 | 1.91 | mm | 1910
| 6 | GeV | 500 | 0.09463 | 2.441e-05 | 0.094654 | 395.06 | mm | 395060 | 15.43 | mm | 15430 | 2.17 | mm | 2170
| 6.5 | GeV | 541.6667 | 0.09152 | 2.266e-05 | 0.091543 | 447.58 | mm | 447580 | 17.13 | mm | 17130 | 2.43 | mm | 2430
| 7 | GeV | 583.3333 | 0.08888 | 2.116e-05 | 0.088901 | 501.76 | mm | 501760 | 18.77 | mm | 18770 | 2.7 | mm | 2700
| 8 | GeV | 666.6667 | 0.08466 | 1.869e-05 | 0.084679 | 614.46 | mm | 614460 | 24.63 | mm | 24630 | 3.24 | mm | 3240
| 9 | GeV | 750 | 0.08147 | 1.675e-05 | 0.081487 | 732.16 | mm | 732160 | 29.74 | mm | 29740 | 3.79 | mm | 3790
| 10 | GeV | 833.3333 | 0.079 | 1.519e-05 | 0.079015 | 854.01 | mm | 854010 | 34.38 | mm | 34380 | 4.34 | mm | 4340
| 11 | GeV | 916.6667 | 0.07704 | 1.39e-05 | 0.077054 | 979.31 | mm | 979310 | 38.69 | mm | 38690 | 4.89 | mm | 4890
228 | 12 | GeV | 1000 | 0.07547 | 1.282e-05 | 0.075483 | 1.11 | m | 1110000 | 42.73 | mm | 42730 | 5.43 | mm | 5430

## srim12C_Havar
1 | 2 | 3 | 4 | 5 | 6 | 7 | 8 | 9 | 10 | 11 | 12 | 13 | 14 | 15 | 16
2 | "SRIMfit"data table | [9 empty] | please fill in |  | from SRIM output
3 | SRIM ver= | SRIM-2013.00 |  | Gas? |  | == Target Composition == |  |  |  |  | please change in |  | for appropriate value/formula
4 | Ion Z= | 6 |  |  | Atom | Atom | Atomic | Mass |  | Multiply Stopping by ; for Stopping Units
5 | Ion A= | 12 | amu |  | Name | Numb | [%] | [%] | unitID | Cnv. Factor |  |  |  | ThisWSname | srim12C_Havar
6 | Target= | Havar | short name |  | C | 6 | 0.96 | 0.2 | 1 | 82.997 | eV / Angstrom |  |  | Corded | Ayoshida.RIKEN 2017.11
7 |  | Havar(ICRU-470) |  |  | Cr | 24 | 22.29 | 20.01 | 2 | 829.97 | keV / micron
8 | Trg.Dens= | 8.3 | g/cm3 |  | Mn | 25 | 1.69 | 1.6 | 3 | 829.97 | MeV / mm
9 |  | 8.6304e+22 | atoms/cm3 |  | Fe | 26 | 18.11 | 17.47 | 4 | 1 | keV / (ug/cm2)
10 | BraggCrct= | 0% |  |  | Co | 27 | 41.78 | 42.52 | 5 | 1 | MeV / (mg/cm2)
11 |  | row# | SRIM E range |  | Ni | 28 | 12.83 | 13 | 6 | 1000 | keV / (mg/cm2)
12 | Emin= | 20 | 0.12 | 10eV/A | Mo | 42 | 1.45 | 2.4 | 7 | 96.168 | eV / (1E15 atoms/cm2)
13 | Emax= | 228 | 12000000 | 1GeV/A | W | 74 | 0.88 | 2.79 | 8 | 1.4469 | L.S.S. reduced unit
14 | if Gas; Ptbl = |  | Pa |  |  |  | 99.99 | 99.99 | 0 | == 5 : MeV/(mg/cm2)
15 | if Gas; Ttbl = |  | degC
16 |  |  |  |  | SRIM Stopping Power Unit = [MeV/(mg/cm2)] |  |  |  | Numbered Compounds : Havar (ICRU-470)
17 | Ion |  |  | dE/dx Elec | dE/dx Nucl | dE/dx tot | Projected |  |  | Longitudinal |  |  | Lateral
18 | Energy |  | [MeV/u] | [MeV/(mg/cm2)] |  |  | Range |  | [um] | Straggling |  | [um] | Straggling |  | [um]
19
20 | 120 | eV | 1e-05 | 0.01993 | 0.08591 | 0.10584 | 6 | A | 0.0006 | 8 | A | 0.0008 | 6 | A | 0.0006
| 130 | eV | 1.0833e-05 | 0.02075 | 0.08892 | 0.10967 | 6 | A | 0.0006 | 8 | A | 0.0008 | 6 | A | 0.0006
| 139.999 | eV | 1.1667e-05 | 0.02153 | 0.09177 | 0.1133 | 6 | A | 0.0006 | 8 | A | 0.0008 | 6 | A | 0.0006
| 149.999 | eV | 1.25e-05 | 0.02229 | 0.09447 | 0.11676 | 6 | A | 0.0006 | 8 | A | 0.0008 | 6 | A | 0.0006
| 159.999 | eV | 1.3333e-05 | 0.02302 | 0.09703 | 0.12005 | 7 | A | 0.0007 | 9 | A | 0.0009 | 6 | A | 0.0006
| 169.999 | eV | 1.4167e-05 | 0.02373 | 0.09947 | 0.1232 | 7 | A | 0.0007 | 9 | A | 0.0009 | 7 | A | 0.0007
| 179.999 | eV | 1.5e-05 | 0.02441 | 0.1018 | 0.12621 | 7 | A | 0.0007 | 9 | A | 0.0009 | 7 | A | 0.0007
| 199.999 | eV | 1.6667e-05 | 0.02573 | 0.1062 | 0.13193 | 7 | A | 0.0007 | 10 | A | 0.001 | 7 | A | 0.0007
| 224.999 | eV | 1.875e-05 | 0.02729 | 0.1112 | 0.13849 | 8 | A | 0.0008 | 10 | A | 0.001 | 8 | A | 0.0008
| 249.999 | eV | 2.0833e-05 | 0.02877 | 0.1157 | 0.14447 | 8 | A | 0.0008 | 11 | A | 0.0011 | 8 | A | 0.0008
| 274.999 | eV | 2.2917e-05 | 0.03018 | 0.1199 | 0.15008 | 9 | A | 0.0009 | 12 | A | 0.0012 | 9 | A | 0.0009
| 299.999 | eV | 2.5e-05 | 0.03152 | 0.1238 | 0.15532 | 9 | A | 0.0009 | 12 | A | 0.0012 | 9 | A | 0.0009
| 324.999 | eV | 2.7083e-05 | 0.0328 | 0.1274 | 0.1602 | 10 | A | 0.001 | 13 | A | 0.0013 | 9 | A | 0.0009
| 349.999 | eV | 2.9167e-05 | 0.03404 | 0.1308 | 0.16484 | 10 | A | 0.001 | 13 | A | 0.0013 | 10 | A | 0.001
| 374.999 | eV | 3.125e-05 | 0.03524 | 0.134 | 0.16924 | 11 | A | 0.0011 | 14 | A | 0.0014 | 10 | A | 0.001
| 399.999 | eV | 3.3333e-05 | 0.03639 | 0.137 | 0.17339 | 11 | A | 0.0011 | 14 | A | 0.0014 | 11 | A | 0.0011
| 449.999 | eV | 3.75e-05 | 0.0386 | 0.1424 | 0.181 | 12 | A | 0.0012 | 15 | A | 0.0015 | 11 | A | 0.0011
| 499.999 | eV | 4.1667e-05 | 0.04069 | 0.1473 | 0.18799 | 13 | A | 0.0013 | 16 | A | 0.0016 | 12 | A | 0.0012
| 549.999 | eV | 4.5833e-05 | 0.04267 | 0.1518 | 0.19447 | 14 | A | 0.0014 | 17 | A | 0.0017 | 13 | A | 0.0013
| 599.999 | eV | 5e-05 | 0.04457 | 0.1559 | 0.20047 | 15 | A | 0.0015 | 18 | A | 0.0018 | 13 | A | 0.0013
| 649.999 | eV | 5.4167e-05 | 0.04639 | 0.1596 | 0.20599 | 16 | A | 0.0016 | 19 | A | 0.0019 | 14 | A | 0.0014
| 699.999 | eV | 5.8333e-05 | 0.04814 | 0.1631 | 0.21124 | 16 | A | 0.0016 | 19 | A | 0.0019 | 15 | A | 0.0015
| 799.999 | eV | 6.6667e-05 | 0.05147 | 0.1693 | 0.22077 | 18 | A | 0.0018 | 21 | A | 0.0021 | 16 | A | 0.0016
| 899.999 | eV | 7.5e-05 | 0.05459 | 0.1747 | 0.22929 | 19 | A | 0.0019 | 22 | A | 0.0022 | 17 | A | 0.0017
| 999.999 | eV | 8.3333e-05 | 0.05754 | 0.1795 | 0.23704 | 21 | A | 0.0021 | 24 | A | 0.0024 | 18 | A | 0.0018
| 1.1 | keV | 9.1667e-05 | 0.06035 | 0.1838 | 0.24415 | 22 | A | 0.0022 | 25 | A | 0.0025 | 19 | A | 0.0019
| 1.2 | keV | 0.0001 | 0.06304 | 0.1876 | 0.25064 | 24 | A | 0.0024 | 27 | A | 0.0027 | 20 | A | 0.002
| 1.3 | keV | 0.00010833 | 0.06561 | 0.191 | 0.25661 | 25 | A | 0.0025 | 28 | A | 0.0028 | 21 | A | 0.0021
| 1.4 | keV | 0.00011667 | 0.06809 | 0.1942 | 0.26229 | 27 | A | 0.0027 | 29 | A | 0.0029 | 22 | A | 0.0022
| 1.5 | keV | 0.000125 | 0.07048 | 0.197 | 0.26748 | 28 | A | 0.0028 | 31 | A | 0.0031 | 23 | A | 0.0023
| 1.6 | keV | 0.00013333 | 0.07279 | 0.1996 | 0.27239 | 29 | A | 0.0029 | 32 | A | 0.0032 | 24 | A | 0.0024
| 1.7 | keV | 0.00014167 | 0.07503 | 0.202 | 0.27703 | 31 | A | 0.0031 | 33 | A | 0.0033 | 25 | A | 0.0025
| 1.8 | keV | 0.00015 | 0.0772 | 0.2042 | 0.2814 | 32 | A | 0.0032 | 35 | A | 0.0035 | 26 | A | 0.0026
| 2 | keV | 0.00016667 | 0.08138 | 0.2082 | 0.28958 | 35 | A | 0.0035 | 37 | A | 0.0037 | 28 | A | 0.0028
| 2.25 | keV | 0.0001875 | 0.08631 | 0.2123 | 0.29861 | 38 | A | 0.0038 | 40 | A | 0.004 | 31 | A | 0.0031
| 2.5 | keV | 0.00020833 | 0.09098 | 0.2158 | 0.30678 | 41 | A | 0.0041 | 43 | A | 0.0043 | 33 | A | 0.0033
| 2.75 | keV | 0.00022917 | 0.09542 | 0.2187 | 0.31412 | 45 | A | 0.0045 | 46 | A | 0.0046 | 35 | A | 0.0035
| 3 | keV | 0.00025 | 0.09967 | 0.2212 | 0.32087 | 48 | A | 0.0048 | 49 | A | 0.0049 | 37 | A | 0.0037
| 3.25 | keV | 0.00027083 | 0.1037 | 0.2234 | 0.3271 | 51 | A | 0.0051 | 52 | A | 0.0052 | 39 | A | 0.0039
| 3.5 | keV | 0.00029167 | 0.1077 | 0.2252 | 0.3329 | 54 | A | 0.0054 | 54 | A | 0.0054 | 41 | A | 0.0041
| 3.75 | keV | 0.0003125 | 0.1114 | 0.2267 | 0.3381 | 57 | A | 0.0057 | 57 | A | 0.0057 | 43 | A | 0.0043
| 4 | keV | 0.00033333 | 0.1151 | 0.228 | 0.3431 | 60 | A | 0.006 | 60 | A | 0.006 | 45 | A | 0.0045
| 4.5 | keV | 0.000375 | 0.1221 | 0.2301 | 0.3522 | 67 | A | 0.0067 | 65 | A | 0.0065 | 49 | A | 0.0049
| 5 | keV | 0.00041667 | 0.1287 | 0.2316 | 0.3603 | 73 | A | 0.0073 | 70 | A | 0.007 | 53 | A | 0.0053
| 5.5 | keV | 0.00045833 | 0.1349 | 0.2326 | 0.3675 | 79 | A | 0.0079 | 75 | A | 0.0075 | 57 | A | 0.0057
| 6 | keV | 0.0005 | 0.141 | 0.2332 | 0.3742 | 85 | A | 0.0085 | 80 | A | 0.008 | 61 | A | 0.0061
| 6.5 | keV | 0.00054167 | 0.1467 | 0.2336 | 0.3803 | 92 | A | 0.0092 | 85 | A | 0.0085 | 64 | A | 0.0064
| 7 | keV | 0.00058333 | 0.1522 | 0.2337 | 0.3859 | 98 | A | 0.0098 | 90 | A | 0.009 | 68 | A | 0.0068
| 8 | keV | 0.00066667 | 0.1628 | 0.2333 | 0.3961 | 110 | A | 0.011 | 100 | A | 0.01 | 75 | A | 0.0075
| 9 | keV | 0.00075 | 0.1726 | 0.2324 | 0.405 | 122 | A | 0.0122 | 110 | A | 0.011 | 81 | A | 0.0081
| 10 | keV | 0.00083333 | 0.182 | 0.2311 | 0.4131 | 135 | A | 0.0135 | 119 | A | 0.0119 | 89 | A | 0.0089
| 11 | keV | 0.00091667 | 0.1908 | 0.2295 | 0.4203 | 147 | A | 0.0147 | 127 | A | 0.0127 | 95 | A | 0.0095
| 12 | keV | 0.001 | 0.1993 | 0.2278 | 0.4271 | 160 | A | 0.016 | 136 | A | 0.0136 | 102 | A | 0.0102
| 13 | keV | 0.0010833 | 0.2075 | 0.2259 | 0.4334 | 172 | A | 0.0172 | 145 | A | 0.0145 | 109 | A | 0.0109
| 14 | keV | 0.0011667 | 0.2153 | 0.2239 | 0.4392 | 184 | A | 0.0184 | 153 | A | 0.0153 | 115 | A | 0.0115
| 15 | keV | 0.00125 | 0.2229 | 0.2219 | 0.4448 | 197 | A | 0.0197 | 161 | A | 0.0161 | 121 | A | 0.0121
| 16 | keV | 0.0013333 | 0.2302 | 0.2198 | 0.45 | 209 | A | 0.0209 | 170 | A | 0.017 | 128 | A | 0.0128
| 17 | keV | 0.0014167 | 0.2373 | 0.2177 | 0.455 | 222 | A | 0.0222 | 178 | A | 0.0178 | 134 | A | 0.0134
| 18 | keV | 0.0015 | 0.2441 | 0.2156 | 0.4597 | 235 | A | 0.0235 | 186 | A | 0.0186 | 140 | A | 0.014
| 20 | keV | 0.0016667 | 0.2573 | 0.2115 | 0.4688 | 260 | A | 0.026 | 201 | A | 0.0201 | 153 | A | 0.0153
| 22.5 | keV | 0.001875 | 0.2729 | 0.2064 | 0.4793 | 292 | A | 0.0292 | 220 | A | 0.022 | 168 | A | 0.0168
| 25 | keV | 0.0020833 | 0.2888 | 0.2014 | 0.4902 | 323 | A | 0.0323 | 238 | A | 0.0238 | 182 | A | 0.0182
| 27.5 | keV | 0.0022917 | 0.3055 | 0.1967 | 0.5022 | 355 | A | 0.0355 | 256 | A | 0.0256 | 197 | A | 0.0197
| 30 | keV | 0.0025 | 0.3214 | 0.1921 | 0.5135 | 387 | A | 0.0387 | 273 | A | 0.0273 | 211 | A | 0.0211
| 32.5 | keV | 0.0027083 | 0.3367 | 0.1878 | 0.5245 | 419 | A | 0.0419 | 289 | A | 0.0289 | 225 | A | 0.0225
| 35 | keV | 0.0029167 | 0.3517 | 0.1836 | 0.5353 | 450 | A | 0.045 | 306 | A | 0.0306 | 238 | A | 0.0238
| 37.5 | keV | 0.003125 | 0.3664 | 0.1797 | 0.5461 | 481 | A | 0.0481 | 321 | A | 0.0321 | 251 | A | 0.0251
| 40 | keV | 0.0033333 | 0.3812 | 0.1759 | 0.5571 | 513 | A | 0.0513 | 336 | A | 0.0336 | 264 | A | 0.0264
| 45 | keV | 0.00375 | 0.4099 | 0.1689 | 0.5788 | 575 | A | 0.0575 | 365 | A | 0.0365 | 289 | A | 0.0289
| 50 | keV | 0.0041667 | 0.4372 | 0.1625 | 0.5997 | 637 | A | 0.0637 | 392 | A | 0.0392 | 313 | A | 0.0313
| 55 | keV | 0.0045833 | 0.4627 | 0.1566 | 0.6193 | 698 | A | 0.0698 | 417 | A | 0.0417 | 336 | A | 0.0336
| 60 | keV | 0.005 | 0.4868 | 0.1513 | 0.6381 | 758 | A | 0.0758 | 442 | A | 0.0442 | 358 | A | 0.0358
| 65 | keV | 0.0054167 | 0.5096 | 0.1463 | 0.6559 | 818 | A | 0.0818 | 465 | A | 0.0465 | 379 | A | 0.0379
| 70 | keV | 0.0058333 | 0.5313 | 0.1417 | 0.673 | 878 | A | 0.0878 | 487 | A | 0.0487 | 400 | A | 0.04
| 80 | keV | 0.0066667 | 0.5723 | 0.1334 | 0.7057 | 996 | A | 0.0996 | 527 | A | 0.0527 | 439 | A | 0.0439
| 90 | keV | 0.0075 | 0.6109 | 0.1262 | 0.7371 | 1111 | A | 0.1111 | 565 | A | 0.0565 | 476 | A | 0.0476
| 100 | keV | 0.0083333 | 0.6476 | 0.1199 | 0.7675 | 1225 | A | 0.1225 | 600 | A | 0.06 | 510 | A | 0.051
| 110 | keV | 0.0091667 | 0.683 | 0.1143 | 0.7973 | 1337 | A | 0.1337 | 632 | A | 0.0632 | 543 | A | 0.0543
| 120 | keV | 0.01 | 0.7173 | 0.1092 | 0.8265 | 1446 | A | 0.1446 | 662 | A | 0.0662 | 574 | A | 0.0574
| 130 | keV | 0.010833 | 0.7507 | 0.1047 | 0.8554 | 1554 | A | 0.1554 | 689 | A | 0.0689 | 604 | A | 0.0604
| 140 | keV | 0.011667 | 0.7834 | 0.1006 | 0.884 | 1660 | A | 0.166 | 715 | A | 0.0715 | 632 | A | 0.0632
| 150 | keV | 0.0125 | 0.8155 | 0.09681 | 0.91231 | 1764 | A | 0.1764 | 739 | A | 0.0739 | 659 | A | 0.0659
| 160 | keV | 0.013333 | 0.8469 | 0.09337 | 0.94027 | 1865 | A | 0.1865 | 762 | A | 0.0762 | 684 | A | 0.0684
| 170 | keV | 0.014167 | 0.8778 | 0.0902 | 0.968 | 1965 | A | 0.1965 | 783 | A | 0.0783 | 708 | A | 0.0708
| 180 | keV | 0.015 | 0.9081 | 0.08727 | 0.99537 | 2064 | A | 0.2064 | 803 | A | 0.0803 | 732 | A | 0.0732
| 200 | keV | 0.016667 | 0.9672 | 0.08204 | 1.0492 | 2255 | A | 0.2255 | 840 | A | 0.084 | 775 | A | 0.0775
| 225 | keV | 0.01875 | 1.038 | 0.07643 | 1.1144 | 2485 | A | 0.2485 | 881 | A | 0.0881 | 825 | A | 0.0825
| 250 | keV | 0.020833 | 1.106 | 0.07165 | 1.1777 | 2706 | A | 0.2706 | 917 | A | 0.0917 | 871 | A | 0.0871
| 275 | keV | 0.022917 | 1.17 | 0.0675 | 1.2375 | 2918 | A | 0.2918 | 949 | A | 0.0949 | 912 | A | 0.0912
| 300 | keV | 0.025 | 1.231 | 0.06387 | 1.2949 | 3124 | A | 0.3124 | 978 | A | 0.0978 | 951 | A | 0.0951
| 325 | keV | 0.027083 | 1.29 | 0.06067 | 1.3507 | 3322 | A | 0.3322 | 1004 | A | 0.1004 | 986 | A | 0.0986
| 350 | keV | 0.029167 | 1.345 | 0.05781 | 1.4028 | 3515 | A | 0.3515 | 1027 | A | 0.1027 | 1019 | A | 0.1019
| 375 | keV | 0.03125 | 1.398 | 0.05524 | 1.4532 | 3702 | A | 0.3702 | 1049 | A | 0.1049 | 1049 | A | 0.1049
| 400 | keV | 0.033333 | 1.448 | 0.05292 | 1.5009 | 3884 | A | 0.3884 | 1069 | A | 0.1069 | 1078 | A | 0.1078
| 450 | keV | 0.0375 | 1.542 | 0.04889 | 1.5909 | 4236 | A | 0.4236 | 1104 | A | 0.1104 | 1131 | A | 0.1131
| 500 | keV | 0.041667 | 1.629 | 0.04549 | 1.6745 | 4572 | A | 0.4572 | 1135 | A | 0.1135 | 1178 | A | 0.1178
| 550 | keV | 0.045833 | 1.711 | 0.04259 | 1.7536 | 4896 | A | 0.4896 | 1163 | A | 0.1163 | 1221 | A | 0.1221
| 600 | keV | 0.05 | 1.788 | 0.04008 | 1.8281 | 5208 | A | 0.5208 | 1187 | A | 0.1187 | 1260 | A | 0.126
| 650 | keV | 0.054167 | 1.861 | 0.03788 | 1.8989 | 5509 | A | 0.5509 | 1209 | A | 0.1209 | 1295 | A | 0.1295
| 700 | keV | 0.058333 | 1.93 | 0.03594 | 1.9659 | 5801 | A | 0.5801 | 1228 | A | 0.1228 | 1328 | A | 0.1328
| 800 | keV | 0.066667 | 2.06 | 0.03265 | 2.0926 | 6362 | A | 0.6362 | 1264 | A | 0.1264 | 1388 | A | 0.1388
| 900 | keV | 0.075 | 2.18 | 0.02997 | 2.21 | 6894 | A | 0.6894 | 1294 | A | 0.1294 | 1440 | A | 0.144
| 1 | MeV | 0.083333 | 2.29 | 0.02773 | 2.3177 | 7403 | A | 0.7403 | 1319 | A | 0.1319 | 1486 | A | 0.1486
| 1.1 | MeV | 0.091667 | 2.392 | 0.02584 | 2.4178 | 7891 | A | 0.7891 | 1342 | A | 0.1342 | 1528 | A | 0.1528
| 1.2 | MeV | 0.1 | 2.486 | 0.02422 | 2.5102 | 8363 | A | 0.8363 | 1362 | A | 0.1362 | 1566 | A | 0.1566
| 1.3 | MeV | 0.10833 | 2.573 | 0.0228 | 2.5958 | 8819 | A | 0.8819 | 1380 | A | 0.138 | 1601 | A | 0.1601
| 1.4 | MeV | 0.11667 | 2.654 | 0.02156 | 2.6756 | 9262 | A | 0.9262 | 1397 | A | 0.1397 | 1633 | A | 0.1633
| 1.5 | MeV | 0.125 | 2.728 | 0.02046 | 2.7485 | 9694 | A | 0.9694 | 1412 | A | 0.1412 | 1663 | A | 0.1663
| 1.6 | MeV | 0.13333 | 2.797 | 0.01947 | 2.8165 | 1.01 | um | 1.01 | 1425 | A | 0.1425 | 1691 | A | 0.1691
| 1.7 | MeV | 0.14167 | 2.861 | 0.01859 | 2.8796 | 1.05 | um | 1.05 | 1438 | A | 0.1438 | 1717 | A | 0.1717
| 1.8 | MeV | 0.15 | 2.92 | 0.01779 | 2.9378 | 1.09 | um | 1.09 | 1450 | A | 0.145 | 1741 | A | 0.1741
| 2 | MeV | 0.16667 | 3.026 | 0.01639 | 3.0424 | 1.17 | um | 1.17 | 1474 | A | 0.1474 | 1787 | A | 0.1787
| 2.25 | MeV | 0.1875 | 3.138 | 0.01496 | 3.153 | 1.27 | um | 1.27 | 1501 | A | 0.1501 | 1838 | A | 0.1838
| 2.5 | MeV | 0.20833 | 3.232 | 0.01377 | 3.2458 | 1.36 | um | 1.36 | 1525 | A | 0.1525 | 1884 | A | 0.1884
| 2.75 | MeV | 0.22917 | 3.309 | 0.01277 | 3.3218 | 1.45 | um | 1.45 | 1547 | A | 0.1547 | 1926 | A | 0.1926
| 3 | MeV | 0.25 | 3.374 | 0.01192 | 3.3859 | 1.54 | um | 1.54 | 1567 | A | 0.1567 | 1965 | A | 0.1965
| 3.25 | MeV | 0.27083 | 3.427 | 0.01118 | 3.4382 | 1.63 | um | 1.63 | 1585 | A | 0.1585 | 2002 | A | 0.2002
| 3.5 | MeV | 0.29167 | 3.472 | 0.01054 | 3.4825 | 1.71 | um | 1.71 | 1603 | A | 0.1603 | 2036 | A | 0.2036
| 3.75 | MeV | 0.3125 | 3.508 | 0.009972 | 3.518 | 1.8 | um | 1.8 | 1619 | A | 0.1619 | 2069 | A | 0.2069
| 4 | MeV | 0.33333 | 3.538 | 0.009467 | 3.5475 | 1.88 | um | 1.88 | 1635 | A | 0.1635 | 2100 | A | 0.21
| 4.5 | MeV | 0.375 | 3.582 | 0.008607 | 3.5906 | 2.05 | um | 2.05 | 1672 | A | 0.1672 | 2158 | A | 0.2158
| 5 | MeV | 0.41667 | 3.608 | 0.007901 | 3.6159 | 2.22 | um | 2.22 | 1707 | A | 0.1707 | 2212 | A | 0.2212
| 5.5 | MeV | 0.45833 | 3.621 | 0.00731 | 3.6283 | 2.38 | um | 2.38 | 1741 | A | 0.1741 | 2263 | A | 0.2263
| 6 | MeV | 0.5 | 3.624 | 0.006807 | 3.6308 | 2.55 | um | 2.55 | 1772 | A | 0.1772 | 2311 | A | 0.2311
| 6.5 | MeV | 0.54167 | 3.62 | 0.006374 | 3.6264 | 2.71 | um | 2.71 | 1803 | A | 0.1803 | 2358 | A | 0.2358
| 7 | MeV | 0.58333 | 3.609 | 0.005996 | 3.615 | 2.88 | um | 2.88 | 1833 | A | 0.1833 | 2403 | A | 0.2403
| 8 | MeV | 0.66667 | 3.574 | 0.005369 | 3.5794 | 3.21 | um | 3.21 | 1919 | A | 0.1919 | 2490 | A | 0.249
| 9 | MeV | 0.75 | 3.526 | 0.004868 | 3.5309 | 3.55 | um | 3.55 | 2003 | A | 0.2003 | 2573 | A | 0.2573
| 10 | MeV | 0.83333 | 3.471 | 0.004459 | 3.4755 | 3.89 | um | 3.89 | 2085 | A | 0.2085 | 2654 | A | 0.2654
| 11 | MeV | 0.91667 | 3.411 | 0.004117 | 3.4151 | 4.24 | um | 4.24 | 2165 | A | 0.2165 | 2733 | A | 0.2733
| 12 | MeV | 1 | 3.349 | 0.003827 | 3.3528 | 4.59 | um | 4.59 | 2245 | A | 0.2245 | 2811 | A | 0.2811
| 13 | MeV | 1.0833 | 3.285 | 0.003577 | 3.2886 | 4.96 | um | 4.96 | 2325 | A | 0.2325 | 2889 | A | 0.2889
| 14 | MeV | 1.1667 | 3.221 | 0.003361 | 3.2244 | 5.32 | um | 5.32 | 2404 | A | 0.2404 | 2967 | A | 0.2967
| 15 | MeV | 1.25 | 3.157 | 0.00317 | 3.1602 | 5.7 | um | 5.7 | 2484 | A | 0.2484 | 3045 | A | 0.3045
| 16 | MeV | 1.3333 | 3.094 | 0.003002 | 3.097 | 6.09 | um | 6.09 | 2564 | A | 0.2564 | 3123 | A | 0.3123
| 17 | MeV | 1.4167 | 3.032 | 0.002851 | 3.0349 | 6.48 | um | 6.48 | 2645 | A | 0.2645 | 3202 | A | 0.3202
| 18 | MeV | 1.5 | 2.972 | 0.002716 | 2.9747 | 6.88 | um | 6.88 | 2726 | A | 0.2726 | 3281 | A | 0.3281
| 20 | MeV | 1.6667 | 2.855 | 0.002483 | 2.8575 | 7.7 | um | 7.7 | 3005 | A | 0.3005 | 3443 | A | 0.3443
| 22.5 | MeV | 1.875 | 2.718 | 0.002245 | 2.7202 | 8.78 | um | 8.78 | 3418 | A | 0.3418 | 3651 | A | 0.3651
| 25 | MeV | 2.0833 | 2.603 | 0.002051 | 2.6051 | 9.91 | um | 9.91 | 3819 | A | 0.3819 | 3866 | A | 0.3866
| 27.5 | MeV | 2.2917 | 2.5 | 0.00189 | 2.5019 | 11.09 | um | 11.09 | 4213 | A | 0.4213 | 4088 | A | 0.4088
| 30 | MeV | 2.5 | 2.393 | 0.001754 | 2.3948 | 12.32 | um | 12.32 | 4603 | A | 0.4603 | 4318 | A | 0.4318
| 32.5 | MeV | 2.7083 | 2.298 | 0.001637 | 2.2996 | 13.6 | um | 13.6 | 4993 | A | 0.4993 | 4556 | A | 0.4556
| 35 | MeV | 2.9167 | 2.211 | 0.001535 | 2.2125 | 14.93 | um | 14.93 | 5385 | A | 0.5385 | 4803 | A | 0.4803
| 37.5 | MeV | 3.125 | 2.129 | 0.001446 | 2.1304 | 16.32 | um | 16.32 | 5778 | A | 0.5778 | 5058 | A | 0.5058
| 40 | MeV | 3.3333 | 2.053 | 0.001368 | 2.0544 | 17.76 | um | 17.76 | 6174 | A | 0.6174 | 5323 | A | 0.5323
| 45 | MeV | 3.75 | 1.916 | 0.001235 | 1.9172 | 20.79 | um | 20.79 | 7606 | A | 0.7606 | 5878 | A | 0.5878
| 50 | MeV | 4.1667 | 1.796 | 0.001127 | 1.7971 | 24.04 | um | 24.04 | 8970 | A | 0.897 | 6469 | A | 0.6469
| 55 | MeV | 4.5833 | 1.691 | 0.001037 | 1.692 | 27.49 | um | 27.49 | 1.03 | um | 1.03 | 7097 | A | 0.7097
| 60 | MeV | 5 | 1.598 | 0.0009611 | 1.599 | 31.15 | um | 31.15 | 1.16 | um | 1.16 | 7760 | A | 0.776
| 65 | MeV | 5.4167 | 1.516 | 0.0008961 | 1.5169 | 35.01 | um | 35.01 | 1.29 | um | 1.29 | 8459 | A | 0.8459
| 70 | MeV | 5.8333 | 1.442 | 0.0008398 | 1.4428 | 39.08 | um | 39.08 | 1.43 | um | 1.43 | 9193 | A | 0.9193
| 80 | MeV | 6.6667 | 1.316 | 0.000747 | 1.3167 | 47.82 | um | 47.82 | 1.9 | um | 1.9 | 1.08 | um | 1.08
| 90 | MeV | 7.5 | 1.213 | 0.0006735 | 1.2137 | 57.35 | um | 57.35 | 2.35 | um | 2.35 | 1.25 | um | 1.25
| 100 | MeV | 8.3333 | 1.126 | 0.0006138 | 1.1266 | 67.65 | um | 67.65 | 2.78 | um | 2.78 | 1.43 | um | 1.43
| 110 | MeV | 9.1667 | 1.053 | 0.0005643 | 1.0536 | 78.7 | um | 78.7 | 3.21 | um | 3.21 | 1.63 | um | 1.63
| 120 | MeV | 10 | 0.9895 | 0.0005225 | 0.99002 | 90.5 | um | 90.5 | 3.64 | um | 3.64 | 1.83 | um | 1.83
| 130 | MeV | 10.8333 | 0.9344 | 0.0004868 | 0.93489 | 103.02 | um | 103.02 | 4.07 | um | 4.07 | 2.05 | um | 2.05
| 140 | MeV | 11.6667 | 0.886 | 0.0004559 | 0.88646 | 116.25 | um | 116.25 | 4.5 | um | 4.5 | 2.29 | um | 2.29
| 150 | MeV | 12.5 | 0.843 | 0.0004288 | 0.84343 | 130.18 | um | 130.18 | 4.94 | um | 4.94 | 2.53 | um | 2.53
| 160 | MeV | 13.3333 | 0.8045 | 0.0004049 | 0.8049 | 144.79 | um | 144.79 | 5.38 | um | 5.38 | 2.78 | um | 2.78
| 170 | MeV | 14.1667 | 0.7697 | 0.0003837 | 0.77008 | 160.09 | um | 160.09 | 5.82 | um | 5.82 | 3.05 | um | 3.05
| 180 | MeV | 15 | 0.7382 | 0.0003647 | 0.73856 | 176.06 | um | 176.06 | 6.27 | um | 6.27 | 3.32 | um | 3.32
| 200 | MeV | 16.6667 | 0.6829 | 0.000332 | 0.68323 | 209.97 | um | 209.97 | 7.95 | um | 7.95 | 3.9 | um | 3.9
| 225 | MeV | 18.75 | 0.6253 | 0.0002989 | 0.6256 | 256.04 | um | 256.04 | 10.34 | um | 10.34 | 4.68 | um | 4.68
| 250 | MeV | 20.8333 | 0.5772 | 0.0002721 | 0.57747 | 306.14 | um | 306.14 | 12.6 | um | 12.6 | 5.53 | um | 5.53
| 275 | MeV | 22.9167 | 0.5363 | 0.0002499 | 0.53655 | 360.24 | um | 360.24 | 14.81 | um | 14.81 | 6.44 | um | 6.44
| 300 | MeV | 25 | 0.5012 | 0.0002312 | 0.50143 | 418.3 | um | 418.3 | 17.01 | um | 17.01 | 7.4 | um | 7.4
| 325 | MeV | 27.0833 | 0.4707 | 0.0002152 | 0.47092 | 480.27 | um | 480.27 | 19.22 | um | 19.22 | 8.43 | um | 8.43
| 350 | MeV | 29.1667 | 0.4442 | 0.0002013 | 0.4444 | 546.1 | um | 546.1 | 21.44 | um | 21.44 | 9.52 | um | 9.52
| 375 | MeV | 31.25 | 0.421 | 0.0001892 | 0.42119 | 615.71 | um | 615.71 | 23.68 | um | 23.68 | 10.66 | um | 10.66
| 400 | MeV | 33.3333 | 0.4005 | 0.0001786 | 0.40068 | 689.01 | um | 689.01 | 25.95 | um | 25.95 | 11.86 | um | 11.86
| 450 | MeV | 37.5 | 0.3656 | 0.0001606 | 0.36576 | 846.37 | um | 846.37 | 34.37 | um | 34.37 | 14.42 | um | 14.42
| 500 | MeV | 41.6667 | 0.337 | 0.0001461 | 0.33715 | 1.02 | mm | 1020 | 42.26 | um | 42.26 | 17.2 | um | 17.2
| 550 | MeV | 45.8333 | 0.3132 | 0.0001341 | 0.31333 | 1.2 | mm | 1200 | 49.93 | um | 49.93 | 20.19 | um | 20.19
| 600 | MeV | 50 | 0.2929 | 0.0001239 | 0.29302 | 1.4 | mm | 1400 | 57.51 | um | 57.51 | 23.37 | um | 23.37
| 650 | MeV | 54.1667 | 0.2755 | 0.0001153 | 0.27562 | 1.61 | mm | 1610 | 65.09 | um | 65.09 | 26.75 | um | 26.75
| 700 | MeV | 58.3333 | 0.2603 | 0.0001078 | 0.26041 | 1.84 | mm | 1840 | 72.68 | um | 72.68 | 30.31 | um | 30.31
| 800 | MeV | 66.6667 | 0.2353 | 9.555e-05 | 0.2354 | 2.33 | mm | 2330 | 100.55 | um | 100.55 | 37.99 | um | 37.99
| 900 | MeV | 75 | 0.2154 | 8.588e-05 | 0.21549 | 2.86 | mm | 2860 | 126.32 | um | 126.32 | 46.35 | um | 46.35
| 1 | GeV | 83.3333 | 0.1991 | 7.805e-05 | 0.19918 | 3.44 | mm | 3440 | 151.25 | um | 151.25 | 55.38 | um | 55.38
| 1.1 | GeV | 91.6667 | 0.1856 | 7.158e-05 | 0.18567 | 4.07 | mm | 4070 | 175.83 | um | 175.83 | 65.03 | um | 65.03
| 1.2 | GeV | 100 | 0.1742 | 6.614e-05 | 0.17427 | 4.74 | mm | 4740 | 200.31 | um | 200.31 | 75.28 | um | 75.28
| 1.3 | GeV | 108.3333 | 0.1644 | 6.15e-05 | 0.16446 | 5.45 | mm | 5450 | 224.8 | um | 224.8 | 86.09 | um | 86.09
| 1.4 | GeV | 116.6667 | 0.156 | 5.749e-05 | 0.15606 | 6.2 | mm | 6200 | 249.36 | um | 249.36 | 97.45 | um | 97.45
| 1.5 | GeV | 125 | 0.1486 | 5.399e-05 | 0.14865 | 6.99 | mm | 6990 | 274.03 | um | 274.03 | 109.33 | um | 109.33
| 1.6 | GeV | 133.3333 | 0.142 | 5.091e-05 | 0.14205 | 7.82 | mm | 7820 | 298.82 | um | 298.82 | 121.71 | um | 121.71
| 1.7 | GeV | 141.6667 | 0.1362 | 4.817e-05 | 0.13625 | 8.69 | mm | 8690 | 323.74 | um | 323.74 | 134.56 | um | 134.56
| 1.8 | GeV | 150 | 0.131 | 4.572e-05 | 0.13105 | 9.59 | mm | 9590 | 348.79 | um | 348.79 | 147.87 | um | 147.87
| 2 | GeV | 166.6667 | 0.1221 | 4.153e-05 | 0.12214 | 11.49 | mm | 11490 | 442.27 | um | 442.27 | 175.79 | um | 175.79
| 2.25 | GeV | 187.5 | 0.1131 | 3.729e-05 | 0.11314 | 14.06 | mm | 14060 | 573.74 | um | 573.74 | 212.94 | um | 212.94
| 2.5 | GeV | 208.3333 | 0.1058 | 3.387e-05 | 0.10583 | 16.81 | mm | 16810 | 695.38 | um | 695.38 | 252.36 | um | 252.36
| 2.75 | GeV | 229.1667 | 0.09975 | 3.104e-05 | 0.099781 | 19.74 | mm | 19740 | 811.64 | um | 811.64 | 293.82 | um | 293.82
| 3 | GeV | 250 | 0.09471 | 2.866e-05 | 0.094739 | 22.84 | mm | 22840 | 924.47 | um | 924.47 | 337.12 | um | 337.12
| 3.25 | GeV | 270.8333 | 0.09042 | 2.664e-05 | 0.090447 | 26.09 | mm | 26090 | 1.03 | mm | 1030 | 382.1 | um | 382.1
| 3.5 | GeV | 291.6667 | 0.08674 | 2.489e-05 | 0.086765 | 29.49 | mm | 29490 | 1.14 | mm | 1140 | 428.58 | um | 428.58
| 3.75 | GeV | 312.5 | 0.08354 | 2.336e-05 | 0.083563 | 33.03 | mm | 33030 | 1.25 | mm | 1250 | 476.42 | um | 476.42
| 4 | GeV | 333.3333 | 0.08074 | 2.202e-05 | 0.080762 | 36.7 | mm | 36700 | 1.36 | mm | 1360 | 525.49 | um | 525.49
| 4.5 | GeV | 375 | 0.07607 | 1.976e-05 | 0.07609 | 44.38 | mm | 44380 | 1.74 | mm | 1740 | 626.89 | um | 626.89
| 5 | GeV | 416.6667 | 0.07234 | 1.793e-05 | 0.072358 | 52.5 | mm | 52500 | 2.09 | mm | 2090 | 731.91 | um | 731.91
| 5.5 | GeV | 458.3333 | 0.06931 | 1.643e-05 | 0.069326 | 61 | mm | 61000 | 2.42 | mm | 2420 | 839.85 | um | 839.85
| 6 | GeV | 500 | 0.06681 | 1.516e-05 | 0.066825 | 69.85 | mm | 69850 | 2.73 | mm | 2730 | 950.11 | um | 950.11
| 6.5 | GeV | 541.6667 | 0.06471 | 1.409e-05 | 0.064724 | 79.01 | mm | 79010 | 3.02 | mm | 3020 | 1.06 | mm | 1060
| 7 | GeV | 583.3333 | 0.06293 | 1.316e-05 | 0.062943 | 88.45 | mm | 88450 | 3.31 | mm | 3310 | 1.18 | mm | 1180
| 8 | GeV | 666.6667 | 0.06009 | 1.163e-05 | 0.060102 | 108.04 | mm | 108040 | 4.32 | mm | 4320 | 1.41 | mm | 1410
| 9 | GeV | 750 | 0.05796 | 1.043e-05 | 0.05797 | 128.45 | mm | 128450 | 5.21 | mm | 5210 | 1.64 | mm | 1640
| 10 | GeV | 833.3333 | 0.05631 | 9.467e-06 | 0.056319 | 149.54 | mm | 149540 | 6.01 | mm | 6010 | 1.87 | mm | 1870
| 11 | GeV | 916.6667 | 0.05502 | 8.669e-06 | 0.055029 | 171.18 | mm | 171180 | 6.75 | mm | 6750 | 2.1 | mm | 2100
228 | 12 | GeV | 1000 | 0.05399 | 7.999e-06 | 0.053998 | 193.28 | mm | 193280 | 7.45 | mm | 7450 | 2.33 | mm | 2330