## srim40Ar_Si
1 | 2 | 3 | 4 | 5 | 6 | 7 | 8 | 9 | 10 | 11 | 12 | 13 | 14 | 15 | 16
2 | "SRIMfit"data table | [9 empty] | please fill in |  | from SRIM output
3 | SRIM ver= | SRIM-2013.00 |  | Gas? |  | == Target Composition == |  |  |  |  | please change in |  | for appropriate value/formula
4 | Ion Z= | 18 |  |  | Atom | Atom | Atomic | Mass |  | Multiply Stopping by ; for Stopping Units
5 | Ion A= | 40 | amu |  | Name | Numb | [%] | [%] | unitID | Cnv. Factor |  |  |  | ThisWSname | srim40Ar_Si
6 | Target= | Si | short name |  | Si | 14 | 100 | 100 | 1 | 23.211 | eV / Angstrom |  |  | Corded | Ayoshida.RIKEN 2015.07
7 |  | Silicon | [6 empty] | 2 | 232.11 | keV / micron
8 | Trg.Dens= | 2.3212 | g/cm3 | [5 empty] | 3 | 232.11 | MeV / mm
9 |  | 4.977e+22 | atoms/cm3 | [5 empty] | 4 | 1 | keV / (ug/cm2)
10 | BraggCrct= | -6.57% | [6 empty] | 5 | 1 | MeV / (mg/cm2)
11 |  | row# | SRIM E range | [5 empty] | 6 | 1000 | keV / (mg/cm2)
12 | Emin= | 20 | 0.4 | 10eV/A |  |  |  |  | 7 | 46.637 | eV / (1E15 atoms/cm2)
13 | Emax= | 228 | 40000000 | 1GeV/A |  |  |  |  | 8 | 0.13255 | L.S.S. reduced unit
14 | if Gas; Ptbl = |  | Pa |  |  |  | 100 | 100 | 0 | == 5 : MeV/(mg/cm2)
15 | if Gas; Ttbl = |  | degC
16 |  |  |  |  | SRIM Stopping Power Unit = [MeV/(mg/cm2)]
17 | Ion |  |  | dE/dx Elec | dE/dx Nucl | dE/dx tot | Projected |  |  | Longitudinal |  |  | Lateral
18 | Energy |  | [MeV/u] | [MeV/(mg/cm2)] |  |  | Range |  | [um] | Straggling |  | [um] | Straggling |  | [um]
19
20 | 399.999 | eV | 1e-05 | 0.0888 | 0.9204 | 1.0092 | 21 | A | 0.0021 | 12 | A | 0.0012 | 9 | A | 0.0009
| 449.999 | eV | 1.125e-05 | 0.09418 | 0.9682 | 1.0624 | 22 | A | 0.0022 | 13 | A | 0.0013 | 9 | A | 0.0009
| 499.999 | eV | 1.25e-05 | 0.09928 | 1.012 | 1.1113 | 23 | A | 0.0023 | 14 | A | 0.0014 | 10 | A | 0.001
| 549.999 | eV | 1.375e-05 | 0.1041 | 1.053 | 1.1571 | 24 | A | 0.0024 | 14 | A | 0.0014 | 10 | A | 0.001
| 599.999 | eV | 1.5e-05 | 0.1088 | 1.091 | 1.1998 | 26 | A | 0.0026 | 15 | A | 0.0015 | 11 | A | 0.0011
| 649.999 | eV | 1.625e-05 | 0.1132 | 1.127 | 1.2402 | 27 | A | 0.0027 | 15 | A | 0.0015 | 11 | A | 0.0011
| 699.999 | eV | 1.75e-05 | 0.1175 | 1.16 | 1.2775 | 28 | A | 0.0028 | 16 | A | 0.0016 | 11 | A | 0.0011
| 799.999 | eV | 2e-05 | 0.1256 | 1.221 | 1.3466 | 30 | A | 0.003 | 17 | A | 0.0017 | 12 | A | 0.0012
| 899.999 | eV | 2.25e-05 | 0.1332 | 1.277 | 1.4102 | 32 | A | 0.0032 | 18 | A | 0.0018 | 13 | A | 0.0013
| 999.999 | eV | 2.5e-05 | 0.1404 | 1.327 | 1.4674 | 34 | A | 0.0034 | 19 | A | 0.0019 | 14 | A | 0.0014
| 1.1 | keV | 2.75e-05 | 0.1473 | 1.374 | 1.5213 | 36 | A | 0.0036 | 20 | A | 0.002 | 14 | A | 0.0014
| 1.2 | keV | 3e-05 | 0.1538 | 1.416 | 1.5698 | 37 | A | 0.0037 | 20 | A | 0.002 | 15 | A | 0.0015
| 1.3 | keV | 3.25e-05 | 0.1601 | 1.456 | 1.6161 | 39 | A | 0.0039 | 21 | A | 0.0021 | 15 | A | 0.0015
| 1.4 | keV | 3.5e-05 | 0.1661 | 1.493 | 1.6591 | 41 | A | 0.0041 | 22 | A | 0.0022 | 16 | A | 0.0016
| 1.5 | keV | 3.75e-05 | 0.172 | 1.527 | 1.699 | 43 | A | 0.0043 | 23 | A | 0.0023 | 17 | A | 0.0017
| 1.6 | keV | 4e-05 | 0.1776 | 1.559 | 1.7366 | 44 | A | 0.0044 | 24 | A | 0.0024 | 17 | A | 0.0017
| 1.7 | keV | 4.25e-05 | 0.1831 | 1.59 | 1.7731 | 46 | A | 0.0046 | 24 | A | 0.0024 | 18 | A | 0.0018
| 1.8 | keV | 4.5e-05 | 0.1884 | 1.619 | 1.8074 | 47 | A | 0.0047 | 25 | A | 0.0025 | 18 | A | 0.0018
| 2 | keV | 5e-05 | 0.1986 | 1.672 | 1.8706 | 51 | A | 0.0051 | 27 | A | 0.0027 | 19 | A | 0.0019
| 2.25 | keV | 5.625e-05 | 0.2106 | 1.731 | 1.9416 | 54 | A | 0.0054 | 28 | A | 0.0028 | 21 | A | 0.0021
| 2.5 | keV | 6.25e-05 | 0.222 | 1.784 | 2.006 | 58 | A | 0.0058 | 30 | A | 0.003 | 22 | A | 0.0022
| 2.75 | keV | 6.875e-05 | 0.2328 | 1.831 | 2.0638 | 62 | A | 0.0062 | 31 | A | 0.0031 | 23 | A | 0.0023
| 3 | keV | 7.5e-05 | 0.2432 | 1.874 | 2.1172 | 65 | A | 0.0065 | 33 | A | 0.0033 | 24 | A | 0.0024
| 3.25 | keV | 8.125e-05 | 0.2531 | 1.913 | 2.1661 | 69 | A | 0.0069 | 34 | A | 0.0034 | 25 | A | 0.0025
| 3.5 | keV | 8.75e-05 | 0.2627 | 1.949 | 2.2117 | 72 | A | 0.0072 | 36 | A | 0.0036 | 26 | A | 0.0026
| 3.75 | keV | 9.375e-05 | 0.2719 | 1.982 | 2.2539 | 75 | A | 0.0075 | 37 | A | 0.0037 | 27 | A | 0.0027
| 4 | keV | 0.0001 | 0.2808 | 2.012 | 2.2928 | 79 | A | 0.0079 | 39 | A | 0.0039 | 29 | A | 0.0029
| 4.5 | keV | 0.0001125 | 0.2978 | 2.067 | 2.3648 | 85 | A | 0.0085 | 41 | A | 0.0041 | 31 | A | 0.0031
| 5 | keV | 0.000125 | 0.314 | 2.114 | 2.428 | 92 | A | 0.0092 | 44 | A | 0.0044 | 33 | A | 0.0033
| 5.5 | keV | 0.0001375 | 0.3293 | 2.155 | 2.4843 | 98 | A | 0.0098 | 47 | A | 0.0047 | 34 | A | 0.0034
| 6 | keV | 0.00015 | 0.3439 | 2.191 | 2.5349 | 104 | A | 0.0104 | 49 | A | 0.0049 | 36 | A | 0.0036
| 6.5 | keV | 0.0001625 | 0.358 | 2.223 | 2.581 | 110 | A | 0.011 | 51 | A | 0.0051 | 38 | A | 0.0038
| 7 | keV | 0.000175 | 0.3715 | 2.252 | 2.6235 | 116 | A | 0.0116 | 54 | A | 0.0054 | 40 | A | 0.004
| 8 | keV | 0.0002 | 0.3971 | 2.301 | 2.6981 | 127 | A | 0.0127 | 58 | A | 0.0058 | 43 | A | 0.0043
| 9 | keV | 0.000225 | 0.4212 | 2.341 | 2.7622 | 139 | A | 0.0139 | 63 | A | 0.0063 | 47 | A | 0.0047
| 10 | keV | 0.00025 | 0.444 | 2.374 | 2.818 | 150 | A | 0.015 | 67 | A | 0.0067 | 50 | A | 0.005
| 11 | keV | 0.000275 | 0.4657 | 2.401 | 2.8667 | 161 | A | 0.0161 | 72 | A | 0.0072 | 53 | A | 0.0053
| 12 | keV | 0.0003 | 0.4864 | 2.423 | 2.9094 | 172 | A | 0.0172 | 76 | A | 0.0076 | 56 | A | 0.0056
| 13 | keV | 0.000325 | 0.5062 | 2.441 | 2.9472 | 183 | A | 0.0183 | 80 | A | 0.008 | 59 | A | 0.0059
| 14 | keV | 0.00035 | 0.5253 | 2.457 | 2.9823 | 194 | A | 0.0194 | 84 | A | 0.0084 | 62 | A | 0.0062
| 15 | keV | 0.000375 | 0.5438 | 2.469 | 3.0128 | 205 | A | 0.0205 | 88 | A | 0.0088 | 65 | A | 0.0065
| 16 | keV | 0.0004 | 0.5616 | 2.479 | 3.0406 | 216 | A | 0.0216 | 92 | A | 0.0092 | 68 | A | 0.0068
| 17 | keV | 0.000425 | 0.5789 | 2.488 | 3.0669 | 226 | A | 0.0226 | 96 | A | 0.0096 | 71 | A | 0.0071
| 18 | keV | 0.00045 | 0.5957 | 2.494 | 3.0897 | 237 | A | 0.0237 | 100 | A | 0.01 | 74 | A | 0.0074
| 20 | keV | 0.0005 | 0.6279 | 2.503 | 3.1309 | 258 | A | 0.0258 | 107 | A | 0.0107 | 79 | A | 0.0079
| 22.5 | keV | 0.0005625 | 0.666 | 2.507 | 3.173 | 284 | A | 0.0284 | 117 | A | 0.0117 | 86 | A | 0.0086
| 25 | keV | 0.000625 | 0.702 | 2.506 | 3.208 | 310 | A | 0.031 | 126 | A | 0.0126 | 93 | A | 0.0093
| 27.5 | keV | 0.0006875 | 0.7363 | 2.501 | 3.2373 | 336 | A | 0.0336 | 135 | A | 0.0135 | 99 | A | 0.0099
| 30 | keV | 0.00075 | 0.769 | 2.493 | 3.262 | 362 | A | 0.0362 | 144 | A | 0.0144 | 106 | A | 0.0106
| 32.5 | keV | 0.0008125 | 0.8005 | 2.483 | 3.2835 | 388 | A | 0.0388 | 153 | A | 0.0153 | 112 | A | 0.0112
| 35 | keV | 0.000875 | 0.8307 | 2.471 | 3.3017 | 414 | A | 0.0414 | 161 | A | 0.0161 | 118 | A | 0.0118
| 37.5 | keV | 0.0009375 | 0.8598 | 2.458 | 3.3178 | 439 | A | 0.0439 | 170 | A | 0.017 | 124 | A | 0.0124
| 40 | keV | 0.001 | 0.888 | 2.443 | 3.331 | 465 | A | 0.0465 | 178 | A | 0.0178 | 130 | A | 0.013
| 45 | keV | 0.001125 | 0.9419 | 2.412 | 3.3539 | 516 | A | 0.0516 | 195 | A | 0.0195 | 142 | A | 0.0142
| 50 | keV | 0.00125 | 0.9929 | 2.38 | 3.3729 | 568 | A | 0.0568 | 211 | A | 0.0211 | 154 | A | 0.0154
| 55 | keV | 0.001375 | 1.041 | 2.346 | 3.387 | 620 | A | 0.062 | 227 | A | 0.0227 | 166 | A | 0.0166
| 60 | keV | 0.0015 | 1.088 | 2.312 | 3.4 | 671 | A | 0.0671 | 243 | A | 0.0243 | 178 | A | 0.0178
| 65 | keV | 0.001625 | 1.132 | 2.278 | 3.41 | 723 | A | 0.0723 | 259 | A | 0.0259 | 189 | A | 0.0189
| 70 | keV | 0.00175 | 1.175 | 2.245 | 3.42 | 775 | A | 0.0775 | 274 | A | 0.0274 | 200 | A | 0.02
| 80 | keV | 0.002 | 1.256 | 2.18 | 3.436 | 879 | A | 0.0879 | 304 | A | 0.0304 | 223 | A | 0.0223
| 90 | keV | 0.00225 | 1.4 | 2.117 | 3.517 | 982 | A | 0.0982 | 333 | A | 0.0333 | 245 | A | 0.0245
| 100 | keV | 0.0025 | 1.516 | 2.058 | 3.574 | 1083 | A | 0.1083 | 360 | A | 0.036 | 267 | A | 0.0267
| 110 | keV | 0.00275 | 1.609 | 2.002 | 3.611 | 1185 | A | 0.1185 | 386 | A | 0.0386 | 288 | A | 0.0288
| 120 | keV | 0.003 | 1.685 | 1.949 | 3.634 | 1285 | A | 0.1285 | 411 | A | 0.0411 | 309 | A | 0.0309
| 130 | keV | 0.00325 | 1.747 | 1.9 | 3.647 | 1386 | A | 0.1386 | 435 | A | 0.0435 | 329 | A | 0.0329
| 140 | keV | 0.0035 | 1.799 | 1.852 | 3.651 | 1487 | A | 0.1487 | 459 | A | 0.0459 | 349 | A | 0.0349
| 150 | keV | 0.00375 | 1.845 | 1.808 | 3.653 | 1589 | A | 0.1589 | 483 | A | 0.0483 | 369 | A | 0.0369
| 160 | keV | 0.004 | 1.886 | 1.766 | 3.652 | 1691 | A | 0.1691 | 506 | A | 0.0506 | 389 | A | 0.0389
| 170 | keV | 0.00425 | 1.924 | 1.726 | 3.65 | 1793 | A | 0.1793 | 529 | A | 0.0529 | 408 | A | 0.0408
| 180 | keV | 0.0045 | 1.959 | 1.688 | 3.647 | 1896 | A | 0.1896 | 552 | A | 0.0552 | 428 | A | 0.0428
| 200 | keV | 0.005 | 2.023 | 1.617 | 3.64 | 2103 | A | 0.2103 | 596 | A | 0.0596 | 466 | A | 0.0466
| 225 | keV | 0.005625 | 2.095 | 1.539 | 3.634 | 2364 | A | 0.2364 | 650 | A | 0.065 | 513 | A | 0.0513
| 250 | keV | 0.00625 | 2.163 | 1.468 | 3.631 | 2627 | A | 0.2627 | 702 | A | 0.0702 | 559 | A | 0.0559
| 275 | keV | 0.006875 | 2.228 | 1.405 | 3.633 | 2891 | A | 0.2891 | 752 | A | 0.0752 | 604 | A | 0.0604
| 300 | keV | 0.0075 | 2.292 | 1.348 | 3.64 | 3157 | A | 0.3157 | 800 | A | 0.08 | 650 | A | 0.065
| 325 | keV | 0.008125 | 2.356 | 1.296 | 3.652 | 3422 | A | 0.3422 | 847 | A | 0.0847 | 694 | A | 0.0694
| 350 | keV | 0.00875 | 2.421 | 1.249 | 3.67 | 3688 | A | 0.3688 | 892 | A | 0.0892 | 738 | A | 0.0738
| 375 | keV | 0.009375 | 2.486 | 1.206 | 3.692 | 3953 | A | 0.3953 | 936 | A | 0.0936 | 781 | A | 0.0781
| 400 | keV | 0.01 | 2.552 | 1.166 | 3.718 | 4217 | A | 0.4217 | 978 | A | 0.0978 | 824 | A | 0.0824
| 450 | keV | 0.01125 | 2.687 | 1.094 | 3.781 | 4742 | A | 0.4742 | 1059 | A | 0.1059 | 907 | A | 0.0907
| 500 | keV | 0.0125 | 2.824 | 1.032 | 3.856 | 5260 | A | 0.526 | 1134 | A | 0.1134 | 988 | A | 0.0988
| 550 | keV | 0.01375 | 2.964 | 0.9783 | 3.9423 | 5769 | A | 0.5769 | 1203 | A | 0.1203 | 1065 | A | 0.1065
| 600 | keV | 0.015 | 3.105 | 0.9303 | 4.0353 | 6269 | A | 0.6269 | 1268 | A | 0.1268 | 1140 | A | 0.114
| 650 | keV | 0.01625 | 3.246 | 0.8875 | 4.1335 | 6759 | A | 0.6759 | 1328 | A | 0.1328 | 1211 | A | 0.1211
| 700 | keV | 0.0175 | 3.387 | 0.849 | 4.236 | 7239 | A | 0.7239 | 1384 | A | 0.1384 | 1280 | A | 0.128
| 800 | keV | 0.02 | 3.666 | 0.7826 | 4.4486 | 8168 | A | 0.8168 | 1486 | A | 0.1486 | 1408 | A | 0.1408
| 900 | keV | 0.0225 | 3.939 | 0.7271 | 4.6661 | 9058 | A | 0.9058 | 1576 | A | 0.1576 | 1525 | A | 0.1525
| 1 | MeV | 0.025 | 4.202 | 0.6799 | 4.8819 | 9912 | A | 0.9912 | 1655 | A | 0.1655 | 1633 | A | 0.1633
| 1.1 | MeV | 0.0275 | 4.457 | 0.6393 | 5.0963 | 1.07 | um | 1.07 | 1725 | A | 0.1725 | 1732 | A | 0.1732
| 1.2 | MeV | 0.03 | 4.7 | 0.6038 | 5.3038 | 1.15 | um | 1.15 | 1787 | A | 0.1787 | 1823 | A | 0.1823
| 1.3 | MeV | 0.0325 | 4.934 | 0.5726 | 5.5066 | 1.23 | um | 1.23 | 1844 | A | 0.1844 | 1907 | A | 0.1907
| 1.4 | MeV | 0.035 | 5.158 | 0.5448 | 5.7028 | 1.3 | um | 1.3 | 1895 | A | 0.1895 | 1986 | A | 0.1986
| 1.5 | MeV | 0.0375 | 5.372 | 0.5199 | 5.8919 | 1.37 | um | 1.37 | 1942 | A | 0.1942 | 2059 | A | 0.2059
| 1.6 | MeV | 0.04 | 5.577 | 0.4975 | 6.0745 | 1.44 | um | 1.44 | 1985 | A | 0.1985 | 2128 | A | 0.2128
| 1.7 | MeV | 0.0425 | 5.773 | 0.4771 | 6.2501 | 1.51 | um | 1.51 | 2024 | A | 0.2024 | 2192 | A | 0.2192
| 1.8 | MeV | 0.045 | 5.961 | 0.4586 | 6.4196 | 1.58 | um | 1.58 | 2061 | A | 0.2061 | 2253 | A | 0.2253
| 2 | MeV | 0.05 | 6.316 | 0.426 | 6.742 | 1.7 | um | 1.7 | 2130 | A | 0.213 | 2365 | A | 0.2365
| 2.25 | MeV | 0.05625 | 6.725 | 0.3918 | 7.1168 | 1.85 | um | 1.85 | 2207 | A | 0.2207 | 2489 | A | 0.2489
| 2.5 | MeV | 0.0625 | 7.102 | 0.3633 | 7.4653 | 2 | um | 2 | 2273 | A | 0.2273 | 2599 | A | 0.2599
| 2.75 | MeV | 0.06875 | 7.453 | 0.3391 | 7.7921 | 2.14 | um | 2.14 | 2331 | A | 0.2331 | 2698 | A | 0.2698
| 3 | MeV | 0.075 | 7.782 | 0.3182 | 8.1002 | 2.27 | um | 2.27 | 2382 | A | 0.2382 | 2788 | A | 0.2788
| 3.25 | MeV | 0.08125 | 8.093 | 0.3 | 8.393 | 2.4 | um | 2.4 | 2428 | A | 0.2428 | 2870 | A | 0.287
| 3.5 | MeV | 0.0875 | 8.389 | 0.284 | 8.673 | 2.52 | um | 2.52 | 2470 | A | 0.247 | 2946 | A | 0.2946
| 3.75 | MeV | 0.09375 | 8.672 | 0.2698 | 8.9418 | 2.64 | um | 2.64 | 2508 | A | 0.2508 | 3015 | A | 0.3015
| 4 | MeV | 0.1 | 8.944 | 0.257 | 9.201 | 2.76 | um | 2.76 | 2543 | A | 0.2543 | 3080 | A | 0.308
| 4.5 | MeV | 0.1125 | 9.458 | 0.2352 | 9.6932 | 2.98 | um | 2.98 | 2614 | A | 0.2614 | 3197 | A | 0.3197
| 5 | MeV | 0.125 | 9.938 | 0.2171 | 10.1551 | 3.2 | um | 3.2 | 2676 | A | 0.2676 | 3300 | A | 0.33
| 5.5 | MeV | 0.1375 | 10.39 | 0.2018 | 10.5918 | 3.4 | um | 3.4 | 2730 | A | 0.273 | 3393 | A | 0.3393
| 6 | MeV | 0.15 | 10.81 | 0.1887 | 10.9987 | 3.6 | um | 3.6 | 2778 | A | 0.2778 | 3476 | A | 0.3476
| 6.5 | MeV | 0.1625 | 11.21 | 0.1773 | 11.3873 | 3.79 | um | 3.79 | 2821 | A | 0.2821 | 3552 | A | 0.3552
| 7 | MeV | 0.175 | 11.59 | 0.1674 | 11.7574 | 3.98 | um | 3.98 | 2860 | A | 0.286 | 3621 | A | 0.3621
| 8 | MeV | 0.2 | 12.28 | 0.1508 | 12.4308 | 4.33 | um | 4.33 | 2949 | A | 0.2949 | 3744 | A | 0.3744
| 9 | MeV | 0.225 | 12.9 | 0.1374 | 13.0374 | 4.67 | um | 4.67 | 3026 | A | 0.3026 | 3851 | A | 0.3851
| 10 | MeV | 0.25 | 13.46 | 0.1263 | 13.5863 | 4.99 | um | 4.99 | 3093 | A | 0.3093 | 3946 | A | 0.3946
| 11 | MeV | 0.275 | 13.96 | 0.1171 | 14.0771 | 5.3 | um | 5.3 | 3153 | A | 0.3153 | 4031 | A | 0.4031
| 12 | MeV | 0.3 | 14.41 | 0.1092 | 14.5192 | 5.6 | um | 5.6 | 3208 | A | 0.3208 | 4107 | A | 0.4107
| 13 | MeV | 0.325 | 14.82 | 0.1024 | 14.9224 | 5.89 | um | 5.89 | 3257 | A | 0.3257 | 4177 | A | 0.4177
| 14 | MeV | 0.35 | 15.19 | 0.09644 | 15.2864 | 6.17 | um | 6.17 | 3303 | A | 0.3303 | 4242 | A | 0.4242
| 15 | MeV | 0.375 | 15.53 | 0.0912 | 15.6212 | 6.45 | um | 6.45 | 3345 | A | 0.3345 | 4302 | A | 0.4302
| 16 | MeV | 0.4 | 15.84 | 0.08653 | 15.9265 | 6.72 | um | 6.72 | 3385 | A | 0.3385 | 4358 | A | 0.4358
| 17 | MeV | 0.425 | 16.13 | 0.08236 | 16.2124 | 6.99 | um | 6.99 | 3423 | A | 0.3423 | 4411 | A | 0.4411
| 18 | MeV | 0.45 | 16.39 | 0.0786 | 16.4686 | 7.25 | um | 7.25 | 3458 | A | 0.3458 | 4461 | A | 0.4461
| 20 | MeV | 0.5 | 16.83 | 0.0721 | 16.9021 | 7.77 | um | 7.77 | 3562 | A | 0.3562 | 4553 | A | 0.4553
| 22.5 | MeV | 0.5625 | 17.29 | 0.06544 | 17.3554 | 8.4 | um | 8.4 | 3701 | A | 0.3701 | 4656 | A | 0.4656
| 25 | MeV | 0.625 | 17.64 | 0.05998 | 17.7 | 9.01 | um | 9.01 | 3827 | A | 0.3827 | 4750 | A | 0.475
| 27.5 | MeV | 0.6875 | 17.92 | 0.05542 | 17.9754 | 9.61 | um | 9.61 | 3945 | A | 0.3945 | 4836 | A | 0.4836
| 30 | MeV | 0.75 | 18.13 | 0.05154 | 18.1815 | 10.21 | um | 10.21 | 4055 | A | 0.4055 | 4917 | A | 0.4917
| 32.5 | MeV | 0.8125 | 18.29 | 0.04821 | 18.3382 | 10.8 | um | 10.8 | 4160 | A | 0.416 | 4992 | A | 0.4992
| 35 | MeV | 0.875 | 18.42 | 0.04531 | 18.4653 | 11.38 | um | 11.38 | 4260 | A | 0.426 | 5064 | A | 0.5064
| 37.5 | MeV | 0.9375 | 18.5 | 0.04277 | 18.5428 | 11.96 | um | 11.96 | 4356 | A | 0.4356 | 5132 | A | 0.5132
| 40 | MeV | 1 | 18.57 | 0.04051 | 18.6105 | 12.54 | um | 12.54 | 4449 | A | 0.4449 | 5197 | A | 0.5197
| 45 | MeV | 1.125 | 18.63 | 0.03668 | 18.6667 | 13.7 | um | 13.7 | 4769 | A | 0.4769 | 5320 | A | 0.532
| 50 | MeV | 1.25 | 18.63 | 0.03355 | 18.6636 | 14.85 | um | 14.85 | 5067 | A | 0.5067 | 5436 | A | 0.5436
| 55 | MeV | 1.375 | 18.59 | 0.03095 | 18.621 | 16 | um | 16 | 5348 | A | 0.5348 | 5547 | A | 0.5547
| 60 | MeV | 1.5 | 18.51 | 0.02874 | 18.5387 | 17.16 | um | 17.16 | 5616 | A | 0.5616 | 5653 | A | 0.5653
| 65 | MeV | 1.625 | 18.42 | 0.02685 | 18.4469 | 18.33 | um | 18.33 | 5874 | A | 0.5874 | 5755 | A | 0.5755
| 70 | MeV | 1.75 | 18.3 | 0.0252 | 18.3252 | 19.5 | um | 19.5 | 6123 | A | 0.6123 | 5855 | A | 0.5855
| 80 | MeV | 2 | 18.04 | 0.02248 | 18.0625 | 21.86 | um | 21.86 | 7013 | A | 0.7013 | 6048 | A | 0.6048
| 90 | MeV | 2.25 | 17.69 | 0.02032 | 17.7103 | 24.27 | um | 24.27 | 7828 | A | 0.7828 | 6235 | A | 0.6235
| 100 | MeV | 2.5 | 17.19 | 0.01855 | 17.2086 | 26.74 | um | 26.74 | 8600 | A | 0.86 | 6420 | A | 0.642
| 110 | MeV | 2.75 | 16.8 | 0.01709 | 16.8171 | 29.27 | um | 29.27 | 9344 | A | 0.9344 | 6604 | A | 0.6604
| 120 | MeV | 3 | 16.41 | 0.01585 | 16.4259 | 31.86 | um | 31.86 | 1.01 | um | 1.01 | 6788 | A | 0.6788
| 130 | MeV | 3.25 | 16.03 | 0.01479 | 16.0448 | 34.52 | um | 34.52 | 1.08 | um | 1.08 | 6972 | A | 0.6972
| 140 | MeV | 3.5 | 15.66 | 0.01387 | 15.6739 | 37.23 | um | 37.23 | 1.15 | um | 1.15 | 7158 | A | 0.7158
| 150 | MeV | 3.75 | 15.31 | 0.01306 | 15.3231 | 40.01 | um | 40.01 | 1.21 | um | 1.21 | 7345 | A | 0.7345
| 160 | MeV | 4 | 14.97 | 0.01235 | 14.9824 | 42.85 | um | 42.85 | 1.28 | um | 1.28 | 7535 | A | 0.7535
| 170 | MeV | 4.25 | 14.64 | 0.01171 | 14.6517 | 45.76 | um | 45.76 | 1.35 | um | 1.35 | 7727 | A | 0.7727
| 180 | MeV | 4.5 | 14.33 | 0.01114 | 14.3411 | 48.73 | um | 48.73 | 1.41 | um | 1.41 | 7922 | A | 0.7922
| 200 | MeV | 5 | 13.74 | 0.01016 | 13.7502 | 54.87 | um | 54.87 | 1.66 | um | 1.66 | 8320 | A | 0.832
| 225 | MeV | 5.625 | 13.06 | 0.009168 | 13.0692 | 62.91 | um | 62.91 | 2.02 | um | 2.02 | 8836 | A | 0.8836
| 250 | MeV | 6.25 | 12.45 | 0.008359 | 12.4584 | 71.35 | um | 71.35 | 2.35 | um | 2.35 | 9373 | A | 0.9373
| 275 | MeV | 6.875 | 11.89 | 0.007687 | 11.8977 | 80.2 | um | 80.2 | 2.67 | um | 2.67 | 9933 | A | 0.9933
| 300 | MeV | 7.5 | 11.38 | 0.007121 | 11.3871 | 89.45 | um | 89.45 | 2.98 | um | 2.98 | 1.05 | um | 1.05
| 325 | MeV | 8.125 | 10.92 | 0.006636 | 10.9266 | 99.1 | um | 99.1 | 3.28 | um | 3.28 | 1.11 | um | 1.11
| 350 | MeV | 8.75 | 10.49 | 0.006216 | 10.4962 | 109.16 | um | 109.16 | 3.58 | um | 3.58 | 1.18 | um | 1.18
| 375 | MeV | 9.375 | 10.1 | 0.005848 | 10.1058 | 119.62 | um | 119.62 | 3.88 | um | 3.88 | 1.24 | um | 1.24
| 400 | MeV | 10 | 9.74 | 0.005524 | 9.7455 | 130.47 | um | 130.47 | 4.18 | um | 4.18 | 1.31 | um | 1.31
| 450 | MeV | 11.25 | 9.092 | 0.004977 | 9.097 | 153.35 | um | 153.35 | 5.29 | um | 5.29 | 1.45 | um | 1.45
| 500 | MeV | 12.5 | 8.53 | 0.004533 | 8.5345 | 177.81 | um | 177.81 | 6.33 | um | 6.33 | 1.6 | um | 1.6
| 550 | MeV | 13.75 | 8.037 | 0.004165 | 8.0412 | 203.82 | um | 203.82 | 7.33 | um | 7.33 | 1.76 | um | 1.76
| 600 | MeV | 15 | 7.601 | 0.003855 | 7.6049 | 231.37 | um | 231.37 | 8.31 | um | 8.31 | 1.93 | um | 1.93
| 650 | MeV | 16.25 | 7.213 | 0.00359 | 7.2166 | 260.46 | um | 260.46 | 9.28 | um | 9.28 | 2.11 | um | 2.11
| 700 | MeV | 17.5 | 6.865 | 0.00336 | 6.8684 | 291.06 | um | 291.06 | 10.25 | um | 10.25 | 2.3 | um | 2.3
| 800 | MeV | 20 | 6.27 | 0.002983 | 6.273 | 356.72 | um | 356.72 | 13.85 | um | 13.85 | 2.69 | um | 2.69
| 900 | MeV | 22.5 | 5.782 | 0.002684 | 5.7847 | 428.27 | um | 428.27 | 17.17 | um | 17.17 | 3.13 | um | 3.13
| 1 | GeV | 25 | 5.379 | 0.002443 | 5.3814 | 505.52 | um | 505.52 | 20.37 | um | 20.37 | 3.59 | um | 3.59
| 1.1 | GeV | 27.5 | 5.045 | 0.002243 | 5.0472 | 588.21 | um | 588.21 | 23.51 | um | 23.51 | 4.08 | um | 4.08
| 1.2 | GeV | 30 | 4.769 | 0.002074 | 4.7711 | 676.03 | um | 676.03 | 26.61 | um | 26.61 | 4.6 | um | 4.6
| 1.3 | GeV | 32.5 | 4.504 | 0.00193 | 4.5059 | 768.97 | um | 768.97 | 29.7 | um | 29.7 | 5.15 | um | 5.15
| 1.4 | GeV | 35 | 4.271 | 0.001806 | 4.2728 | 867.18 | um | 867.18 | 32.81 | um | 32.81 | 5.72 | um | 5.72
| 1.5 | GeV | 37.5 | 4.065 | 0.001697 | 4.0667 | 970.55 | um | 970.55 | 35.95 | um | 35.95 | 6.32 | um | 6.32
| 1.6 | GeV | 40 | 3.88 | 0.001601 | 3.8816 | 1.08 | mm | 1080 | 39.11 | um | 39.11 | 6.95 | um | 6.95
| 1.7 | GeV | 42.5 | 3.714 | 0.001516 | 3.7155 | 1.19 | mm | 1190 | 42.3 | um | 42.3 | 7.6 | um | 7.6
| 1.8 | GeV | 45 | 3.564 | 0.00144 | 3.5654 | 1.31 | mm | 1310 | 45.52 | um | 45.52 | 8.28 | um | 8.28
| 2 | GeV | 50 | 3.295 | 0.001309 | 3.2963 | 1.56 | mm | 1560 | 57.82 | um | 57.82 | 9.71 | um | 9.71
| 2.25 | GeV | 56.25 | 3.012 | 0.001177 | 3.0132 | 1.9 | mm | 1900 | 75.44 | um | 75.44 | 11.64 | um | 11.64
| 2.5 | GeV | 62.5 | 2.78 | 0.00107 | 2.7811 | 2.28 | mm | 2280 | 92.07 | um | 92.07 | 13.72 | um | 13.72
| 2.75 | GeV | 68.75 | 2.587 | 0.0009817 | 2.588 | 2.68 | mm | 2680 | 108.25 | um | 108.25 | 15.95 | um | 15.95
| 3 | GeV | 75 | 2.423 | 0.0009073 | 2.4239 | 3.11 | mm | 3110 | 124.26 | um | 124.26 | 18.32 | um | 18.32
| 3.25 | GeV | 81.25 | 2.282 | 0.0008437 | 2.2828 | 3.57 | mm | 3570 | 140.21 | um | 140.21 | 20.84 | um | 20.84
| 3.5 | GeV | 87.5 | 2.16 | 0.0007888 | 2.1608 | 4.05 | mm | 4050 | 156.18 | um | 156.18 | 23.48 | um | 23.48
| 3.75 | GeV | 93.75 | 2.053 | 0.0007409 | 2.0537 | 4.56 | mm | 4560 | 172.21 | um | 172.21 | 26.26 | um | 26.26
| 4 | GeV | 100 | 1.958 | 0.0006987 | 1.9587 | 5.1 | mm | 5100 | 188.32 | um | 188.32 | 29.17 | um | 29.17
| 4.5 | GeV | 112.5 | 1.798 | 0.0006277 | 1.7986 | 6.25 | mm | 6250 | 248.86 | um | 248.86 | 35.34 | um | 35.34
| 5 | GeV | 125 | 1.668 | 0.0005703 | 1.6686 | 7.49 | mm | 7490 | 304.97 | um | 304.97 | 41.97 | um | 41.97
| 5.5 | GeV | 137.5 | 1.56 | 0.0005228 | 1.5605 | 8.83 | mm | 8830 | 358.91 | um | 358.91 | 49.02 | um | 49.02
| 6 | GeV | 150 | 1.469 | 0.0004829 | 1.4695 | 10.25 | mm | 10250 | 411.68 | um | 411.68 | 56.48 | um | 56.48
| 6.5 | GeV | 162.5 | 1.392 | 0.0004489 | 1.3924 | 11.76 | mm | 11760 | 463.75 | um | 463.75 | 64.32 | um | 64.32
| 7 | GeV | 175 | 1.325 | 0.0004195 | 1.3254 | 13.34 | mm | 13340 | 515.39 | um | 515.39 | 72.52 | um | 72.52
| 8 | GeV | 200 | 1.215 | 0.0003713 | 1.2154 | 16.74 | mm | 16740 | 704.99 | um | 704.99 | 89.91 | um | 89.91
| 9 | GeV | 225 | 1.129 | 0.0003334 | 1.1293 | 20.42 | mm | 20420 | 876.71 | um | 876.71 | 108.48 | um | 108.48
| 10 | GeV | 250 | 1.059 | 0.0003027 | 1.0593 | 24.36 | mm | 24360 | 1.04 | mm | 1040 | 128.12 | um | 128.12
| 11 | GeV | 275 | 1.002 | 0.0002774 | 1.0023 | 28.54 | mm | 28540 | 1.2 | mm | 1200 | 148.7 | um | 148.7
| 12 | GeV | 300 | 0.9542 | 0.0002561 | 0.95446 | 32.95 | mm | 32950 | 1.35 | mm | 1350 | 170.11 | um | 170.11
| 13 | GeV | 325 | 0.9137 | 0.000238 | 0.91394 | 37.56 | mm | 37560 | 1.5 | mm | 1500 | 192.27 | um | 192.27
| 14 | GeV | 350 | 0.8789 | 0.0002223 | 0.87912 | 42.37 | mm | 42370 | 1.65 | mm | 1650 | 215.08 | um | 215.08
| 15 | GeV | 375 | 0.8489 | 0.0002087 | 0.84911 | 47.36 | mm | 47360 | 1.79 | mm | 1790 | 238.48 | um | 238.48
| 16 | GeV | 400 | 0.8226 | 0.0001966 | 0.8228 | 52.51 | mm | 52510 | 1.94 | mm | 1940 | 262.39 | um | 262.39
| 17 | GeV | 425 | 0.7996 | 0.000186 | 0.79979 | 57.82 | mm | 57820 | 2.08 | mm | 2080 | 286.76 | um | 286.76
| 18 | GeV | 450 | 0.7791 | 0.0001764 | 0.77928 | 63.28 | mm | 63280 | 2.22 | mm | 2220 | 311.54 | um | 311.54
| 20 | GeV | 500 | 0.7446 | 0.0001601 | 0.74476 | 74.59 | mm | 74590 | 2.73 | mm | 2730 | 362.12 | um | 362.12
| 22.5 | GeV | 562.5 | 0.7106 | 0.0001437 | 0.71074 | 89.4 | mm | 89400 | 3.45 | mm | 3450 | 426.84 | um | 426.84
| 25 | GeV | 625 | 0.6838 | 0.0001304 | 0.68393 | 104.86 | mm | 104860 | 4.08 | mm | 4080 | 492.72 | um | 492.72
| 27.5 | GeV | 687.5 | 0.6624 | 0.0001194 | 0.66252 | 120.86 | mm | 120860 | 4.67 | mm | 4670 | 559.34 | um | 559.34
| 30 | GeV | 750 | 0.645 | 0.0001102 | 0.64511 | 137.34 | mm | 137340 | 5.22 | mm | 5220 | 626.38 | um | 626.38
| 32.5 | GeV | 812.5 | 0.6307 | 0.0001023 | 0.6308 | 154.22 | mm | 154220 | 5.74 | mm | 5740 | 693.58 | um | 693.58
| 35 | GeV | 875 | 0.6188 | 9.555e-05 | 0.6189 | 171.46 | mm | 171460 | 6.24 | mm | 6240 | 760.74 | um | 760.74
| 37.5 | GeV | 937.5 | 0.6088 | 8.965e-05 | 0.60889 | 189.01 | mm | 189010 | 6.71 | mm | 6710 | 827.69 | um | 827.69
228 | 40 | GeV | 1000 | 0.6004 | 8.445e-05 | 0.60048 | 206.82 | mm | 206820 | 7.17 | mm | 7170 | 894.31 | um | 894.31

## srim40Ar_Al
1 | 2 | 3 | 4 | 5 | 6 | 7 | 8 | 9 | 10 | 11 | 12 | 13 | 14 | 15 | 16
2 | "SRIMfit"data table | [9 empty] | please fill in |  | from SRIM output
3 | SRIM ver= | SRIM-2013.00 |  | Gas? |  | == Target Composition == |  |  |  |  | please change in |  | for appropriate value/formula
4 | Ion Z= | 18 |  |  | Atom | Atom | Atomic | Mass |  | Multiply Stopping by ; for Stopping Units
5 | Ion A= | 40 | amu |  | Name | Numb | [%] | [%] | unitID | Cnv. Factor |  |  |  | ThisWSname | srim40Ar_Al
6 | Target= | Al | short name |  | Al | 13 | 100 | 100 | 1 | 27.019 | eV / Angstrom |  |  | Corded | Ayoshida.RIKEN 2015.07
7 |  | Aluminum | [6 empty] | 2 | 270.19 | keV / micron
8 | Trg.Dens= | 2.702 | g/cm3 | [5 empty] | 3 | 270.19 | MeV / mm
9 |  | 6.0305e+22 | atoms/cm3 | [5 empty] | 4 | 1 | keV / (ug/cm2)
10 | BraggCrct= | -6.57% | [6 empty] | 5 | 1 | MeV / (mg/cm2)
11 |  | row# | SRIM E range | [5 empty] | 6 | 1000 | keV / (mg/cm2)
12 | Emin= | 20 | 0.4 | 10eV/A |  |  |  |  | 7 | 44.804 | eV / (1E15 atoms/cm2)
13 | Emax= | 228 | 40000000 | 1GeV/A |  |  |  |  | 8 | 0.13342 | L.S.S. reduced unit
14 | if Gas; Ptbl = |  | Pa |  |  |  | 100 | 100 | 0 | == 5 : MeV/(mg/cm2)
15 | if Gas; Ttbl = |  | degC
16 |  |  |  |  | SRIM Stopping Power Unit = [MeV/(mg/cm2)]
17 | Ion |  |  | dE/dx Elec | dE/dx Nucl | dE/dx tot | Projected |  |  | Longitudinal |  |  | Lateral
18 | Energy |  | [MeV/u] | [MeV/(mg/cm2)] |  |  | Range |  | [um] | Straggling |  | [um] | Straggling |  | [um]
19
20 | 399.999 | eV | 1e-05 | 0.0967 | 0.9351 | 1.0318 | 18 | A | 0.0018 | 10 | A | 0.001 | 7 | A | 0.0007
| 449.999 | eV | 1.125e-05 | 0.1026 | 0.9832 | 1.0858 | 19 | A | 0.0019 | 11 | A | 0.0011 | 8 | A | 0.0008
| 499.999 | eV | 1.25e-05 | 0.1081 | 1.027 | 1.1351 | 20 | A | 0.002 | 11 | A | 0.0011 | 8 | A | 0.0008
| 549.999 | eV | 1.375e-05 | 0.1134 | 1.068 | 1.1814 | 21 | A | 0.0021 | 12 | A | 0.0012 | 8 | A | 0.0008
| 599.999 | eV | 1.5e-05 | 0.1184 | 1.106 | 1.2244 | 22 | A | 0.0022 | 12 | A | 0.0012 | 9 | A | 0.0009
| 649.999 | eV | 1.625e-05 | 0.1233 | 1.142 | 1.2653 | 23 | A | 0.0023 | 13 | A | 0.0013 | 9 | A | 0.0009
| 699.999 | eV | 1.75e-05 | 0.1279 | 1.176 | 1.3039 | 24 | A | 0.0024 | 13 | A | 0.0013 | 9 | A | 0.0009
| 799.999 | eV | 2e-05 | 0.1368 | 1.237 | 1.3738 | 25 | A | 0.0025 | 14 | A | 0.0014 | 10 | A | 0.001
| 899.999 | eV | 2.25e-05 | 0.1451 | 1.293 | 1.4381 | 27 | A | 0.0027 | 15 | A | 0.0015 | 11 | A | 0.0011
| 999.999 | eV | 2.5e-05 | 0.1529 | 1.343 | 1.4959 | 29 | A | 0.0029 | 16 | A | 0.0016 | 11 | A | 0.0011
| 1.1 | keV | 2.75e-05 | 0.1604 | 1.389 | 1.5494 | 30 | A | 0.003 | 16 | A | 0.0016 | 12 | A | 0.0012
| 1.2 | keV | 3e-05 | 0.1675 | 1.432 | 1.5995 | 32 | A | 0.0032 | 17 | A | 0.0017 | 12 | A | 0.0012
| 1.3 | keV | 3.25e-05 | 0.1743 | 1.471 | 1.6453 | 34 | A | 0.0034 | 18 | A | 0.0018 | 13 | A | 0.0013
| 1.4 | keV | 3.5e-05 | 0.1809 | 1.508 | 1.6889 | 35 | A | 0.0035 | 18 | A | 0.0018 | 13 | A | 0.0013
| 1.5 | keV | 3.75e-05 | 0.1873 | 1.542 | 1.7293 | 36 | A | 0.0036 | 19 | A | 0.0019 | 14 | A | 0.0014
| 1.6 | keV | 4e-05 | 0.1934 | 1.574 | 1.7674 | 38 | A | 0.0038 | 20 | A | 0.002 | 14 | A | 0.0014
| 1.7 | keV | 4.25e-05 | 0.1994 | 1.604 | 1.8034 | 39 | A | 0.0039 | 20 | A | 0.002 | 15 | A | 0.0015
| 1.8 | keV | 4.5e-05 | 0.2051 | 1.633 | 1.8381 | 41 | A | 0.0041 | 21 | A | 0.0021 | 15 | A | 0.0015
| 2 | keV | 5e-05 | 0.2162 | 1.685 | 1.9012 | 43 | A | 0.0043 | 22 | A | 0.0022 | 16 | A | 0.0016
| 2.25 | keV | 5.625e-05 | 0.2294 | 1.744 | 1.9734 | 47 | A | 0.0047 | 23 | A | 0.0023 | 17 | A | 0.0017
| 2.5 | keV | 6.25e-05 | 0.2418 | 1.796 | 2.0378 | 50 | A | 0.005 | 25 | A | 0.0025 | 18 | A | 0.0018
| 2.75 | keV | 6.875e-05 | 0.2536 | 1.843 | 2.0966 | 53 | A | 0.0053 | 26 | A | 0.0026 | 19 | A | 0.0019
| 3 | keV | 7.5e-05 | 0.2648 | 1.885 | 2.1498 | 56 | A | 0.0056 | 27 | A | 0.0027 | 20 | A | 0.002
| 3.25 | keV | 8.125e-05 | 0.2756 | 1.923 | 2.1986 | 59 | A | 0.0059 | 29 | A | 0.0029 | 21 | A | 0.0021
| 3.5 | keV | 8.75e-05 | 0.2861 | 1.958 | 2.2441 | 62 | A | 0.0062 | 30 | A | 0.003 | 22 | A | 0.0022
| 3.75 | keV | 9.375e-05 | 0.2961 | 1.991 | 2.2871 | 65 | A | 0.0065 | 31 | A | 0.0031 | 23 | A | 0.0023
| 4 | keV | 0.0001 | 0.3058 | 2.02 | 2.3258 | 68 | A | 0.0068 | 32 | A | 0.0032 | 24 | A | 0.0024
| 4.5 | keV | 0.0001125 | 0.3244 | 2.073 | 2.3974 | 73 | A | 0.0073 | 34 | A | 0.0034 | 26 | A | 0.0026
| 5 | keV | 0.000125 | 0.3419 | 2.119 | 2.4609 | 79 | A | 0.0079 | 37 | A | 0.0037 | 27 | A | 0.0027
| 5.5 | keV | 0.0001375 | 0.3586 | 2.159 | 2.5176 | 84 | A | 0.0084 | 39 | A | 0.0039 | 29 | A | 0.0029
| 6 | keV | 0.00015 | 0.3745 | 2.194 | 2.5685 | 89 | A | 0.0089 | 41 | A | 0.0041 | 30 | A | 0.003
| 6.5 | keV | 0.0001625 | 0.3898 | 2.225 | 2.6148 | 94 | A | 0.0094 | 43 | A | 0.0043 | 32 | A | 0.0032
| 7 | keV | 0.000175 | 0.4045 | 2.253 | 2.6575 | 99 | A | 0.0099 | 45 | A | 0.0045 | 33 | A | 0.0033
| 8 | keV | 0.0002 | 0.4325 | 2.3 | 2.7325 | 109 | A | 0.0109 | 49 | A | 0.0049 | 36 | A | 0.0036
| 9 | keV | 0.000225 | 0.4587 | 2.338 | 2.7967 | 119 | A | 0.0119 | 53 | A | 0.0053 | 39 | A | 0.0039
| 10 | keV | 0.00025 | 0.4835 | 2.368 | 2.8515 | 129 | A | 0.0129 | 56 | A | 0.0056 | 42 | A | 0.0042
| 11 | keV | 0.000275 | 0.5071 | 2.393 | 2.9001 | 139 | A | 0.0139 | 60 | A | 0.006 | 44 | A | 0.0044
| 12 | keV | 0.0003 | 0.5297 | 2.414 | 2.9437 | 148 | A | 0.0148 | 63 | A | 0.0063 | 47 | A | 0.0047
| 13 | keV | 0.000325 | 0.5513 | 2.431 | 2.9823 | 158 | A | 0.0158 | 67 | A | 0.0067 | 50 | A | 0.005
| 14 | keV | 0.00035 | 0.5721 | 2.444 | 3.0161 | 167 | A | 0.0167 | 70 | A | 0.007 | 52 | A | 0.0052
| 15 | keV | 0.000375 | 0.5922 | 2.455 | 3.0472 | 176 | A | 0.0176 | 73 | A | 0.0073 | 55 | A | 0.0055
| 16 | keV | 0.0004 | 0.6116 | 2.464 | 3.0756 | 185 | A | 0.0185 | 77 | A | 0.0077 | 57 | A | 0.0057
| 17 | keV | 0.000425 | 0.6304 | 2.471 | 3.1014 | 195 | A | 0.0195 | 80 | A | 0.008 | 59 | A | 0.0059
| 18 | keV | 0.00045 | 0.6487 | 2.476 | 3.1247 | 204 | A | 0.0204 | 83 | A | 0.0083 | 62 | A | 0.0062
| 20 | keV | 0.0005 | 0.6838 | 2.482 | 3.1658 | 222 | A | 0.0222 | 90 | A | 0.009 | 66 | A | 0.0066
| 22.5 | keV | 0.0005625 | 0.7253 | 2.484 | 3.2093 | 244 | A | 0.0244 | 97 | A | 0.0097 | 72 | A | 0.0072
| 25 | keV | 0.000625 | 0.7645 | 2.48 | 3.2445 | 267 | A | 0.0267 | 105 | A | 0.0105 | 78 | A | 0.0078
| 27.5 | keV | 0.0006875 | 0.8019 | 2.473 | 3.2749 | 289 | A | 0.0289 | 113 | A | 0.0113 | 83 | A | 0.0083
| 30 | keV | 0.00075 | 0.8375 | 2.463 | 3.3005 | 311 | A | 0.0311 | 120 | A | 0.012 | 88 | A | 0.0088
| 32.5 | keV | 0.0008125 | 0.8717 | 2.451 | 3.3227 | 334 | A | 0.0334 | 127 | A | 0.0127 | 94 | A | 0.0094
| 35 | keV | 0.000875 | 0.9046 | 2.437 | 3.3416 | 356 | A | 0.0356 | 134 | A | 0.0134 | 99 | A | 0.0099
| 37.5 | keV | 0.0009375 | 0.9364 | 2.422 | 3.3584 | 378 | A | 0.0378 | 141 | A | 0.0141 | 104 | A | 0.0104
| 40 | keV | 0.001 | 0.9671 | 2.406 | 3.3731 | 400 | A | 0.04 | 148 | A | 0.0148 | 109 | A | 0.0109
| 45 | keV | 0.001125 | 1.026 | 2.372 | 3.398 | 444 | A | 0.0444 | 162 | A | 0.0162 | 119 | A | 0.0119
| 50 | keV | 0.00125 | 1.081 | 2.337 | 3.418 | 488 | A | 0.0488 | 176 | A | 0.0176 | 129 | A | 0.0129
| 55 | keV | 0.001375 | 1.134 | 2.302 | 3.436 | 533 | A | 0.0533 | 189 | A | 0.0189 | 139 | A | 0.0139
| 60 | keV | 0.0015 | 1.184 | 2.266 | 3.45 | 577 | A | 0.0577 | 202 | A | 0.0202 | 148 | A | 0.0148
| 65 | keV | 0.001625 | 1.233 | 2.231 | 3.464 | 621 | A | 0.0621 | 214 | A | 0.0214 | 158 | A | 0.0158
| 70 | keV | 0.00175 | 1.279 | 2.196 | 3.475 | 666 | A | 0.0666 | 227 | A | 0.0227 | 167 | A | 0.0167
| 80 | keV | 0.002 | 1.368 | 2.129 | 3.497 | 754 | A | 0.0754 | 251 | A | 0.0251 | 186 | A | 0.0186
| 90 | keV | 0.00225 | 1.536 | 2.065 | 3.601 | 842 | A | 0.0842 | 275 | A | 0.0275 | 204 | A | 0.0204
| 100 | keV | 0.0025 | 1.678 | 2.005 | 3.683 | 928 | A | 0.0928 | 296 | A | 0.0296 | 222 | A | 0.0222
| 110 | keV | 0.00275 | 1.795 | 1.948 | 3.743 | 1013 | A | 0.1013 | 317 | A | 0.0317 | 240 | A | 0.024
| 120 | keV | 0.003 | 1.893 | 1.895 | 3.788 | 1098 | A | 0.1098 | 336 | A | 0.0336 | 257 | A | 0.0257
| 130 | keV | 0.00325 | 1.975 | 1.845 | 3.82 | 1181 | A | 0.1181 | 355 | A | 0.0355 | 273 | A | 0.0273
| 140 | keV | 0.0035 | 2.043 | 1.798 | 3.841 | 1265 | A | 0.1265 | 374 | A | 0.0374 | 289 | A | 0.0289
| 150 | keV | 0.00375 | 2.101 | 1.753 | 3.854 | 1349 | A | 0.1349 | 392 | A | 0.0392 | 305 | A | 0.0305
| 160 | keV | 0.004 | 2.151 | 1.711 | 3.862 | 1433 | A | 0.1433 | 410 | A | 0.041 | 321 | A | 0.0321
| 170 | keV | 0.00425 | 2.194 | 1.671 | 3.865 | 1517 | A | 0.1517 | 427 | A | 0.0427 | 337 | A | 0.0337
| 180 | keV | 0.0045 | 2.232 | 1.633 | 3.865 | 1601 | A | 0.1601 | 444 | A | 0.0444 | 352 | A | 0.0352
| 200 | keV | 0.005 | 2.296 | 1.563 | 3.859 | 1771 | A | 0.1771 | 478 | A | 0.0478 | 382 | A | 0.0382
| 225 | keV | 0.005625 | 2.361 | 1.486 | 3.847 | 1985 | A | 0.1985 | 518 | A | 0.0518 | 418 | A | 0.0418
| 250 | keV | 0.00625 | 2.419 | 1.416 | 3.835 | 2201 | A | 0.2201 | 558 | A | 0.0558 | 454 | A | 0.0454
| 275 | keV | 0.006875 | 2.471 | 1.354 | 3.825 | 2418 | A | 0.2418 | 596 | A | 0.0596 | 490 | A | 0.049
| 300 | keV | 0.0075 | 2.522 | 1.298 | 3.82 | 2638 | A | 0.2638 | 633 | A | 0.0633 | 525 | A | 0.0525
| 325 | keV | 0.008125 | 2.573 | 1.247 | 3.82 | 2858 | A | 0.2858 | 669 | A | 0.0669 | 559 | A | 0.0559
| 350 | keV | 0.00875 | 2.624 | 1.201 | 3.825 | 3079 | A | 0.3079 | 704 | A | 0.0704 | 593 | A | 0.0593
| 375 | keV | 0.009375 | 2.676 | 1.158 | 3.834 | 3300 | A | 0.33 | 738 | A | 0.0738 | 627 | A | 0.0627
| 400 | keV | 0.01 | 2.729 | 1.119 | 3.848 | 3521 | A | 0.3521 | 771 | A | 0.0771 | 660 | A | 0.066
| 450 | keV | 0.01125 | 2.837 | 1.05 | 3.887 | 3962 | A | 0.3962 | 835 | A | 0.0835 | 726 | A | 0.0726
| 500 | keV | 0.0125 | 2.949 | 0.9896 | 3.9386 | 4400 | A | 0.44 | 894 | A | 0.0894 | 789 | A | 0.0789
| 550 | keV | 0.01375 | 3.063 | 0.9369 | 3.9999 | 4834 | A | 0.4834 | 950 | A | 0.095 | 851 | A | 0.0851
| 600 | keV | 0.015 | 3.179 | 0.8904 | 4.0694 | 5262 | A | 0.5262 | 1002 | A | 0.1002 | 911 | A | 0.0911
| 650 | keV | 0.01625 | 3.295 | 0.849 | 4.144 | 5684 | A | 0.5684 | 1051 | A | 0.1051 | 968 | A | 0.0968
| 700 | keV | 0.0175 | 3.411 | 0.8118 | 4.2228 | 6100 | A | 0.61 | 1097 | A | 0.1097 | 1024 | A | 0.1024
| 800 | keV | 0.02 | 3.642 | 0.7476 | 4.3896 | 6910 | A | 0.691 | 1183 | A | 0.1183 | 1129 | A | 0.1129
| 900 | keV | 0.0225 | 3.867 | 0.694 | 4.561 | 7694 | A | 0.7694 | 1259 | A | 0.1259 | 1226 | A | 0.1226
| 1 | MeV | 0.025 | 4.086 | 0.6486 | 4.7346 | 8451 | A | 0.8451 | 1327 | A | 0.1327 | 1317 | A | 0.1317
| 1.1 | MeV | 0.0275 | 4.296 | 0.6095 | 4.9055 | 9184 | A | 0.9184 | 1388 | A | 0.1388 | 1401 | A | 0.1401
| 1.2 | MeV | 0.03 | 4.499 | 0.5754 | 5.0744 | 9895 | A | 0.9895 | 1443 | A | 0.1443 | 1479 | A | 0.1479
| 1.3 | MeV | 0.0325 | 4.693 | 0.5454 | 5.2384 | 1.06 | um | 1.06 | 1493 | A | 0.1493 | 1552 | A | 0.1552
| 1.4 | MeV | 0.035 | 4.878 | 0.5187 | 5.3967 | 1.13 | um | 1.13 | 1539 | A | 0.1539 | 1621 | A | 0.1621
| 1.5 | MeV | 0.0375 | 5.057 | 0.4948 | 5.5518 | 1.19 | um | 1.19 | 1581 | A | 0.1581 | 1686 | A | 0.1686
| 1.6 | MeV | 0.04 | 5.228 | 0.4733 | 5.7013 | 1.25 | um | 1.25 | 1620 | A | 0.162 | 1747 | A | 0.1747
| 1.7 | MeV | 0.0425 | 5.393 | 0.4538 | 5.8468 | 1.32 | um | 1.32 | 1656 | A | 0.1656 | 1804 | A | 0.1804
| 1.8 | MeV | 0.045 | 5.551 | 0.4361 | 5.9871 | 1.38 | um | 1.38 | 1690 | A | 0.169 | 1858 | A | 0.1858
| 2 | MeV | 0.05 | 5.852 | 0.4049 | 6.2569 | 1.49 | um | 1.49 | 1754 | A | 0.1754 | 1959 | A | 0.1959
| 2.25 | MeV | 0.05625 | 6.202 | 0.3722 | 6.5742 | 1.64 | um | 1.64 | 1827 | A | 0.1827 | 2072 | A | 0.2072
| 2.5 | MeV | 0.0625 | 6.529 | 0.345 | 6.874 | 1.77 | um | 1.77 | 1889 | A | 0.1889 | 2174 | A | 0.2174
| 2.75 | MeV | 0.06875 | 6.838 | 0.3219 | 7.1599 | 1.9 | um | 1.9 | 1945 | A | 0.1945 | 2266 | A | 0.2266
| 3 | MeV | 0.075 | 7.133 | 0.3019 | 7.4349 | 2.02 | um | 2.02 | 1994 | A | 0.1994 | 2349 | A | 0.2349
| 3.25 | MeV | 0.08125 | 7.415 | 0.2846 | 7.6996 | 2.14 | um | 2.14 | 2038 | A | 0.2038 | 2426 | A | 0.2426
| 3.5 | MeV | 0.0875 | 7.687 | 0.2693 | 7.9563 | 2.26 | um | 2.26 | 2079 | A | 0.2079 | 2496 | A | 0.2496
| 3.75 | MeV | 0.09375 | 7.951 | 0.2558 | 8.2068 | 2.37 | um | 2.37 | 2115 | A | 0.2115 | 2562 | A | 0.2562
| 4 | MeV | 0.1 | 8.207 | 0.2436 | 8.4506 | 2.48 | um | 2.48 | 2149 | A | 0.2149 | 2623 | A | 0.2623
| 4.5 | MeV | 0.1125 | 8.699 | 0.2228 | 8.9218 | 2.69 | um | 2.69 | 2218 | A | 0.2218 | 2733 | A | 0.2733
| 5 | MeV | 0.125 | 9.168 | 0.2056 | 9.3736 | 2.89 | um | 2.89 | 2277 | A | 0.2277 | 2830 | A | 0.283
| 5.5 | MeV | 0.1375 | 9.614 | 0.1911 | 9.8051 | 3.08 | um | 3.08 | 2329 | A | 0.2329 | 2916 | A | 0.2916
| 6 | MeV | 0.15 | 10.04 | 0.1786 | 10.2186 | 3.27 | um | 3.27 | 2375 | A | 0.2375 | 2994 | A | 0.2994
| 6.5 | MeV | 0.1625 | 10.45 | 0.1678 | 10.6178 | 3.44 | um | 3.44 | 2416 | A | 0.2416 | 3065 | A | 0.3065
| 7 | MeV | 0.175 | 10.83 | 0.1584 | 10.9884 | 3.61 | um | 3.61 | 2453 | A | 0.2453 | 3130 | A | 0.313
| 8 | MeV | 0.2 | 11.55 | 0.1426 | 11.6926 | 3.94 | um | 3.94 | 2537 | A | 0.2537 | 3244 | A | 0.3244
| 9 | MeV | 0.225 | 12.21 | 0.1299 | 12.3399 | 4.24 | um | 4.24 | 2609 | A | 0.2609 | 3342 | A | 0.3342
| 10 | MeV | 0.25 | 12.8 | 0.1195 | 12.9195 | 4.53 | um | 4.53 | 2671 | A | 0.2671 | 3429 | A | 0.3429
| 11 | MeV | 0.275 | 13.34 | 0.1107 | 13.4507 | 4.81 | um | 4.81 | 2726 | A | 0.2726 | 3506 | A | 0.3506
| 12 | MeV | 0.3 | 13.83 | 0.1032 | 13.9332 | 5.08 | um | 5.08 | 2776 | A | 0.2776 | 3575 | A | 0.3575
| 13 | MeV | 0.325 | 14.27 | 0.09674 | 14.3667 | 5.34 | um | 5.34 | 2820 | A | 0.282 | 3638 | A | 0.3638
| 14 | MeV | 0.35 | 14.68 | 0.09111 | 14.7711 | 5.6 | um | 5.6 | 2861 | A | 0.2861 | 3695 | A | 0.3695
| 15 | MeV | 0.375 | 15.05 | 0.08614 | 15.1361 | 5.84 | um | 5.84 | 2899 | A | 0.2899 | 3749 | A | 0.3749
| 16 | MeV | 0.4 | 15.39 | 0.08173 | 15.4717 | 6.08 | um | 6.08 | 2934 | A | 0.2934 | 3798 | A | 0.3798
| 17 | MeV | 0.425 | 15.7 | 0.07778 | 15.7778 | 6.32 | um | 6.32 | 2968 | A | 0.2968 | 3845 | A | 0.3845
| 18 | MeV | 0.45 | 15.98 | 0.07422 | 16.0542 | 6.55 | um | 6.55 | 2999 | A | 0.2999 | 3888 | A | 0.3888
| 20 | MeV | 0.5 | 16.48 | 0.06806 | 16.5481 | 7 | um | 7 | 3090 | A | 0.309 | 3968 | A | 0.3968
| 22.5 | MeV | 0.5625 | 16.98 | 0.06176 | 17.0418 | 7.55 | um | 7.55 | 3211 | A | 0.3211 | 4058 | A | 0.4058
| 25 | MeV | 0.625 | 17.37 | 0.0566 | 17.4266 | 8.09 | um | 8.09 | 3322 | A | 0.3322 | 4139 | A | 0.4139
| 27.5 | MeV | 0.6875 | 17.67 | 0.05229 | 17.7223 | 8.62 | um | 8.62 | 3424 | A | 0.3424 | 4212 | A | 0.4212
| 30 | MeV | 0.75 | 17.91 | 0.04862 | 17.9586 | 9.13 | um | 9.13 | 3519 | A | 0.3519 | 4281 | A | 0.4281
| 32.5 | MeV | 0.8125 | 18.08 | 0.04548 | 18.1255 | 9.65 | um | 9.65 | 3609 | A | 0.3609 | 4345 | A | 0.4345
| 35 | MeV | 0.875 | 18.22 | 0.04274 | 18.2627 | 10.15 | um | 10.15 | 3695 | A | 0.3695 | 4405 | A | 0.4405
| 37.5 | MeV | 0.9375 | 18.31 | 0.04033 | 18.3503 | 10.66 | um | 10.66 | 3778 | A | 0.3778 | 4462 | A | 0.4462
| 40 | MeV | 1 | 18.38 | 0.0382 | 18.4182 | 11.16 | um | 11.16 | 3858 | A | 0.3858 | 4517 | A | 0.4517
| 45 | MeV | 1.125 | 18.45 | 0.03458 | 18.4846 | 12.16 | um | 12.16 | 4134 | A | 0.4134 | 4620 | A | 0.462
| 50 | MeV | 1.25 | 18.45 | 0.03163 | 18.4816 | 13.16 | um | 13.16 | 4391 | A | 0.4391 | 4717 | A | 0.4717
| 55 | MeV | 1.375 | 18.4 | 0.02917 | 18.4292 | 14.17 | um | 14.17 | 4634 | A | 0.4634 | 4808 | A | 0.4808
| 60 | MeV | 1.5 | 18.31 | 0.02708 | 18.3371 | 15.17 | um | 15.17 | 4866 | A | 0.4866 | 4896 | A | 0.4896
| 65 | MeV | 1.625 | 18.2 | 0.0253 | 18.2253 | 16.18 | um | 16.18 | 5089 | A | 0.5089 | 4981 | A | 0.4981
| 70 | MeV | 1.75 | 18.08 | 0.02374 | 18.1037 | 17.2 | um | 17.2 | 5305 | A | 0.5305 | 5064 | A | 0.5064
| 80 | MeV | 2 | 17.79 | 0.02117 | 17.8112 | 19.26 | um | 19.26 | 6081 | A | 0.6081 | 5224 | A | 0.5224
| 90 | MeV | 2.25 | 17.42 | 0.01914 | 17.4391 | 21.36 | um | 21.36 | 6793 | A | 0.6793 | 5379 | A | 0.5379
| 100 | MeV | 2.5 | 16.91 | 0.01747 | 16.9275 | 23.52 | um | 23.52 | 7469 | A | 0.7469 | 5532 | A | 0.5532
| 110 | MeV | 2.75 | 16.51 | 0.01609 | 16.5261 | 25.73 | um | 25.73 | 8120 | A | 0.812 | 5684 | A | 0.5684
| 120 | MeV | 3 | 16.12 | 0.01492 | 16.1349 | 28 | um | 28 | 8752 | A | 0.8752 | 5836 | A | 0.5836
| 130 | MeV | 3.25 | 15.74 | 0.01392 | 15.7539 | 30.32 | um | 30.32 | 9368 | A | 0.9368 | 5989 | A | 0.5989
| 140 | MeV | 3.5 | 15.37 | 0.01306 | 15.3831 | 32.69 | um | 32.69 | 9974 | A | 0.9974 | 6143 | A | 0.6143
| 150 | MeV | 3.75 | 15.02 | 0.0123 | 15.0323 | 35.13 | um | 35.13 | 1.06 | um | 1.06 | 6299 | A | 0.6299
| 160 | MeV | 4 | 14.68 | 0.01162 | 14.6916 | 37.62 | um | 37.62 | 1.12 | um | 1.12 | 6456 | A | 0.6456
| 170 | MeV | 4.25 | 14.35 | 0.01102 | 14.361 | 40.17 | um | 40.17 | 1.18 | um | 1.18 | 6616 | A | 0.6616
| 180 | MeV | 4.5 | 14.04 | 0.01049 | 14.0505 | 42.77 | um | 42.77 | 1.23 | um | 1.23 | 6778 | A | 0.6778
| 200 | MeV | 5 | 13.45 | 0.009565 | 13.4596 | 48.16 | um | 48.16 | 1.45 | um | 1.45 | 7110 | A | 0.711
| 225 | MeV | 5.625 | 12.78 | 0.008627 | 12.7886 | 55.21 | um | 55.21 | 1.77 | um | 1.77 | 7541 | A | 0.7541
| 250 | MeV | 6.25 | 12.18 | 0.007865 | 12.1879 | 62.62 | um | 62.62 | 2.06 | um | 2.06 | 7990 | A | 0.799
| 275 | MeV | 6.875 | 11.63 | 0.007232 | 11.6372 | 70.39 | um | 70.39 | 2.34 | um | 2.34 | 8459 | A | 0.8459
| 300 | MeV | 7.5 | 11.13 | 0.006699 | 11.1367 | 78.53 | um | 78.53 | 2.61 | um | 2.61 | 8947 | A | 0.8947
| 325 | MeV | 8.125 | 10.67 | 0.006242 | 10.6762 | 87.02 | um | 87.02 | 2.88 | um | 2.88 | 9456 | A | 0.9456
| 350 | MeV | 8.75 | 10.25 | 0.005847 | 10.2558 | 95.86 | um | 95.86 | 3.14 | um | 3.14 | 9985 | A | 0.9985
| 375 | MeV | 9.375 | 9.864 | 0.005501 | 9.8695 | 105.06 | um | 105.06 | 3.4 | um | 3.4 | 1.05 | um | 1.05
| 400 | MeV | 10 | 9.508 | 0.005195 | 9.5132 | 114.61 | um | 114.61 | 3.66 | um | 3.66 | 1.11 | um | 1.11
| 450 | MeV | 11.25 | 8.871 | 0.00468 | 8.8757 | 134.75 | um | 134.75 | 4.65 | um | 4.65 | 1.23 | um | 1.23
| 500 | MeV | 12.5 | 8.319 | 0.004263 | 8.3233 | 156.29 | um | 156.29 | 5.57 | um | 5.57 | 1.36 | um | 1.36
| 550 | MeV | 13.75 | 7.836 | 0.003916 | 7.8399 | 179.2 | um | 179.2 | 6.45 | um | 6.45 | 1.49 | um | 1.49
| 600 | MeV | 15 | 7.409 | 0.003624 | 7.4126 | 203.49 | um | 203.49 | 7.31 | um | 7.31 | 1.64 | um | 1.64
| 650 | MeV | 16.25 | 7.029 | 0.003375 | 7.0324 | 229.13 | um | 229.13 | 8.17 | um | 8.17 | 1.79 | um | 1.79
| 700 | MeV | 17.5 | 6.688 | 0.003159 | 6.6912 | 256.11 | um | 256.11 | 9.03 | um | 9.03 | 1.95 | um | 1.95
| 800 | MeV | 20 | 6.106 | 0.002804 | 6.1088 | 314.02 | um | 314.02 | 12.2 | um | 12.2 | 2.28 | um | 2.28
| 900 | MeV | 22.5 | 5.629 | 0.002523 | 5.6315 | 377.14 | um | 377.14 | 15.14 | um | 15.14 | 2.65 | um | 2.65
| 1 | GeV | 25 | 5.235 | 0.002296 | 5.2373 | 445.32 | um | 445.32 | 17.96 | um | 17.96 | 3.04 | um | 3.04
| 1.1 | GeV | 27.5 | 4.909 | 0.002108 | 4.9111 | 518.32 | um | 518.32 | 20.73 | um | 20.73 | 3.46 | um | 3.46
| 1.2 | GeV | 30 | 4.64 | 0.001949 | 4.6419 | 595.86 | um | 595.86 | 23.47 | um | 23.47 | 3.9 | um | 3.9
| 1.3 | GeV | 32.5 | 4.382 | 0.001814 | 4.3838 | 677.93 | um | 677.93 | 26.2 | um | 26.2 | 4.37 | um | 4.37
| 1.4 | GeV | 35 | 4.154 | 0.001697 | 4.1557 | 764.67 | um | 764.67 | 28.95 | um | 28.95 | 4.86 | um | 4.86
| 1.5 | GeV | 37.5 | 3.953 | 0.001595 | 3.9546 | 855.98 | um | 855.98 | 31.72 | um | 31.72 | 5.37 | um | 5.37
| 1.6 | GeV | 40 | 3.773 | 0.001505 | 3.7745 | 951.8 | um | 951.8 | 34.51 | um | 34.51 | 5.9 | um | 5.9
| 1.7 | GeV | 42.5 | 3.612 | 0.001425 | 3.6134 | 1.05 | mm | 1050 | 37.34 | um | 37.34 | 6.46 | um | 6.46
| 1.8 | GeV | 45 | 3.465 | 0.001353 | 3.4664 | 1.16 | mm | 1160 | 40.18 | um | 40.18 | 7.04 | um | 7.04
| 2 | GeV | 50 | 3.203 | 0.00123 | 3.2042 | 1.38 | mm | 1380 | 51.06 | um | 51.06 | 8.25 | um | 8.25
| 2.25 | GeV | 56.25 | 2.928 | 0.001106 | 2.9291 | 1.68 | mm | 1680 | 66.64 | um | 66.64 | 9.9 | um | 9.9
| 2.5 | GeV | 62.5 | 2.702 | 0.001005 | 2.703 | 2.01 | mm | 2010 | 81.34 | um | 81.34 | 11.67 | um | 11.67
| 2.75 | GeV | 68.75 | 2.514 | 0.0009222 | 2.5149 | 2.37 | mm | 2370 | 95.65 | um | 95.65 | 13.58 | um | 13.58
| 3 | GeV | 75 | 2.354 | 0.0008523 | 2.3549 | 2.75 | mm | 2750 | 109.8 | um | 109.8 | 15.6 | um | 15.6
| 3.25 | GeV | 81.25 | 2.217 | 0.0007925 | 2.2178 | 3.15 | mm | 3150 | 123.91 | um | 123.91 | 17.74 | um | 17.74
| 3.5 | GeV | 87.5 | 2.098 | 0.0007409 | 2.0987 | 3.58 | mm | 3580 | 138.03 | um | 138.03 | 20 | um | 20
| 3.75 | GeV | 93.75 | 1.994 | 0.0006959 | 1.9947 | 4.03 | mm | 4030 | 152.21 | um | 152.21 | 22.37 | um | 22.37
| 4 | GeV | 100 | 1.902 | 0.0006562 | 1.9027 | 4.51 | mm | 4510 | 166.46 | um | 166.46 | 24.85 | um | 24.85
| 4.5 | GeV | 112.5 | 1.746 | 0.0005895 | 1.7466 | 5.52 | mm | 5520 | 220.01 | um | 220.01 | 30.11 | um | 30.11
| 5 | GeV | 125 | 1.62 | 0.0005356 | 1.6205 | 6.62 | mm | 6620 | 269.64 | um | 269.64 | 35.76 | um | 35.76
| 5.5 | GeV | 137.5 | 1.515 | 0.000491 | 1.5155 | 7.8 | mm | 7800 | 317.36 | um | 317.36 | 41.78 | um | 41.78
| 6 | GeV | 150 | 1.427 | 0.0004535 | 1.4275 | 9.06 | mm | 9060 | 364.04 | um | 364.04 | 48.15 | um | 48.15
| 6.5 | GeV | 162.5 | 1.352 | 0.0004215 | 1.3524 | 10.39 | mm | 10390 | 410.1 | um | 410.1 | 54.84 | um | 54.84
| 7 | GeV | 175 | 1.287 | 0.0003939 | 1.2874 | 11.8 | mm | 11800 | 455.79 | um | 455.79 | 61.83 | um | 61.83
| 8 | GeV | 200 | 1.18 | 0.0003486 | 1.1803 | 14.8 | mm | 14800 | 623.55 | um | 623.55 | 76.67 | um | 76.67
| 9 | GeV | 225 | 1.096 | 0.000313 | 1.0963 | 18.06 | mm | 18060 | 775.5 | um | 775.5 | 92.52 | um | 92.52
| 10 | GeV | 250 | 1.028 | 0.0002842 | 1.0283 | 21.54 | mm | 21540 | 919.41 | um | 919.41 | 109.28 | um | 109.28
| 11 | GeV | 275 | 0.9727 | 0.0002604 | 0.97296 | 25.25 | mm | 25250 | 1.06 | mm | 1060 | 126.84 | um | 126.84
| 12 | GeV | 300 | 0.9262 | 0.0002404 | 0.92644 | 29.15 | mm | 29150 | 1.19 | mm | 1190 | 145.11 | um | 145.11
| 13 | GeV | 325 | 0.8869 | 0.0002234 | 0.88712 | 33.23 | mm | 33230 | 1.33 | mm | 1330 | 164.02 | um | 164.02
| 14 | GeV | 350 | 0.8531 | 0.0002087 | 0.85331 | 37.48 | mm | 37480 | 1.46 | mm | 1460 | 183.49 | um | 183.49
| 15 | GeV | 375 | 0.8239 | 0.0001959 | 0.8241 | 41.9 | mm | 41900 | 1.59 | mm | 1590 | 203.47 | um | 203.47
| 16 | GeV | 400 | 0.7984 | 0.0001846 | 0.79858 | 46.46 | mm | 46460 | 1.71 | mm | 1710 | 223.88 | um | 223.88
| 17 | GeV | 425 | 0.776 | 0.0001746 | 0.77617 | 51.16 | mm | 51160 | 1.84 | mm | 1840 | 244.68 | um | 244.68
| 18 | GeV | 450 | 0.7561 | 0.0001656 | 0.75627 | 55.99 | mm | 55990 | 1.96 | mm | 1960 | 265.83 | um | 265.83
| 20 | GeV | 500 | 0.7226 | 0.0001503 | 0.72275 | 66.01 | mm | 66010 | 2.42 | mm | 2420 | 309 | um | 309
| 22.5 | GeV | 562.5 | 0.6895 | 0.0001348 | 0.68963 | 79.12 | mm | 79120 | 3.05 | mm | 3050 | 364.25 | um | 364.25
| 25 | GeV | 625 | 0.6635 | 0.0001223 | 0.66362 | 92.8 | mm | 92800 | 3.61 | mm | 3610 | 420.5 | um | 420.5
| 27.5 | GeV | 687.5 | 0.6427 | 0.000112 | 0.64281 | 106.97 | mm | 106970 | 4.13 | mm | 4130 | 477.38 | um | 477.38
| 30 | GeV | 750 | 0.6258 | 0.0001034 | 0.6259 | 121.55 | mm | 121550 | 4.62 | mm | 4620 | 534.62 | um | 534.62
| 32.5 | GeV | 812.5 | 0.6119 | 9.602e-05 | 0.612 | 136.51 | mm | 136510 | 5.08 | mm | 5080 | 591.99 | um | 591.99
| 35 | GeV | 875 | 0.6003 | 8.966e-05 | 0.60039 | 151.77 | mm | 151770 | 5.52 | mm | 5520 | 649.33 | um | 649.33
| 37.5 | GeV | 937.5 | 0.5906 | 8.412e-05 | 0.59068 | 167.31 | mm | 167310 | 5.94 | mm | 5940 | 706.5 | um | 706.5
228 | 40 | GeV | 1000 | 0.5824 | 7.925e-05 | 0.58248 | 183.08 | mm | 183080 | 6.35 | mm | 6350 | 763.38 | um | 763.38

## srim40Ar_Au
1 | 2 | 3 | 4 | 5 | 6 | 7 | 8 | 9 | 10 | 11 | 12 | 13 | 14 | 15 | 16
2 | "SRIMfit"data table | [9 empty] | please fill in |  | from SRIM output
3 | SRIM ver= | SRIM-2013.00 |  | Gas? |  | == Target Composition == |  |  |  |  | please change in |  | for appropriate value/formula
4 | Ion Z= | 18 |  |  | Atom | Atom | Atomic | Mass |  | Multiply Stopping by ; for Stopping Units
5 | Ion A= | 40 | amu |  | Name | Numb | [%] | [%] | unitID | Cnv. Factor |  |  |  | ThisWSname | srim40Ar_Au
6 | Target= | Au | short name |  | Au | 79 | 100 | 100 | 1 | 193.1 | eV / Angstrom |  |  | Corded | Ayoshida.RIKEN 2015.06
7 |  | Gold | [6 empty] | 2 | 1931 | keV / micron
8 | Trg.Dens= | 19.311 | g/cm3 | [5 empty] | 3 | 1931 | MeV / mm
9 |  | 5.904e+22 | atoms/cm3 | [5 empty] | 4 | 1 | keV / (ug/cm2)
10 | BraggCrct= | -6.57% | [6 empty] | 5 | 1 | MeV / (mg/cm2)
11 |  | row# | SRIM E range | [5 empty] | 6 | 1000 | keV / (mg/cm2)
12 | Emin= | 20 | 0.4 | 10eV/A |  |  |  |  | 7 | 327.07 | eV / (1E15 atoms/cm2)
13 | Emax= | 228 | 40000000 | 1GeV/A |  |  |  |  | 8 | 0.80969 | L.S.S. reduced unit
14 | if Gas; Ptbl = |  | Pa |  |  |  | 100 | 100 | 0 | == 5 : MeV/(mg/cm2)
15 | if Gas; Ttbl = |  | degC
16 |  |  |  |  | SRIM Stopping Power Unit = [MeV/(mg/cm2)]
17 | Ion |  |  | dE/dx Elec | dE/dx Nucl | dE/dx tot | Projected |  |  | Longitudinal |  |  | Lateral
18 | Energy |  | [MeV/u] | [MeV/(mg/cm2)] |  |  | Range |  | [um] | Straggling |  | [um] | Straggling |  | [um]
19
20 | 399.999 | eV | 1e-05 | 0.01353 | 0.09535 | 0.10888 | 7 | A | 0.0007 | 11 | A | 0.0011 | 8 | A | 0.0008
| 449.999 | eV | 1.125e-05 | 0.01435 | 0.1012 | 0.11555 | 8 | A | 0.0008 | 12 | A | 0.0012 | 9 | A | 0.0009
| 499.999 | eV | 1.25e-05 | 0.01513 | 0.1067 | 0.12183 | 8 | A | 0.0008 | 12 | A | 0.0012 | 9 | A | 0.0009
| 549.999 | eV | 1.375e-05 | 0.01587 | 0.1119 | 0.12777 | 8 | A | 0.0008 | 13 | A | 0.0013 | 9 | A | 0.0009
| 599.999 | eV | 1.5e-05 | 0.01657 | 0.1168 | 0.13337 | 9 | A | 0.0009 | 13 | A | 0.0013 | 10 | A | 0.001
| 649.999 | eV | 1.625e-05 | 0.01725 | 0.1214 | 0.13865 | 9 | A | 0.0009 | 14 | A | 0.0014 | 10 | A | 0.001
| 699.999 | eV | 1.75e-05 | 0.0179 | 0.1258 | 0.1437 | 9 | A | 0.0009 | 14 | A | 0.0014 | 11 | A | 0.0011
| 799.999 | eV | 2e-05 | 0.01914 | 0.1341 | 0.15324 | 10 | A | 0.001 | 15 | A | 0.0015 | 11 | A | 0.0011
| 899.999 | eV | 2.25e-05 | 0.0203 | 0.1417 | 0.162 | 11 | A | 0.0011 | 16 | A | 0.0016 | 12 | A | 0.0012
| 999.999 | eV | 2.5e-05 | 0.0214 | 0.1487 | 0.1701 | 11 | A | 0.0011 | 17 | A | 0.0017 | 12 | A | 0.0012
| 1.1 | keV | 2.75e-05 | 0.02244 | 0.1553 | 0.17774 | 12 | A | 0.0012 | 18 | A | 0.0018 | 13 | A | 0.0013
| 1.2 | keV | 3e-05 | 0.02344 | 0.1614 | 0.18484 | 13 | A | 0.0013 | 18 | A | 0.0018 | 14 | A | 0.0014
| 1.3 | keV | 3.25e-05 | 0.0244 | 0.1672 | 0.1916 | 13 | A | 0.0013 | 19 | A | 0.0019 | 14 | A | 0.0014
| 1.4 | keV | 3.5e-05 | 0.02532 | 0.1727 | 0.19802 | 14 | A | 0.0014 | 20 | A | 0.002 | 15 | A | 0.0015
| 1.5 | keV | 3.75e-05 | 0.02621 | 0.1779 | 0.20411 | 14 | A | 0.0014 | 20 | A | 0.002 | 15 | A | 0.0015
| 1.6 | keV | 4e-05 | 0.02706 | 0.1829 | 0.20996 | 15 | A | 0.0015 | 21 | A | 0.0021 | 16 | A | 0.0016
| 1.7 | keV | 4.25e-05 | 0.0279 | 0.1876 | 0.2155 | 15 | A | 0.0015 | 22 | A | 0.0022 | 16 | A | 0.0016
| 1.8 | keV | 4.5e-05 | 0.02871 | 0.1921 | 0.22081 | 16 | A | 0.0016 | 22 | A | 0.0022 | 17 | A | 0.0017
| 2 | keV | 5e-05 | 0.03026 | 0.2006 | 0.23086 | 17 | A | 0.0017 | 23 | A | 0.0023 | 17 | A | 0.0017
| 2.25 | keV | 5.625e-05 | 0.03209 | 0.2104 | 0.24249 | 18 | A | 0.0018 | 25 | A | 0.0025 | 19 | A | 0.0019
| 2.5 | keV | 6.25e-05 | 0.03383 | 0.2193 | 0.25313 | 19 | A | 0.0019 | 26 | A | 0.0026 | 20 | A | 0.002
| 2.75 | keV | 6.875e-05 | 0.03548 | 0.2275 | 0.26298 | 20 | A | 0.002 | 28 | A | 0.0028 | 21 | A | 0.0021
| 3 | keV | 7.5e-05 | 0.03706 | 0.2351 | 0.27216 | 21 | A | 0.0021 | 29 | A | 0.0029 | 22 | A | 0.0022
| 3.25 | keV | 8.125e-05 | 0.03857 | 0.2422 | 0.28077 | 22 | A | 0.0022 | 30 | A | 0.003 | 23 | A | 0.0023
| 3.5 | keV | 8.75e-05 | 0.04003 | 0.2489 | 0.28893 | 23 | A | 0.0023 | 31 | A | 0.0031 | 24 | A | 0.0024
| 3.75 | keV | 9.375e-05 | 0.04143 | 0.2551 | 0.29653 | 24 | A | 0.0024 | 33 | A | 0.0033 | 24 | A | 0.0024
| 4 | keV | 0.0001 | 0.04279 | 0.261 | 0.30379 | 25 | A | 0.0025 | 34 | A | 0.0034 | 25 | A | 0.0025
| 4.5 | keV | 0.0001125 | 0.04539 | 0.2719 | 0.31729 | 27 | A | 0.0027 | 36 | A | 0.0036 | 27 | A | 0.0027
| 5 | keV | 0.000125 | 0.04784 | 0.2817 | 0.32954 | 29 | A | 0.0029 | 38 | A | 0.0038 | 29 | A | 0.0029
| 5.5 | keV | 0.0001375 | 0.05018 | 0.2906 | 0.34078 | 31 | A | 0.0031 | 40 | A | 0.004 | 30 | A | 0.003
| 6 | keV | 0.00015 | 0.05241 | 0.2988 | 0.35121 | 33 | A | 0.0033 | 42 | A | 0.0042 | 32 | A | 0.0032
| 6.5 | keV | 0.0001625 | 0.05455 | 0.3063 | 0.36085 | 35 | A | 0.0035 | 44 | A | 0.0044 | 33 | A | 0.0033
| 7 | keV | 0.000175 | 0.05661 | 0.3133 | 0.36991 | 37 | A | 0.0037 | 46 | A | 0.0046 | 35 | A | 0.0035
| 8 | keV | 0.0002 | 0.06052 | 0.3258 | 0.38632 | 40 | A | 0.004 | 50 | A | 0.005 | 38 | A | 0.0038
| 9 | keV | 0.000225 | 0.06419 | 0.3368 | 0.40099 | 44 | A | 0.0044 | 54 | A | 0.0054 | 41 | A | 0.0041
| 10 | keV | 0.00025 | 0.06766 | 0.3466 | 0.41426 | 47 | A | 0.0047 | 57 | A | 0.0057 | 43 | A | 0.0043
| 11 | keV | 0.000275 | 0.07097 | 0.3553 | 0.42627 | 50 | A | 0.005 | 61 | A | 0.0061 | 46 | A | 0.0046
| 12 | keV | 0.0003 | 0.07412 | 0.3632 | 0.43732 | 53 | A | 0.0053 | 64 | A | 0.0064 | 49 | A | 0.0049
| 13 | keV | 0.000325 | 0.07715 | 0.3703 | 0.44745 | 57 | A | 0.0057 | 67 | A | 0.0067 | 51 | A | 0.0051
| 14 | keV | 0.00035 | 0.08006 | 0.3768 | 0.45686 | 60 | A | 0.006 | 71 | A | 0.0071 | 54 | A | 0.0054
| 15 | keV | 0.000375 | 0.08287 | 0.3828 | 0.46567 | 63 | A | 0.0063 | 74 | A | 0.0074 | 56 | A | 0.0056
| 16 | keV | 0.0004 | 0.08559 | 0.3883 | 0.47389 | 66 | A | 0.0066 | 77 | A | 0.0077 | 58 | A | 0.0058
| 17 | keV | 0.000425 | 0.08822 | 0.3933 | 0.48152 | 69 | A | 0.0069 | 80 | A | 0.008 | 61 | A | 0.0061
| 18 | keV | 0.00045 | 0.09078 | 0.398 | 0.48878 | 72 | A | 0.0072 | 83 | A | 0.0083 | 63 | A | 0.0063
| 20 | keV | 0.0005 | 0.09569 | 0.4064 | 0.50209 | 78 | A | 0.0078 | 89 | A | 0.0089 | 68 | A | 0.0068
| 22.5 | keV | 0.0005625 | 0.1015 | 0.4154 | 0.5169 | 85 | A | 0.0085 | 96 | A | 0.0096 | 73 | A | 0.0073
| 25 | keV | 0.000625 | 0.107 | 0.4229 | 0.5299 | 93 | A | 0.0093 | 103 | A | 0.0103 | 79 | A | 0.0079
| 27.5 | keV | 0.0006875 | 0.1122 | 0.4294 | 0.5416 | 100 | A | 0.01 | 110 | A | 0.011 | 84 | A | 0.0084
| 30 | keV | 0.00075 | 0.1172 | 0.435 | 0.5522 | 107 | A | 0.0107 | 117 | A | 0.0117 | 90 | A | 0.009
| 32.5 | keV | 0.0008125 | 0.122 | 0.4399 | 0.5619 | 114 | A | 0.0114 | 124 | A | 0.0124 | 95 | A | 0.0095
| 35 | keV | 0.000875 | 0.1266 | 0.4441 | 0.5707 | 121 | A | 0.0121 | 131 | A | 0.0131 | 100 | A | 0.01
| 37.5 | keV | 0.0009375 | 0.131 | 0.4477 | 0.5787 | 129 | A | 0.0129 | 137 | A | 0.0137 | 105 | A | 0.0105
| 40 | keV | 0.001 | 0.1353 | 0.4509 | 0.5862 | 136 | A | 0.0136 | 144 | A | 0.0144 | 110 | A | 0.011
| 45 | keV | 0.001125 | 0.1435 | 0.4561 | 0.5996 | 150 | A | 0.015 | 157 | A | 0.0157 | 120 | A | 0.012
| 50 | keV | 0.00125 | 0.1513 | 0.4601 | 0.6114 | 164 | A | 0.0164 | 169 | A | 0.0169 | 130 | A | 0.013
| 55 | keV | 0.001375 | 0.1587 | 0.463 | 0.6217 | 178 | A | 0.0178 | 182 | A | 0.0182 | 139 | A | 0.0139
| 60 | keV | 0.0015 | 0.1657 | 0.4652 | 0.6309 | 192 | A | 0.0192 | 194 | A | 0.0194 | 149 | A | 0.0149
| 65 | keV | 0.001625 | 0.1725 | 0.4667 | 0.6392 | 206 | A | 0.0206 | 207 | A | 0.0207 | 158 | A | 0.0158
| 70 | keV | 0.00175 | 0.179 | 0.4677 | 0.6467 | 220 | A | 0.022 | 219 | A | 0.0219 | 167 | A | 0.0167
| 80 | keV | 0.002 | 0.1914 | 0.4684 | 0.6598 | 249 | A | 0.0249 | 243 | A | 0.0243 | 185 | A | 0.0185
| 90 | keV | 0.00225 | 0.2052 | 0.4679 | 0.6731 | 277 | A | 0.0277 | 267 | A | 0.0267 | 203 | A | 0.0203
| 100 | keV | 0.0025 | 0.2206 | 0.4666 | 0.6872 | 305 | A | 0.0305 | 290 | A | 0.029 | 221 | A | 0.0221
| 110 | keV | 0.00275 | 0.2357 | 0.4645 | 0.7002 | 334 | A | 0.0334 | 313 | A | 0.0313 | 238 | A | 0.0238
| 120 | keV | 0.003 | 0.2497 | 0.462 | 0.7117 | 362 | A | 0.0362 | 336 | A | 0.0336 | 254 | A | 0.0254
| 130 | keV | 0.00325 | 0.2626 | 0.4592 | 0.7218 | 390 | A | 0.039 | 359 | A | 0.0359 | 271 | A | 0.0271
| 140 | keV | 0.0035 | 0.2741 | 0.4561 | 0.7302 | 419 | A | 0.0419 | 381 | A | 0.0381 | 287 | A | 0.0287
| 150 | keV | 0.00375 | 0.2845 | 0.4527 | 0.7372 | 448 | A | 0.0448 | 404 | A | 0.0404 | 303 | A | 0.0303
| 160 | keV | 0.004 | 0.2939 | 0.4493 | 0.7432 | 477 | A | 0.0477 | 426 | A | 0.0426 | 318 | A | 0.0318
| 170 | keV | 0.00425 | 0.3025 | 0.4458 | 0.7483 | 506 | A | 0.0506 | 448 | A | 0.0448 | 334 | A | 0.0334
| 180 | keV | 0.0045 | 0.3103 | 0.4422 | 0.7525 | 535 | A | 0.0535 | 469 | A | 0.0469 | 350 | A | 0.035
| 200 | keV | 0.005 | 0.3242 | 0.4349 | 0.7591 | 594 | A | 0.0594 | 511 | A | 0.0511 | 382 | A | 0.0382
| 225 | keV | 0.005625 | 0.3396 | 0.4257 | 0.7653 | 670 | A | 0.067 | 562 | A | 0.0562 | 422 | A | 0.0422
| 250 | keV | 0.00625 | 0.3538 | 0.4167 | 0.7705 | 747 | A | 0.0747 | 614 | A | 0.0614 | 461 | A | 0.0461
| 275 | keV | 0.006875 | 0.3673 | 0.408 | 0.7753 | 825 | A | 0.0825 | 664 | A | 0.0664 | 501 | A | 0.0501
| 300 | keV | 0.0075 | 0.3807 | 0.3995 | 0.7802 | 904 | A | 0.0904 | 715 | A | 0.0715 | 540 | A | 0.054
| 325 | keV | 0.008125 | 0.3942 | 0.3913 | 0.7855 | 984 | A | 0.0984 | 764 | A | 0.0764 | 579 | A | 0.0579
| 350 | keV | 0.00875 | 0.4078 | 0.3835 | 0.7913 | 1065 | A | 0.1065 | 814 | A | 0.0814 | 619 | A | 0.0619
| 375 | keV | 0.009375 | 0.4217 | 0.3759 | 0.7976 | 1146 | A | 0.1146 | 862 | A | 0.0862 | 658 | A | 0.0658
| 400 | keV | 0.01 | 0.4358 | 0.3687 | 0.8045 | 1228 | A | 0.1228 | 910 | A | 0.091 | 696 | A | 0.0696
| 450 | keV | 0.01125 | 0.4649 | 0.355 | 0.8199 | 1393 | A | 0.1393 | 1002 | A | 0.1002 | 774 | A | 0.0774
| 500 | keV | 0.0125 | 0.4948 | 0.3425 | 0.8373 | 1559 | A | 0.1559 | 1093 | A | 0.1093 | 849 | A | 0.0849
| 550 | keV | 0.01375 | 0.5253 | 0.3309 | 0.8562 | 1724 | A | 0.1724 | 1180 | A | 0.118 | 923 | A | 0.0923
| 600 | keV | 0.015 | 0.5563 | 0.3201 | 0.8764 | 1890 | A | 0.189 | 1264 | A | 0.1264 | 995 | A | 0.0995
| 650 | keV | 0.01625 | 0.5874 | 0.3102 | 0.8976 | 2055 | A | 0.2055 | 1345 | A | 0.1345 | 1066 | A | 0.1066
| 700 | keV | 0.0175 | 0.6185 | 0.301 | 0.9195 | 2219 | A | 0.2219 | 1423 | A | 0.1423 | 1135 | A | 0.1135
| 800 | keV | 0.02 | 0.6804 | 0.2843 | 0.9647 | 2544 | A | 0.2544 | 1568 | A | 0.1568 | 1267 | A | 0.1267
| 900 | keV | 0.0225 | 0.741 | 0.2696 | 1.0106 | 2864 | A | 0.2864 | 1703 | A | 0.1703 | 1392 | A | 0.1392
| 1 | MeV | 0.025 | 0.7999 | 0.2566 | 1.0565 | 3179 | A | 0.3179 | 1828 | A | 0.1828 | 1510 | A | 0.151
| 1.1 | MeV | 0.0275 | 0.857 | 0.2451 | 1.1021 | 3488 | A | 0.3488 | 1945 | A | 0.1945 | 1621 | A | 0.1621
| 1.2 | MeV | 0.03 | 0.9121 | 0.2346 | 1.1467 | 3793 | A | 0.3793 | 2053 | A | 0.2053 | 1727 | A | 0.1727
| 1.3 | MeV | 0.0325 | 0.9654 | 0.2252 | 1.1906 | 4092 | A | 0.4092 | 2154 | A | 0.2154 | 1827 | A | 0.1827
| 1.4 | MeV | 0.035 | 1.017 | 0.2166 | 1.2336 | 4386 | A | 0.4386 | 2248 | A | 0.2248 | 1923 | A | 0.1923
| 1.5 | MeV | 0.0375 | 1.067 | 0.2088 | 1.2758 | 4675 | A | 0.4675 | 2337 | A | 0.2337 | 2014 | A | 0.2014
| 1.6 | MeV | 0.04 | 1.115 | 0.2016 | 1.3166 | 4959 | A | 0.4959 | 2420 | A | 0.242 | 2101 | A | 0.2101
| 1.7 | MeV | 0.0425 | 1.162 | 0.195 | 1.357 | 5239 | A | 0.5239 | 2498 | A | 0.2498 | 2184 | A | 0.2184
| 1.8 | MeV | 0.045 | 1.207 | 0.1888 | 1.3958 | 5515 | A | 0.5515 | 2572 | A | 0.2572 | 2264 | A | 0.2264
| 2 | MeV | 0.05 | 1.295 | 0.1778 | 1.4728 | 6054 | A | 0.6054 | 2709 | A | 0.2709 | 2413 | A | 0.2413
| 2.25 | MeV | 0.05625 | 1.4 | 0.1659 | 1.5659 | 6706 | A | 0.6706 | 2860 | A | 0.286 | 2585 | A | 0.2585
| 2.5 | MeV | 0.0625 | 1.5 | 0.1558 | 1.6558 | 7335 | A | 0.7335 | 2995 | A | 0.2995 | 2742 | A | 0.2742
| 2.75 | MeV | 0.06875 | 1.597 | 0.1469 | 1.7439 | 7942 | A | 0.7942 | 3115 | A | 0.3115 | 2886 | A | 0.2886
| 3 | MeV | 0.075 | 1.692 | 0.1392 | 1.8312 | 8530 | A | 0.853 | 3223 | A | 0.3223 | 3019 | A | 0.3019
| 3.25 | MeV | 0.08125 | 1.785 | 0.1323 | 1.9173 | 9099 | A | 0.9099 | 3320 | A | 0.332 | 3142 | A | 0.3142
| 3.5 | MeV | 0.0875 | 1.877 | 0.1262 | 2.0032 | 9649 | A | 0.9649 | 3409 | A | 0.3409 | 3256 | A | 0.3256
| 3.75 | MeV | 0.09375 | 1.968 | 0.1207 | 2.0887 | 1.02 | um | 1.02 | 3489 | A | 0.3489 | 3363 | A | 0.3363
| 4 | MeV | 0.1 | 2.058 | 0.1157 | 2.1737 | 1.07 | um | 1.07 | 3563 | A | 0.3563 | 3462 | A | 0.3462
| 4.5 | MeV | 0.1125 | 2.235 | 0.1071 | 2.3421 | 1.17 | um | 1.17 | 3694 | A | 0.3694 | 3643 | A | 0.3643
| 5 | MeV | 0.125 | 2.408 | 0.09973 | 2.5077 | 1.26 | um | 1.26 | 3805 | A | 0.3805 | 3802 | A | 0.3802
| 5.5 | MeV | 0.1375 | 2.579 | 0.09346 | 2.6725 | 1.35 | um | 1.35 | 3901 | A | 0.3901 | 3944 | A | 0.3944
| 6 | MeV | 0.15 | 2.746 | 0.08802 | 2.834 | 1.44 | um | 1.44 | 3985 | A | 0.3985 | 4072 | A | 0.4072
| 6.5 | MeV | 0.1625 | 2.909 | 0.08325 | 2.9922 | 1.52 | um | 1.52 | 4058 | A | 0.4058 | 4187 | A | 0.4187
| 7 | MeV | 0.175 | 3.068 | 0.07903 | 3.147 | 1.59 | um | 1.59 | 4123 | A | 0.4123 | 4292 | A | 0.4292
| 8 | MeV | 0.2 | 3.373 | 0.07188 | 3.4449 | 1.74 | um | 1.74 | 4235 | A | 0.4235 | 4475 | A | 0.4475
| 9 | MeV | 0.225 | 3.661 | 0.06604 | 3.727 | 1.87 | um | 1.87 | 4326 | A | 0.4326 | 4631 | A | 0.4631
| 10 | MeV | 0.25 | 3.93 | 0.06117 | 3.9912 | 2 | um | 2 | 4402 | A | 0.4402 | 4766 | A | 0.4766
| 11 | MeV | 0.275 | 4.183 | 0.05703 | 4.24 | 2.12 | um | 2.12 | 4467 | A | 0.4467 | 4884 | A | 0.4884
| 12 | MeV | 0.3 | 4.419 | 0.05348 | 4.4725 | 2.23 | um | 2.23 | 4522 | A | 0.4522 | 4989 | A | 0.4989
| 13 | MeV | 0.325 | 4.64 | 0.05038 | 4.6904 | 2.34 | um | 2.34 | 4571 | A | 0.4571 | 5083 | A | 0.5083
| 14 | MeV | 0.35 | 4.846 | 0.04766 | 4.8937 | 2.44 | um | 2.44 | 4614 | A | 0.4614 | 5168 | A | 0.5168
| 15 | MeV | 0.375 | 5.038 | 0.04525 | 5.0833 | 2.54 | um | 2.54 | 4652 | A | 0.4652 | 5245 | A | 0.5245
| 16 | MeV | 0.4 | 5.217 | 0.04309 | 5.2601 | 2.64 | um | 2.64 | 4687 | A | 0.4687 | 5317 | A | 0.5317
| 17 | MeV | 0.425 | 5.384 | 0.04114 | 5.4251 | 2.73 | um | 2.73 | 4719 | A | 0.4719 | 5382 | A | 0.5382
| 18 | MeV | 0.45 | 5.539 | 0.03939 | 5.5784 | 2.82 | um | 2.82 | 4747 | A | 0.4747 | 5443 | A | 0.5443
| 20 | MeV | 0.5 | 5.817 | 0.03632 | 5.8533 | 3 | um | 3 | 4801 | A | 0.4801 | 5554 | A | 0.5554
| 22.5 | MeV | 0.5625 | 6.11 | 0.03316 | 6.1432 | 3.21 | um | 3.21 | 4861 | A | 0.4861 | 5675 | A | 0.5675
| 25 | MeV | 0.625 | 6.351 | 0.03054 | 6.3815 | 3.41 | um | 3.41 | 4912 | A | 0.4912 | 5782 | A | 0.5782
| 27.5 | MeV | 0.6875 | 6.548 | 0.02834 | 6.5763 | 3.61 | um | 3.61 | 4958 | A | 0.4958 | 5878 | A | 0.5878
| 30 | MeV | 0.75 | 6.709 | 0.02647 | 6.7355 | 3.8 | um | 3.8 | 4998 | A | 0.4998 | 5965 | A | 0.5965
| 32.5 | MeV | 0.8125 | 6.84 | 0.02484 | 6.8648 | 3.99 | um | 3.99 | 5036 | A | 0.5036 | 6046 | A | 0.6046
| 35 | MeV | 0.875 | 6.945 | 0.02342 | 6.9684 | 4.17 | um | 4.17 | 5070 | A | 0.507 | 6121 | A | 0.6121
| 37.5 | MeV | 0.9375 | 7.03 | 0.02216 | 7.0522 | 4.35 | um | 4.35 | 5102 | A | 0.5102 | 6191 | A | 0.6191
| 40 | MeV | 1 | 7.098 | 0.02105 | 7.119 | 4.53 | um | 4.53 | 5132 | A | 0.5132 | 6257 | A | 0.6257
| 45 | MeV | 1.125 | 7.193 | 0.01915 | 7.2121 | 4.89 | um | 4.89 | 5200 | A | 0.52 | 6381 | A | 0.6381
| 50 | MeV | 1.25 | 7.247 | 0.01758 | 7.2646 | 5.25 | um | 5.25 | 5263 | A | 0.5263 | 6495 | A | 0.6495
| 55 | MeV | 1.375 | 7.272 | 0.01627 | 7.2883 | 5.6 | um | 5.6 | 5322 | A | 0.5322 | 6601 | A | 0.6601
| 60 | MeV | 1.5 | 7.276 | 0.01516 | 7.2912 | 5.95 | um | 5.95 | 5379 | A | 0.5379 | 6702 | A | 0.6702
| 65 | MeV | 1.625 | 7.265 | 0.0142 | 7.2792 | 6.3 | um | 6.3 | 5433 | A | 0.5433 | 6798 | A | 0.6798
| 70 | MeV | 1.75 | 7.244 | 0.01336 | 7.2574 | 6.66 | um | 6.66 | 5486 | A | 0.5486 | 6891 | A | 0.6891
| 80 | MeV | 2 | 7.178 | 0.01197 | 7.19 | 7.37 | um | 7.37 | 5633 | A | 0.5633 | 7068 | A | 0.7068
| 90 | MeV | 2.25 | 7.134 | 0.01086 | 7.1449 | 8.09 | um | 8.09 | 5775 | A | 0.5775 | 7237 | A | 0.7237
| 100 | MeV | 2.5 | 7.033 | 0.009947 | 7.0429 | 8.82 | um | 8.82 | 5914 | A | 0.5914 | 7400 | A | 0.74
| 110 | MeV | 2.75 | 6.934 | 0.009187 | 6.9432 | 9.56 | um | 9.56 | 6052 | A | 0.6052 | 7559 | A | 0.7559
| 120 | MeV | 3 | 6.834 | 0.008542 | 6.8425 | 10.3 | um | 10.3 | 6189 | A | 0.6189 | 7715 | A | 0.7715
| 130 | MeV | 3.25 | 6.734 | 0.007987 | 6.742 | 11.06 | um | 11.06 | 6326 | A | 0.6326 | 7869 | A | 0.7869
| 140 | MeV | 3.5 | 6.637 | 0.007505 | 6.6445 | 11.84 | um | 11.84 | 6463 | A | 0.6463 | 8022 | A | 0.8022
| 150 | MeV | 3.75 | 6.542 | 0.007081 | 6.5491 | 12.62 | um | 12.62 | 6599 | A | 0.6599 | 8174 | A | 0.8174
| 160 | MeV | 4 | 6.451 | 0.006705 | 6.4577 | 13.41 | um | 13.41 | 6737 | A | 0.6737 | 8326 | A | 0.8326
| 170 | MeV | 4.25 | 6.363 | 0.00637 | 6.3694 | 14.22 | um | 14.22 | 6874 | A | 0.6874 | 8478 | A | 0.8478
| 180 | MeV | 4.5 | 6.279 | 0.006069 | 6.2851 | 15.03 | um | 15.03 | 7012 | A | 0.7012 | 8630 | A | 0.863
| 200 | MeV | 5 | 6.119 | 0.00555 | 6.1246 | 16.7 | um | 16.7 | 7476 | A | 0.7476 | 8936 | A | 0.8936
| 225 | MeV | 5.625 | 5.935 | 0.00502 | 5.94 | 18.84 | um | 18.84 | 8160 | A | 0.816 | 9322 | A | 0.9322
| 250 | MeV | 6.25 | 5.766 | 0.004588 | 5.7706 | 21.05 | um | 21.05 | 8828 | A | 0.8828 | 9713 | A | 0.9713
| 275 | MeV | 6.875 | 5.61 | 0.004228 | 5.6142 | 23.32 | um | 23.32 | 9482 | A | 0.9482 | 1.01 | um | 1.01
| 300 | MeV | 7.5 | 5.463 | 0.003924 | 5.4669 | 25.66 | um | 25.66 | 1.01 | um | 1.01 | 1.05 | um | 1.05
| 325 | MeV | 8.125 | 5.324 | 0.003663 | 5.3277 | 28.05 | um | 28.05 | 1.08 | um | 1.08 | 1.09 | um | 1.09
| 350 | MeV | 8.75 | 5.192 | 0.003437 | 5.1954 | 30.51 | um | 30.51 | 1.14 | um | 1.14 | 1.13 | um | 1.13
| 375 | MeV | 9.375 | 5.066 | 0.003238 | 5.0692 | 33.03 | um | 33.03 | 1.2 | um | 1.2 | 1.18 | um | 1.18
| 400 | MeV | 10 | 4.945 | 0.003062 | 4.9481 | 35.61 | um | 35.61 | 1.27 | um | 1.27 | 1.22 | um | 1.22
| 450 | MeV | 11.25 | 4.717 | 0.002766 | 4.7198 | 40.96 | um | 40.96 | 1.49 | um | 1.49 | 1.31 | um | 1.31
| 500 | MeV | 12.5 | 4.504 | 0.002524 | 4.5065 | 46.57 | um | 46.57 | 1.7 | um | 1.7 | 1.4 | um | 1.4
| 550 | MeV | 13.75 | 4.305 | 0.002323 | 4.3073 | 52.45 | um | 52.45 | 1.91 | um | 1.91 | 1.5 | um | 1.5
| 600 | MeV | 15 | 4.119 | 0.002154 | 4.1212 | 58.59 | um | 58.59 | 2.11 | um | 2.11 | 1.6 | um | 1.6
| 650 | MeV | 16.25 | 3.945 | 0.002008 | 3.947 | 65 | um | 65 | 2.31 | um | 2.31 | 1.7 | um | 1.7
| 700 | MeV | 17.5 | 3.784 | 0.001882 | 3.7859 | 71.7 | um | 71.7 | 2.52 | um | 2.52 | 1.81 | um | 1.81
| 800 | MeV | 20 | 3.495 | 0.001675 | 3.4967 | 85.93 | um | 85.93 | 3.25 | um | 3.25 | 2.04 | um | 2.04
| 900 | MeV | 22.5 | 3.251 | 0.00151 | 3.2525 | 101.28 | um | 101.28 | 3.93 | um | 3.93 | 2.28 | um | 2.28
| 1 | GeV | 25 | 3.048 | 0.001377 | 3.0494 | 117.71 | um | 117.71 | 4.6 | um | 4.6 | 2.54 | um | 2.54
| 1.1 | GeV | 27.5 | 2.883 | 0.001266 | 2.8843 | 135.17 | um | 135.17 | 5.25 | um | 5.25 | 2.81 | um | 2.81
| 1.2 | GeV | 30 | 2.753 | 0.001172 | 2.7542 | 153.54 | um | 153.54 | 5.88 | um | 5.88 | 3.1 | um | 3.1
| 1.3 | GeV | 32.5 | 2.616 | 0.001092 | 2.6171 | 172.82 | um | 172.82 | 6.51 | um | 6.51 | 3.4 | um | 3.4
| 1.4 | GeV | 35 | 2.495 | 0.001023 | 2.496 | 193.07 | um | 193.07 | 7.15 | um | 7.15 | 3.71 | um | 3.71
| 1.5 | GeV | 37.5 | 2.386 | 0.0009623 | 2.387 | 214.28 | um | 214.28 | 7.78 | um | 7.78 | 4.03 | um | 4.03
| 1.6 | GeV | 40 | 2.288 | 0.0009088 | 2.2889 | 236.43 | um | 236.43 | 8.42 | um | 8.42 | 4.37 | um | 4.37
| 1.7 | GeV | 42.5 | 2.199 | 0.0008613 | 2.1999 | 259.5 | um | 259.5 | 9.07 | um | 9.07 | 4.72 | um | 4.72
| 1.8 | GeV | 45 | 2.118 | 0.0008186 | 2.1188 | 283.47 | um | 283.47 | 9.71 | um | 9.71 | 5.08 | um | 5.08
| 2 | GeV | 50 | 1.972 | 0.0007455 | 1.9727 | 334.13 | um | 334.13 | 12.14 | um | 12.14 | 5.84 | um | 5.84
| 2.25 | GeV | 56.25 | 1.815 | 0.0006713 | 1.8157 | 402.53 | um | 402.53 | 15.6 | um | 15.6 | 6.86 | um | 6.86
| 2.5 | GeV | 62.5 | 1.686 | 0.0006111 | 1.6866 | 476.51 | um | 476.51 | 18.87 | um | 18.87 | 7.95 | um | 7.95
| 2.75 | GeV | 68.75 | 1.577 | 0.0005612 | 1.5776 | 555.88 | um | 555.88 | 22.04 | um | 22.04 | 9.11 | um | 9.11
| 3 | GeV | 75 | 1.484 | 0.0005192 | 1.4845 | 640.48 | um | 640.48 | 25.16 | um | 25.16 | 10.33 | um | 10.33
| 3.25 | GeV | 81.25 | 1.403 | 0.0004834 | 1.4035 | 730.16 | um | 730.16 | 28.27 | um | 28.27 | 11.62 | um | 11.62
| 3.5 | GeV | 87.5 | 1.333 | 0.0004523 | 1.3335 | 824.77 | um | 824.77 | 31.38 | um | 31.38 | 12.97 | um | 12.97
| 3.75 | GeV | 93.75 | 1.271 | 0.0004252 | 1.2714 | 924.18 | um | 924.18 | 34.49 | um | 34.49 | 14.38 | um | 14.38
| 4 | GeV | 100 | 1.216 | 0.0004013 | 1.2164 | 1.03 | mm | 1030 | 37.61 | um | 37.61 | 15.85 | um | 15.85
| 4.5 | GeV | 112.5 | 1.122 | 0.000361 | 1.1224 | 1.25 | mm | 1250 | 49.15 | um | 49.15 | 18.96 | um | 18.96
| 5 | GeV | 125 | 1.046 | 0.0003284 | 1.0463 | 1.49 | mm | 1490 | 59.85 | um | 59.85 | 22.27 | um | 22.27
| 5.5 | GeV | 137.5 | 0.982 | 0.0003014 | 0.9823 | 1.74 | mm | 1740 | 70.12 | um | 70.12 | 25.78 | um | 25.78
| 6 | GeV | 150 | 0.928 | 0.0002786 | 0.92828 | 2.02 | mm | 2020 | 80.14 | um | 80.14 | 29.47 | um | 29.47
| 6.5 | GeV | 162.5 | 0.8816 | 0.0002592 | 0.88186 | 2.3 | mm | 2300 | 90.01 | um | 90.01 | 33.33 | um | 33.33
| 7 | GeV | 175 | 0.8414 | 0.0002424 | 0.84164 | 2.6 | mm | 2600 | 99.79 | um | 99.79 | 37.34 | um | 37.34
| 8 | GeV | 200 | 0.7751 | 0.0002149 | 0.77531 | 3.24 | mm | 3240 | 135.27 | um | 135.27 | 45.82 | um | 45.82
| 9 | GeV | 225 | 0.7228 | 0.0001932 | 0.72299 | 3.93 | mm | 3930 | 167.39 | um | 167.39 | 54.82 | um | 54.82
| 10 | GeV | 250 | 0.6804 | 0.0001756 | 0.68058 | 4.67 | mm | 4670 | 197.75 | um | 197.75 | 64.28 | um | 64.28
| 11 | GeV | 275 | 0.6455 | 0.000161 | 0.64566 | 5.45 | mm | 5450 | 227 | um | 227 | 74.15 | um | 74.15
| 12 | GeV | 300 | 0.6163 | 0.0001488 | 0.61645 | 6.28 | mm | 6280 | 255.46 | um | 255.46 | 84.38 | um | 84.38
| 13 | GeV | 325 | 0.5914 | 0.0001384 | 0.59154 | 7.13 | mm | 7130 | 283.31 | um | 283.31 | 94.93 | um | 94.93
| 14 | GeV | 350 | 0.5701 | 0.0001294 | 0.57023 | 8.02 | mm | 8020 | 310.64 | um | 310.64 | 105.76 | um | 105.76
| 15 | GeV | 375 | 0.5516 | 0.0001215 | 0.55172 | 8.95 | mm | 8950 | 337.52 | um | 337.52 | 116.83 | um | 116.83
| 16 | GeV | 400 | 0.5355 | 0.0001146 | 0.53561 | 9.9 | mm | 9900 | 363.98 | um | 363.98 | 128.11 | um | 128.11
| 17 | GeV | 425 | 0.5213 | 0.0001084 | 0.52141 | 10.88 | mm | 10880 | 390.06 | um | 390.06 | 139.58 | um | 139.58
| 18 | GeV | 450 | 0.5087 | 0.0001029 | 0.5088 | 11.88 | mm | 11880 | 415.77 | um | 415.77 | 151.21 | um | 151.21
| 20 | GeV | 500 | 0.4875 | 9.348e-05 | 0.48759 | 13.96 | mm | 13960 | 510.36 | um | 510.36 | 174.88 | um | 174.88
| 22.5 | GeV | 562.5 | 0.4666 | 8.395e-05 | 0.46668 | 16.68 | mm | 16680 | 639.87 | um | 639.87 | 205.03 | um | 205.03
| 25 | GeV | 625 | 0.4502 | 7.625e-05 | 0.45028 | 19.5 | mm | 19500 | 755.54 | um | 755.54 | 235.59 | um | 235.59
| 27.5 | GeV | 687.5 | 0.4371 | 6.988e-05 | 0.43717 | 22.42 | mm | 22420 | 862.1 | um | 862.1 | 266.38 | um | 266.38
| 30 | GeV | 750 | 0.4265 | 6.454e-05 | 0.42656 | 25.42 | mm | 25420 | 961.91 | um | 961.91 | 297.25 | um | 297.25
| 32.5 | GeV | 812.5 | 0.4179 | 5.998e-05 | 0.41796 | 28.48 | mm | 28480 | 1.06 | mm | 1060 | 328.1 | um | 328.1
| 35 | GeV | 875 | 0.4107 | 5.604e-05 | 0.41076 | 31.61 | mm | 31610 | 1.15 | mm | 1150 | 358.84 | um | 358.84
| 37.5 | GeV | 937.5 | 0.4048 | 5.261e-05 | 0.40485 | 34.78 | mm | 34780 | 1.23 | mm | 1230 | 389.4 | um | 389.4
228 | 40 | GeV | 1000 | 0.3998 | 4.958e-05 | 0.39985 | 38 | mm | 38000 | 1.31 | mm | 1310 | 419.73 | um | 419.73

## srim40Ar_C
1 | 2 | 3 | 4 | 5 | 6 | 7 | 8 | 9 | 10 | 11 | 12 | 13 | 14 | 15 | 16
2 | "SRIMfit"data table | [9 empty] | please fill in |  | from SRIM output
3 | SRIM ver= | SRIM-2013.00 |  | Gas? |  | == Target Composition == |  |  |  |  | please change in |  | for appropriate value/formula
4 | Ion Z= | 18 |  |  | Atom | Atom | Atomic | Mass |  | Multiply Stopping by ; for Stopping Units
5 | Ion A= | 40 | amu |  | Name | Numb | [%] | [%] | unitID | Cnv. Factor |  |  |  | ThisWSname | srim40Ar_C
6 | Target= | C | short name |  | C | 6 | 100 | 100 | 1 | 22.529 | eV / Angstrom |  |  | Corded | Ayoshida.RIKEN 2017.06
7 |  | Carbon | [6 empty] | 2 | 225.29 | keV / micron
8 | Trg.Dens= | 2.253 | g/cm3 | [5 empty] | 3 | 225.29 | MeV / mm
9 |  | 1.1296e+23 | atoms/cm3 | [5 empty] | 4 | 1 | keV / (ug/cm2)
10 | BraggCrct= | 0% | [6 empty] | 5 | 1 | MeV / (mg/cm2)
11 |  | row# | SRIM E range | [5 empty] | 6 | 1000 | keV / (mg/cm2)
12 | Emin= | 20 | 0.4 | 10eV/A |  |  |  |  | 7 | 19.945 | eV / (1E15 atoms/cm2)
13 | Emax= | 228 | 40000000 | 1GeV/A |  |  |  |  | 8 | 0.090499 | L.S.S. reduced unit
14 | if Gas; Ptbl = |  | Pa |  |  |  | 100 | 100 | 0 | == 5 : MeV/(mg/cm2)
15 | if Gas; Ttbl = |  | degC
16 |  |  |  |  | SRIM Stopping Power Unit = [MeV/(mg/cm2)]
17 | Ion |  |  | dE/dx Elec | dE/dx Nucl | dE/dx tot | Projected |  |  | Longitudinal |  |  | Lateral
18 | Energy |  | [MeV/u] | [MeV/(mg/cm2)] |  |  | Range |  | [um] | Straggling |  | [um] | Straggling |  | [um]
19
20 | 399.999 | eV | 1e-05 | 0.1817 | 1.535 | 1.7167 | 16 | A | 0.0016 | 6 | A | 0.0006 | 4 | A | 0.0004
| 449.999 | eV | 1.125e-05 | 0.1928 | 1.61 | 1.8028 | 17 | A | 0.0017 | 6 | A | 0.0006 | 5 | A | 0.0005
| 499.999 | eV | 1.25e-05 | 0.2032 | 1.678 | 1.8812 | 18 | A | 0.0018 | 7 | A | 0.0007 | 5 | A | 0.0005
| 549.999 | eV | 1.375e-05 | 0.2131 | 1.741 | 1.9541 | 19 | A | 0.0019 | 7 | A | 0.0007 | 5 | A | 0.0005
| 599.999 | eV | 1.5e-05 | 0.2226 | 1.8 | 2.0226 | 20 | A | 0.002 | 7 | A | 0.0007 | 5 | A | 0.0005
| 649.999 | eV | 1.625e-05 | 0.2317 | 1.854 | 2.0857 | 21 | A | 0.0021 | 8 | A | 0.0008 | 6 | A | 0.0006
| 699.999 | eV | 1.75e-05 | 0.2404 | 1.905 | 2.1454 | 22 | A | 0.0022 | 8 | A | 0.0008 | 6 | A | 0.0006
| 799.999 | eV | 2e-05 | 0.257 | 1.998 | 2.255 | 23 | A | 0.0023 | 8 | A | 0.0008 | 6 | A | 0.0006
| 899.999 | eV | 2.25e-05 | 0.2726 | 2.082 | 2.3546 | 25 | A | 0.0025 | 9 | A | 0.0009 | 7 | A | 0.0007
| 999.999 | eV | 2.5e-05 | 0.2874 | 2.157 | 2.4444 | 26 | A | 0.0026 | 9 | A | 0.0009 | 7 | A | 0.0007
| 1.1 | keV | 2.75e-05 | 0.3014 | 2.225 | 2.5264 | 28 | A | 0.0028 | 10 | A | 0.001 | 7 | A | 0.0007
| 1.2 | keV | 3e-05 | 0.3148 | 2.288 | 2.6028 | 29 | A | 0.0029 | 10 | A | 0.001 | 8 | A | 0.0008
| 1.3 | keV | 3.25e-05 | 0.3276 | 2.346 | 2.6736 | 31 | A | 0.0031 | 11 | A | 0.0011 | 8 | A | 0.0008
| 1.4 | keV | 3.5e-05 | 0.34 | 2.4 | 2.74 | 32 | A | 0.0032 | 11 | A | 0.0011 | 8 | A | 0.0008
| 1.5 | keV | 3.75e-05 | 0.3519 | 2.45 | 2.8019 | 33 | A | 0.0033 | 11 | A | 0.0011 | 9 | A | 0.0009
| 1.6 | keV | 4e-05 | 0.3635 | 2.496 | 2.8595 | 34 | A | 0.0034 | 12 | A | 0.0012 | 9 | A | 0.0009
| 1.7 | keV | 4.25e-05 | 0.3747 | 2.54 | 2.9147 | 36 | A | 0.0036 | 12 | A | 0.0012 | 9 | A | 0.0009
| 1.8 | keV | 4.5e-05 | 0.3855 | 2.581 | 2.9665 | 37 | A | 0.0037 | 12 | A | 0.0012 | 9 | A | 0.0009
| 2 | keV | 5e-05 | 0.4064 | 2.656 | 3.0624 | 39 | A | 0.0039 | 13 | A | 0.0013 | 10 | A | 0.001
| 2.25 | keV | 5.625e-05 | 0.431 | 2.739 | 3.17 | 42 | A | 0.0042 | 14 | A | 0.0014 | 11 | A | 0.0011
| 2.5 | keV | 6.25e-05 | 0.4543 | 2.811 | 3.2653 | 45 | A | 0.0045 | 15 | A | 0.0015 | 11 | A | 0.0011
| 2.75 | keV | 6.875e-05 | 0.4765 | 2.876 | 3.3525 | 48 | A | 0.0048 | 15 | A | 0.0015 | 12 | A | 0.0012
| 3 | keV | 7.5e-05 | 0.4977 | 2.934 | 3.4317 | 51 | A | 0.0051 | 16 | A | 0.0016 | 13 | A | 0.0013
| 3.25 | keV | 8.125e-05 | 0.518 | 2.987 | 3.505 | 53 | A | 0.0053 | 17 | A | 0.0017 | 13 | A | 0.0013
| 3.5 | keV | 8.75e-05 | 0.5376 | 3.034 | 3.5716 | 56 | A | 0.0056 | 18 | A | 0.0018 | 14 | A | 0.0014
| 3.75 | keV | 9.375e-05 | 0.5565 | 3.077 | 3.6335 | 59 | A | 0.0059 | 18 | A | 0.0018 | 14 | A | 0.0014
| 4 | keV | 0.0001 | 0.5747 | 3.116 | 3.6907 | 61 | A | 0.0061 | 19 | A | 0.0019 | 15 | A | 0.0015
| 4.5 | keV | 0.0001125 | 0.6096 | 3.185 | 3.7946 | 66 | A | 0.0066 | 20 | A | 0.002 | 16 | A | 0.0016
| 5 | keV | 0.000125 | 0.6425 | 3.244 | 3.8865 | 71 | A | 0.0071 | 21 | A | 0.0021 | 17 | A | 0.0017
| 5.5 | keV | 0.0001375 | 0.6739 | 3.294 | 3.9679 | 76 | A | 0.0076 | 23 | A | 0.0023 | 18 | A | 0.0018
| 6 | keV | 0.00015 | 0.7039 | 3.337 | 4.0409 | 81 | A | 0.0081 | 24 | A | 0.0024 | 19 | A | 0.0019
| 6.5 | keV | 0.0001625 | 0.7326 | 3.375 | 4.1076 | 85 | A | 0.0085 | 25 | A | 0.0025 | 20 | A | 0.002
| 7 | keV | 0.000175 | 0.7603 | 3.407 | 4.1673 | 90 | A | 0.009 | 26 | A | 0.0026 | 21 | A | 0.0021
| 8 | keV | 0.0002 | 0.8128 | 3.46 | 4.2728 | 99 | A | 0.0099 | 28 | A | 0.0028 | 23 | A | 0.0023
| 9 | keV | 0.000225 | 0.8621 | 3.501 | 4.3631 | 108 | A | 0.0108 | 30 | A | 0.003 | 24 | A | 0.0024
| 10 | keV | 0.00025 | 0.9087 | 3.532 | 4.4407 | 117 | A | 0.0117 | 32 | A | 0.0032 | 26 | A | 0.0026
| 11 | keV | 0.000275 | 0.953 | 3.555 | 4.508 | 125 | A | 0.0125 | 35 | A | 0.0035 | 28 | A | 0.0028
| 12 | keV | 0.0003 | 0.9954 | 3.572 | 4.5674 | 134 | A | 0.0134 | 36 | A | 0.0036 | 29 | A | 0.0029
| 13 | keV | 0.000325 | 1.036 | 3.584 | 4.62 | 142 | A | 0.0142 | 38 | A | 0.0038 | 31 | A | 0.0031
| 14 | keV | 0.00035 | 1.075 | 3.592 | 4.667 | 151 | A | 0.0151 | 40 | A | 0.004 | 32 | A | 0.0032
| 15 | keV | 0.000375 | 1.113 | 3.597 | 4.71 | 159 | A | 0.0159 | 42 | A | 0.0042 | 34 | A | 0.0034
| 16 | keV | 0.0004 | 1.149 | 3.598 | 4.747 | 167 | A | 0.0167 | 44 | A | 0.0044 | 35 | A | 0.0035
| 17 | keV | 0.000425 | 1.185 | 3.598 | 4.783 | 175 | A | 0.0175 | 46 | A | 0.0046 | 37 | A | 0.0037
| 18 | keV | 0.00045 | 1.219 | 3.595 | 4.814 | 184 | A | 0.0184 | 48 | A | 0.0048 | 38 | A | 0.0038
| 20 | keV | 0.0005 | 1.285 | 3.585 | 4.87 | 200 | A | 0.02 | 51 | A | 0.0051 | 41 | A | 0.0041
| 22.5 | keV | 0.0005625 | 1.363 | 3.566 | 4.929 | 220 | A | 0.022 | 55 | A | 0.0055 | 45 | A | 0.0045
| 25 | keV | 0.000625 | 1.437 | 3.541 | 4.978 | 240 | A | 0.024 | 60 | A | 0.006 | 48 | A | 0.0048
| 27.5 | keV | 0.0006875 | 1.507 | 3.513 | 5.02 | 260 | A | 0.026 | 64 | A | 0.0064 | 52 | A | 0.0052
| 30 | keV | 0.00075 | 1.574 | 3.482 | 5.056 | 280 | A | 0.028 | 68 | A | 0.0068 | 55 | A | 0.0055
| 32.5 | keV | 0.0008125 | 1.638 | 3.449 | 5.087 | 299 | A | 0.0299 | 72 | A | 0.0072 | 58 | A | 0.0058
| 35 | keV | 0.000875 | 1.7 | 3.415 | 5.115 | 319 | A | 0.0319 | 75 | A | 0.0075 | 61 | A | 0.0061
| 37.5 | keV | 0.0009375 | 1.76 | 3.381 | 5.141 | 339 | A | 0.0339 | 79 | A | 0.0079 | 64 | A | 0.0064
| 40 | keV | 0.001 | 1.817 | 3.346 | 5.163 | 358 | A | 0.0358 | 83 | A | 0.0083 | 68 | A | 0.0068
| 45 | keV | 0.001125 | 1.928 | 3.277 | 5.205 | 397 | A | 0.0397 | 90 | A | 0.009 | 74 | A | 0.0074
| 50 | keV | 0.00125 | 2.032 | 3.208 | 5.24 | 436 | A | 0.0436 | 97 | A | 0.0097 | 80 | A | 0.008
| 55 | keV | 0.001375 | 2.131 | 3.141 | 5.272 | 474 | A | 0.0474 | 104 | A | 0.0104 | 85 | A | 0.0085
| 60 | keV | 0.0015 | 2.226 | 3.076 | 5.302 | 513 | A | 0.0513 | 111 | A | 0.0111 | 91 | A | 0.0091
| 65 | keV | 0.001625 | 2.317 | 3.014 | 5.331 | 551 | A | 0.0551 | 117 | A | 0.0117 | 97 | A | 0.0097
| 70 | keV | 0.00175 | 2.404 | 2.954 | 5.358 | 589 | A | 0.0589 | 124 | A | 0.0124 | 102 | A | 0.0102
| 80 | keV | 0.002 | 2.57 | 2.84 | 5.41 | 666 | A | 0.0666 | 136 | A | 0.0136 | 113 | A | 0.0113
| 90 | keV | 0.00225 | 2.659 | 2.736 | 5.395 | 742 | A | 0.0742 | 148 | A | 0.0148 | 124 | A | 0.0124
| 100 | keV | 0.0025 | 2.759 | 2.64 | 5.399 | 819 | A | 0.0819 | 159 | A | 0.0159 | 134 | A | 0.0134
| 110 | keV | 0.00275 | 2.862 | 2.551 | 5.413 | 895 | A | 0.0895 | 170 | A | 0.017 | 144 | A | 0.0144
| 120 | keV | 0.003 | 2.963 | 2.469 | 5.432 | 972 | A | 0.0972 | 181 | A | 0.0181 | 155 | A | 0.0155
| 130 | keV | 0.00325 | 3.061 | 2.392 | 5.453 | 1049 | A | 0.1049 | 192 | A | 0.0192 | 164 | A | 0.0164
| 140 | keV | 0.0035 | 3.153 | 2.321 | 5.474 | 1125 | A | 0.1125 | 202 | A | 0.0202 | 174 | A | 0.0174
| 150 | keV | 0.00375 | 3.241 | 2.255 | 5.496 | 1201 | A | 0.1201 | 211 | A | 0.0211 | 184 | A | 0.0184
| 160 | keV | 0.004 | 3.323 | 2.193 | 5.516 | 1278 | A | 0.1278 | 221 | A | 0.0221 | 193 | A | 0.0193
| 170 | keV | 0.00425 | 3.401 | 2.135 | 5.536 | 1354 | A | 0.1354 | 230 | A | 0.023 | 202 | A | 0.0202
| 180 | keV | 0.0045 | 3.475 | 2.08 | 5.555 | 1429 | A | 0.1429 | 239 | A | 0.0239 | 212 | A | 0.0212
| 200 | keV | 0.005 | 3.611 | 1.981 | 5.592 | 1581 | A | 0.1581 | 256 | A | 0.0256 | 230 | A | 0.023
| 225 | keV | 0.005625 | 3.765 | 1.871 | 5.636 | 1769 | A | 0.1769 | 277 | A | 0.0277 | 251 | A | 0.0251
| 250 | keV | 0.00625 | 3.904 | 1.774 | 5.678 | 1956 | A | 0.1956 | 297 | A | 0.0297 | 272 | A | 0.0272
| 275 | keV | 0.006875 | 4.033 | 1.689 | 5.722 | 2143 | A | 0.2143 | 315 | A | 0.0315 | 293 | A | 0.0293
| 300 | keV | 0.0075 | 4.152 | 1.612 | 5.764 | 2328 | A | 0.2328 | 333 | A | 0.0333 | 313 | A | 0.0313
| 325 | keV | 0.008125 | 4.264 | 1.544 | 5.808 | 2513 | A | 0.2513 | 350 | A | 0.035 | 332 | A | 0.0332
| 350 | keV | 0.00875 | 4.37 | 1.482 | 5.852 | 2696 | A | 0.2696 | 366 | A | 0.0366 | 351 | A | 0.0351
| 375 | keV | 0.009375 | 4.47 | 1.425 | 5.895 | 2878 | A | 0.2878 | 381 | A | 0.0381 | 369 | A | 0.0369
| 400 | keV | 0.01 | 4.565 | 1.373 | 5.938 | 3059 | A | 0.3059 | 396 | A | 0.0396 | 387 | A | 0.0387
| 450 | keV | 0.01125 | 4.741 | 1.282 | 6.023 | 3419 | A | 0.3419 | 425 | A | 0.0425 | 422 | A | 0.0422
| 500 | keV | 0.0125 | 4.905 | 1.204 | 6.109 | 3774 | A | 0.3774 | 452 | A | 0.0452 | 455 | A | 0.0455
| 550 | keV | 0.01375 | 5.058 | 1.136 | 6.194 | 4124 | A | 0.4124 | 477 | A | 0.0477 | 486 | A | 0.0486
| 600 | keV | 0.015 | 5.206 | 1.076 | 6.282 | 4471 | A | 0.4471 | 500 | A | 0.05 | 516 | A | 0.0516
| 650 | keV | 0.01625 | 5.35 | 1.023 | 6.373 | 4813 | A | 0.4813 | 522 | A | 0.0522 | 545 | A | 0.0545
| 700 | keV | 0.0175 | 5.493 | 0.9757 | 6.4687 | 5150 | A | 0.515 | 543 | A | 0.0543 | 572 | A | 0.0572
| 800 | keV | 0.02 | 5.776 | 0.8947 | 6.6707 | 5811 | A | 0.5811 | 584 | A | 0.0584 | 625 | A | 0.0625
| 900 | keV | 0.0225 | 6.056 | 0.8277 | 6.8837 | 6453 | A | 0.6453 | 620 | A | 0.062 | 673 | A | 0.0673
| 1 | MeV | 0.025 | 6.332 | 0.7711 | 7.1031 | 7075 | A | 0.7075 | 653 | A | 0.0653 | 717 | A | 0.0717
| 1.1 | MeV | 0.0275 | 6.602 | 0.7227 | 7.3247 | 7680 | A | 0.768 | 682 | A | 0.0682 | 759 | A | 0.0759
| 1.2 | MeV | 0.03 | 6.865 | 0.6807 | 7.5457 | 8267 | A | 0.8267 | 709 | A | 0.0709 | 798 | A | 0.0798
| 1.3 | MeV | 0.0325 | 7.119 | 0.6438 | 7.7628 | 8839 | A | 0.8839 | 733 | A | 0.0733 | 834 | A | 0.0834
| 1.4 | MeV | 0.035 | 7.366 | 0.6112 | 7.9772 | 9395 | A | 0.9395 | 756 | A | 0.0756 | 868 | A | 0.0868
| 1.5 | MeV | 0.0375 | 7.605 | 0.5821 | 8.1871 | 9937 | A | 0.9937 | 776 | A | 0.0776 | 900 | A | 0.09
| 1.6 | MeV | 0.04 | 7.837 | 0.556 | 8.393 | 1.05 | um | 1.05 | 795 | A | 0.0795 | 930 | A | 0.093
| 1.7 | MeV | 0.0425 | 8.062 | 0.5323 | 8.5943 | 1.1 | um | 1.1 | 813 | A | 0.0813 | 958 | A | 0.0958
| 1.8 | MeV | 0.045 | 8.282 | 0.5108 | 8.7928 | 1.15 | um | 1.15 | 829 | A | 0.0829 | 985 | A | 0.0985
| 2 | MeV | 0.05 | 8.705 | 0.4732 | 9.1782 | 1.25 | um | 1.25 | 864 | A | 0.0864 | 1035 | A | 0.1035
| 2.25 | MeV | 0.05625 | 9.211 | 0.434 | 9.645 | 1.36 | um | 1.36 | 905 | A | 0.0905 | 1090 | A | 0.109
| 2.5 | MeV | 0.0625 | 9.697 | 0.4014 | 10.0984 | 1.47 | um | 1.47 | 941 | A | 0.0941 | 1140 | A | 0.114
| 2.75 | MeV | 0.06875 | 10.17 | 0.3738 | 10.5438 | 1.58 | um | 1.58 | 972 | A | 0.0972 | 1185 | A | 0.1185
| 3 | MeV | 0.075 | 10.62 | 0.3501 | 10.9701 | 1.68 | um | 1.68 | 1000 | A | 0.1 | 1225 | A | 0.1225
| 3.25 | MeV | 0.08125 | 11.07 | 0.3295 | 11.3995 | 1.78 | um | 1.78 | 1024 | A | 0.1024 | 1262 | A | 0.1262
| 3.5 | MeV | 0.0875 | 11.51 | 0.3114 | 11.8214 | 1.88 | um | 1.88 | 1046 | A | 0.1046 | 1296 | A | 0.1296
| 3.75 | MeV | 0.09375 | 11.94 | 0.2954 | 12.2354 | 1.97 | um | 1.97 | 1067 | A | 0.1067 | 1328 | A | 0.1328
| 4 | MeV | 0.1 | 12.37 | 0.2811 | 12.6511 | 2.06 | um | 2.06 | 1085 | A | 0.1085 | 1357 | A | 0.1357
| 4.5 | MeV | 0.1125 | 13.2 | 0.2566 | 13.4566 | 2.23 | um | 2.23 | 1130 | A | 0.113 | 1408 | A | 0.1408
| 5 | MeV | 0.125 | 14 | 0.2364 | 14.2364 | 2.39 | um | 2.39 | 1168 | A | 0.1168 | 1454 | A | 0.1454
| 5.5 | MeV | 0.1375 | 14.77 | 0.2194 | 14.9894 | 2.54 | um | 2.54 | 1201 | A | 0.1201 | 1493 | A | 0.1493
| 6 | MeV | 0.15 | 15.51 | 0.2049 | 15.7149 | 2.68 | um | 2.68 | 1230 | A | 0.123 | 1529 | A | 0.1529
| 6.5 | MeV | 0.1625 | 16.21 | 0.1923 | 16.4023 | 2.82 | um | 2.82 | 1255 | A | 0.1255 | 1561 | A | 0.1561
| 7 | MeV | 0.175 | 16.88 | 0.1813 | 17.0613 | 2.95 | um | 2.95 | 1278 | A | 0.1278 | 1590 | A | 0.159
| 8 | MeV | 0.2 | 18.12 | 0.1629 | 18.2829 | 3.2 | um | 3.2 | 1341 | A | 0.1341 | 1640 | A | 0.164
| 9 | MeV | 0.225 | 19.22 | 0.1482 | 19.3682 | 3.44 | um | 3.44 | 1394 | A | 0.1394 | 1683 | A | 0.1683
| 10 | MeV | 0.25 | 20.2 | 0.1361 | 20.3361 | 3.66 | um | 3.66 | 1439 | A | 0.1439 | 1720 | A | 0.172
| 11 | MeV | 0.275 | 21.06 | 0.126 | 21.186 | 3.87 | um | 3.87 | 1479 | A | 0.1479 | 1753 | A | 0.1753
| 12 | MeV | 0.3 | 21.8 | 0.1174 | 21.9174 | 4.08 | um | 4.08 | 1515 | A | 0.1515 | 1783 | A | 0.1783
| 13 | MeV | 0.325 | 22.46 | 0.1099 | 22.5699 | 4.28 | um | 4.28 | 1548 | A | 0.1548 | 1809 | A | 0.1809
| 14 | MeV | 0.35 | 23.02 | 0.1035 | 23.1235 | 4.47 | um | 4.47 | 1578 | A | 0.1578 | 1834 | A | 0.1834
| 15 | MeV | 0.375 | 23.51 | 0.09774 | 23.6077 | 4.66 | um | 4.66 | 1606 | A | 0.1606 | 1856 | A | 0.1856
| 16 | MeV | 0.4 | 23.94 | 0.09268 | 24.0327 | 4.85 | um | 4.85 | 1632 | A | 0.1632 | 1877 | A | 0.1877
| 17 | MeV | 0.425 | 24.3 | 0.08815 | 24.3881 | 5.03 | um | 5.03 | 1657 | A | 0.1657 | 1897 | A | 0.1897
| 18 | MeV | 0.45 | 24.61 | 0.08407 | 24.6941 | 5.21 | um | 5.21 | 1681 | A | 0.1681 | 1916 | A | 0.1916
| 20 | MeV | 0.5 | 25.1 | 0.07703 | 25.177 | 5.57 | um | 5.57 | 1762 | A | 0.1762 | 1950 | A | 0.195
| 22.5 | MeV | 0.5625 | 25.51 | 0.06982 | 25.5798 | 6.01 | um | 6.01 | 1876 | A | 0.1876 | 1989 | A | 0.1989
| 25 | MeV | 0.625 | 25.76 | 0.06393 | 25.8239 | 6.44 | um | 6.44 | 1980 | A | 0.198 | 2025 | A | 0.2025
| 27.5 | MeV | 0.6875 | 25.88 | 0.05901 | 25.939 | 6.87 | um | 6.87 | 2077 | A | 0.2077 | 2058 | A | 0.2058
| 30 | MeV | 0.75 | 25.92 | 0.05484 | 25.9748 | 7.29 | um | 7.29 | 2169 | A | 0.2169 | 2089 | A | 0.2089
| 32.5 | MeV | 0.8125 | 25.89 | 0.05126 | 25.9413 | 7.72 | um | 7.72 | 2257 | A | 0.2257 | 2119 | A | 0.2119
| 35 | MeV | 0.875 | 25.81 | 0.04814 | 25.8581 | 8.15 | um | 8.15 | 2341 | A | 0.2341 | 2147 | A | 0.2147
| 37.5 | MeV | 0.9375 | 25.69 | 0.04541 | 25.7354 | 8.58 | um | 8.58 | 2424 | A | 0.2424 | 2174 | A | 0.2174
| 40 | MeV | 1 | 25.54 | 0.04298 | 25.583 | 9.01 | um | 9.01 | 2504 | A | 0.2504 | 2201 | A | 0.2201
| 45 | MeV | 1.125 | 25.2 | 0.03888 | 25.2389 | 9.88 | um | 9.88 | 2800 | A | 0.28 | 2252 | A | 0.2252
| 50 | MeV | 1.25 | 24.8 | 0.03554 | 24.8355 | 10.77 | um | 10.77 | 3075 | A | 0.3075 | 2301 | A | 0.2301
| 55 | MeV | 1.375 | 24.39 | 0.03275 | 24.4228 | 11.67 | um | 11.67 | 3335 | A | 0.3335 | 2349 | A | 0.2349
| 60 | MeV | 1.5 | 23.97 | 0.0304 | 24.0004 | 12.59 | um | 12.59 | 3584 | A | 0.3584 | 2396 | A | 0.2396
| 65 | MeV | 1.625 | 23.54 | 0.02838 | 23.5684 | 13.52 | um | 13.52 | 3825 | A | 0.3825 | 2443 | A | 0.2443
| 70 | MeV | 1.75 | 23.12 | 0.02662 | 23.1466 | 14.47 | um | 14.47 | 4059 | A | 0.4059 | 2489 | A | 0.2489
| 80 | MeV | 2 | 22.31 | 0.02372 | 22.3337 | 16.42 | um | 16.42 | 4919 | A | 0.4919 | 2581 | A | 0.2581
| 90 | MeV | 2.25 | 21.73 | 0.02142 | 21.7514 | 18.44 | um | 18.44 | 5692 | A | 0.5692 | 2674 | A | 0.2674
| 100 | MeV | 2.5 | 20.98 | 0.01955 | 20.9995 | 20.51 | um | 20.51 | 6413 | A | 0.6413 | 2768 | A | 0.2768
| 110 | MeV | 2.75 | 20.35 | 0.018 | 20.368 | 22.66 | um | 22.66 | 7103 | A | 0.7103 | 2863 | A | 0.2863
| 120 | MeV | 3 | 19.77 | 0.01668 | 19.7867 | 24.87 | um | 24.87 | 7768 | A | 0.7768 | 2959 | A | 0.2959
| 130 | MeV | 3.25 | 19.22 | 0.01556 | 19.2356 | 27.15 | um | 27.15 | 8415 | A | 0.8415 | 3058 | A | 0.3058
| 140 | MeV | 3.5 | 18.7 | 0.01458 | 18.7146 | 29.49 | um | 29.49 | 9049 | A | 0.9049 | 3158 | A | 0.3158
| 150 | MeV | 3.75 | 18.21 | 0.01373 | 18.2237 | 31.89 | um | 31.89 | 9673 | A | 0.9673 | 3261 | A | 0.3261
| 160 | MeV | 4 | 17.75 | 0.01297 | 17.763 | 34.36 | um | 34.36 | 1.03 | um | 1.03 | 3366 | A | 0.3366
| 170 | MeV | 4.25 | 17.3 | 0.0123 | 17.3123 | 36.89 | um | 36.89 | 1.09 | um | 1.09 | 3473 | A | 0.3473
| 180 | MeV | 4.5 | 16.89 | 0.0117 | 16.9017 | 39.48 | um | 39.48 | 1.15 | um | 1.15 | 3583 | A | 0.3583
| 200 | MeV | 5 | 16.11 | 0.01066 | 16.1207 | 44.86 | um | 44.86 | 1.38 | um | 1.38 | 3809 | A | 0.3809
| 225 | MeV | 5.625 | 15.24 | 0.009614 | 15.2496 | 51.94 | um | 51.94 | 1.71 | um | 1.71 | 4105 | A | 0.4105
| 250 | MeV | 6.25 | 14.47 | 0.00876 | 14.4788 | 59.41 | um | 59.41 | 2.01 | um | 2.01 | 4417 | A | 0.4417
| 275 | MeV | 6.875 | 13.77 | 0.008053 | 13.7781 | 67.27 | um | 67.27 | 2.3 | um | 2.3 | 4744 | A | 0.4744
| 300 | MeV | 7.5 | 13.14 | 0.007456 | 13.1475 | 75.52 | um | 75.52 | 2.58 | um | 2.58 | 5085 | A | 0.5085
| 325 | MeV | 8.125 | 12.58 | 0.006945 | 12.5869 | 84.15 | um | 84.15 | 2.85 | um | 2.85 | 5441 | A | 0.5441
| 350 | MeV | 8.75 | 12.06 | 0.006504 | 12.0665 | 93.15 | um | 93.15 | 3.13 | um | 3.13 | 5812 | A | 0.5812
| 375 | MeV | 9.375 | 11.6 | 0.006117 | 11.6061 | 102.53 | um | 102.53 | 3.4 | um | 3.4 | 6197 | A | 0.6197
| 400 | MeV | 10 | 11.17 | 0.005776 | 11.1758 | 112.28 | um | 112.28 | 3.67 | um | 3.67 | 6596 | A | 0.6596
| 450 | MeV | 11.25 | 10.41 | 0.005201 | 10.4152 | 132.86 | um | 132.86 | 4.68 | um | 4.68 | 7435 | A | 0.7435
| 500 | MeV | 12.5 | 9.769 | 0.004735 | 9.7737 | 154.86 | um | 154.86 | 5.63 | um | 5.63 | 8326 | A | 0.8326
| 550 | MeV | 13.75 | 9.212 | 0.004349 | 9.2163 | 178.25 | um | 178.25 | 6.53 | um | 6.53 | 9267 | A | 0.9267
| 600 | MeV | 15 | 8.726 | 0.004023 | 8.73 | 203 | um | 203 | 7.41 | um | 7.41 | 1.03 | um | 1.03
| 650 | MeV | 16.25 | 8.296 | 0.003745 | 8.2997 | 229.08 | um | 229.08 | 8.28 | um | 8.28 | 1.13 | um | 1.13
| 700 | MeV | 17.5 | 7.913 | 0.003505 | 7.9165 | 256.47 | um | 256.47 | 9.15 | um | 9.15 | 1.24 | um | 1.24
| 800 | MeV | 20 | 7.256 | 0.003109 | 7.2591 | 315.04 | um | 315.04 | 12.35 | um | 12.35 | 1.47 | um | 1.47
| 900 | MeV | 22.5 | 6.706 | 0.002797 | 6.7088 | 378.68 | um | 378.68 | 15.28 | um | 15.28 | 1.71 | um | 1.71
| 1 | GeV | 25 | 6.233 | 0.002544 | 6.2355 | 447.34 | um | 447.34 | 18.11 | um | 18.11 | 1.98 | um | 1.98
| 1.1 | GeV | 27.5 | 5.816 | 0.002335 | 5.8183 | 521.07 | um | 521.07 | 20.91 | um | 20.91 | 2.26 | um | 2.26
| 1.2 | GeV | 30 | 5.44 | 0.002159 | 5.4422 | 599.98 | um | 599.98 | 23.71 | um | 23.71 | 2.55 | um | 2.55
| 1.3 | GeV | 32.5 | 5.128 | 0.002009 | 5.13 | 684.01 | um | 684.01 | 26.52 | um | 26.52 | 2.87 | um | 2.87
| 1.4 | GeV | 35 | 4.855 | 0.001879 | 4.8569 | 772.96 | um | 772.96 | 29.36 | um | 29.36 | 3.2 | um | 3.2
| 1.5 | GeV | 37.5 | 4.614 | 0.001765 | 4.6158 | 866.74 | um | 866.74 | 32.23 | um | 32.23 | 3.55 | um | 3.55
| 1.6 | GeV | 40 | 4.398 | 0.001665 | 4.3997 | 965.27 | um | 965.27 | 35.12 | um | 35.12 | 3.91 | um | 3.91
| 1.7 | GeV | 42.5 | 4.205 | 0.001576 | 4.2066 | 1.07 | mm | 1070 | 38.04 | um | 38.04 | 4.29 | um | 4.29
| 1.8 | GeV | 45 | 4.03 | 0.001497 | 4.0315 | 1.18 | mm | 1180 | 40.99 | um | 40.99 | 4.68 | um | 4.68
| 2 | GeV | 50 | 3.718 | 0.001361 | 3.7194 | 1.41 | mm | 1410 | 52.29 | um | 52.29 | 5.51 | um | 5.51
| 2.25 | GeV | 56.25 | 3.392 | 0.001223 | 3.3932 | 1.72 | mm | 1720 | 68.49 | um | 68.49 | 6.64 | um | 6.64
| 2.5 | GeV | 62.5 | 3.125 | 0.001111 | 3.1261 | 2.06 | mm | 2060 | 83.78 | um | 83.78 | 7.86 | um | 7.86
| 2.75 | GeV | 68.75 | 2.903 | 0.001019 | 2.904 | 2.43 | mm | 2430 | 98.69 | um | 98.69 | 9.16 | um | 9.16
| 3 | GeV | 75 | 2.715 | 0.0009415 | 2.7159 | 2.82 | mm | 2820 | 113.45 | um | 113.45 | 10.56 | um | 10.56
| 3.25 | GeV | 81.25 | 2.554 | 0.0008754 | 2.5549 | 3.24 | mm | 3240 | 128.18 | um | 128.18 | 12.04 | um | 12.04
| 3.5 | GeV | 87.5 | 2.415 | 0.0008182 | 2.4158 | 3.69 | mm | 3690 | 142.94 | um | 142.94 | 13.6 | um | 13.6
| 3.75 | GeV | 93.75 | 2.292 | 0.0007684 | 2.2928 | 4.16 | mm | 4160 | 157.77 | um | 157.77 | 15.24 | um | 15.24
| 4 | GeV | 100 | 2.185 | 0.0007244 | 2.1857 | 4.66 | mm | 4660 | 172.68 | um | 172.68 | 16.96 | um | 16.96
| 4.5 | GeV | 112.5 | 2.003 | 0.0006506 | 2.0037 | 5.72 | mm | 5720 | 228.86 | um | 228.86 | 20.61 | um | 20.61
| 5 | GeV | 125 | 1.855 | 0.0005909 | 1.8556 | 6.87 | mm | 6870 | 280.97 | um | 280.97 | 24.54 | um | 24.54
| 5.5 | GeV | 137.5 | 1.733 | 0.0005416 | 1.7335 | 8.11 | mm | 8110 | 331.12 | um | 331.12 | 28.74 | um | 28.74
| 6 | GeV | 150 | 1.63 | 0.0005002 | 1.6305 | 9.43 | mm | 9430 | 380.22 | um | 380.22 | 33.18 | um | 33.18
| 6.5 | GeV | 162.5 | 1.543 | 0.0004648 | 1.5435 | 10.83 | mm | 10830 | 428.72 | um | 428.72 | 37.85 | um | 37.85
| 7 | GeV | 175 | 1.467 | 0.0004343 | 1.4674 | 12.3 | mm | 12300 | 476.87 | um | 476.87 | 42.74 | um | 42.74
| 8 | GeV | 200 | 1.343 | 0.0003843 | 1.3434 | 15.47 | mm | 15470 | 654.04 | um | 654.04 | 53.12 | um | 53.12
| 9 | GeV | 225 | 1.246 | 0.0003449 | 1.2463 | 18.9 | mm | 18900 | 814.67 | um | 814.67 | 64.24 | um | 64.24
| 10 | GeV | 250 | 1.167 | 0.0003131 | 1.1673 | 22.58 | mm | 22580 | 966.99 | um | 966.99 | 76.01 | um | 76.01
| 11 | GeV | 275 | 1.103 | 0.0002868 | 1.1033 | 26.49 | mm | 26490 | 1.11 | mm | 1110 | 88.37 | um | 88.37
| 12 | GeV | 300 | 1.049 | 0.0002648 | 1.0493 | 30.62 | mm | 30620 | 1.26 | mm | 1260 | 101.24 | um | 101.24
| 13 | GeV | 325 | 1.004 | 0.000246 | 1.0042 | 34.95 | mm | 34950 | 1.4 | mm | 1400 | 114.57 | um | 114.57
| 14 | GeV | 350 | 0.9644 | 0.0002298 | 0.96463 | 39.46 | mm | 39460 | 1.54 | mm | 1540 | 128.32 | um | 128.32
| 15 | GeV | 375 | 0.9305 | 0.0002156 | 0.93072 | 44.14 | mm | 44140 | 1.67 | mm | 1670 | 142.43 | um | 142.43
| 16 | GeV | 400 | 0.901 | 0.0002032 | 0.9012 | 48.99 | mm | 48990 | 1.81 | mm | 1810 | 156.87 | um | 156.87
| 17 | GeV | 425 | 0.8749 | 0.0001921 | 0.87509 | 53.99 | mm | 53990 | 1.94 | mm | 1940 | 171.6 | um | 171.6
| 18 | GeV | 450 | 0.8518 | 0.0001822 | 0.85198 | 59.13 | mm | 59130 | 2.07 | mm | 2070 | 186.58 | um | 186.58
| 20 | GeV | 500 | 0.8128 | 0.0001654 | 0.81297 | 69.8 | mm | 69800 | 2.57 | mm | 2570 | 217.22 | um | 217.22
| 22.5 | GeV | 562.5 | 0.7742 | 0.0001483 | 0.77435 | 83.79 | mm | 83790 | 3.24 | mm | 3240 | 256.49 | um | 256.49
| 25 | GeV | 625 | 0.7438 | 0.0001346 | 0.74393 | 98.42 | mm | 98420 | 3.84 | mm | 3840 | 296.55 | um | 296.55
| 27.5 | GeV | 687.5 | 0.7193 | 0.0001232 | 0.71942 | 113.59 | mm | 113590 | 4.4 | mm | 4400 | 337.14 | um | 337.14
| 30 | GeV | 750 | 0.6994 | 0.0001137 | 0.69951 | 129.23 | mm | 129230 | 4.93 | mm | 4930 | 378.06 | um | 378.06
| 32.5 | GeV | 812.5 | 0.6828 | 0.0001056 | 0.68291 | 145.29 | mm | 145290 | 5.43 | mm | 5430 | 419.14 | um | 419.14
| 35 | GeV | 875 | 0.669 | 9.856e-05 | 0.6691 | 161.71 | mm | 161710 | 5.9 | mm | 5900 | 460.27 | um | 460.27
| 37.5 | GeV | 937.5 | 0.6574 | 9.245e-05 | 0.65749 | 178.44 | mm | 178440 | 6.36 | mm | 6360 | 501.33 | um | 501.33
228 | 40 | GeV | 1000 | 0.6474 | 8.708e-05 | 0.64749 | 195.45 | mm | 195450 | 6.8 | mm | 6800 | 542.26 | um | 542.26

## srim40Ar_Air
1 | 2 | 3 | 4 | 5 | 6 | 7 | 8 | 9 | 10 | 11 | 12 | 13 | 14 | 15 | 16 | [5 empty] | 確認 SRIM-2013の[Compound Dictionary]で用いている組成表のチェック
2 | "SRIMfit"data table | [9 empty] | please fill in |  | from SRIM output |  |  | Wikipedia 空気、国際標準大気(1975) より |  |  |  |  | 国際標準大気の値 |  | compund.dat の値
3 | SRIM ver= | SRIM-2013.00 |  | Gas? | Gas | == Target Composition == |  |  |  |  | please change in |  | for appropriate value/formula |  |  |  | [Vol %] |  | [Atom] | [Mass] | [Atomic%] | [Mass %] | [Mass %] |  | compound.dat の値は、
4 | Ion Z= | 18 |  |  | Atom | Atom | Atomic | Mass |  | Multiply Stopping by ; for Stopping Units | [5 empty] | N2 | 78.084 | C | 0.039 | 12.011 | 0.01959% | 0.016171 | 0.0124% |  | *Air, Dry near sea level (ICRU-104) 0.00120484 O-23.2, N-75.5, Ar-1.3
5 | Ion A= | 40 | amu |  | Name | Numb | [%] | [%] | unitID | Cnv. Factor |  |  |  | ThisWSname | srim40Ar_Air | O2 | 20.9476 | O | 41.9732 | 15.999 | 21.08% | 23.1821 | 23.18% |  | "%Air, Dry (ICRU-104)", .00120484, 4, 6, .000124, 8, .231781, 7, .755267, 18, .012827
6 | Target= | Air | short name |  | C | 6 | 0.02 | 0.02 | 1 | 0.012048 | eV / Angstrom |  |  | Corded | Ayoshida.RIKEN 2016.07 | Ar | 0.934 | N | 156.168 | 14.007 | 78.43% | 75.5137 | 75.53% |  | 0 0 0 0 0 0 0 0 0 0 0 0 0 0 0 0 0 0
7 |  | Air (Dry ICRU-104(gas)) |  |  | O | 8 | 21.08 | 23.18 | 2 | 0.12048 | keV / micron |  |  |  |  | CO2 | 0.039 | Ar | 0.934 | 39.948 | 0.4691% | 1.288 | 1.283% |  | $ corrected by H. Paul, Sept. 2004
8 | Trg.Dens= | 0.0012048 | g/cm3 |  | N | 7 | 78.43 | 75.51 | 3 | 0.12048 | MeV / mm |  |  |  |  | sum | 100.0046 | sum | 199.1142 |  | この値を手動で入力して |  |  |  | なので、組成比はほぼ同じ値になっている。
9 |  | 4.987e+19 | atoms/cm3 |  | Ar | 18 | 0.47 | 1.29 | 4 | 1 | keV / (ug/cm2) | [7 empty] | Avr.Mass | 28.9675 | SRIM計算してある。
10 | BraggCrct= | 0% | [6 empty] | 5 | 1 | MeV / (mg/cm2) | [7 empty] | [Atomic%] = [Atom] / sum[Atom]
11 |  | row# | SRIM E range | [5 empty] | 6 | 1000 | keV / (mg/cm2) | [7 empty] | [Mass %] = [Atomic %] * Mass / Avr.Mass
12 | Emin= | 20 | 0.4 | 10eV/A |  |  |  |  | 7 | 24.158 | eV / (1E15 atoms/cm2) |  |  |  |  | 密度値は、1.63E-3 と表示されるが、1.2048E-3 : compound.dat ファイル中の数値と異なっていたので、
13 | Emax= | 228 | 40000000 | 1GeV/A |  |  |  |  | 8 | 0.097054 | L.S.S. reduced unit |  |  |  |  | ここでは手動にて 1.2048E-3 g/cm3 を入力してSRIM計算した結果を記入してある。
14 | if Gas; Ptbl = | 101325 | Pa |  |  |  | 100 | 100 | 0 | == 5 : MeV/(mg/cm2) | [12 empty] | compound.dat に記載されている密度 1.2048E-3 に
15 | if Gas; Ttbl = | 20 | degC | SRIM Stopping Power Unit |  |  | Use [Compound Dictionary] [Common Target Materials ][Air,Dry near sea level(ICRU-104)] and CHANGE "Density= 1.2048E-3" BY HAND | [15 empty] | 「近くなるような 1atm の気温」= 20℃
16 |  |  |  |  | = [MeV/(mg/cm2)] |  | see) SRIM directory\Data\Compound.dat : %Air = Mass%, Dry (ICRU-104: 1atm 20 C), .00120484, 4, 6, .000124, 8, .231781, 7, .755267, 18, .012827 | [15 empty] | を別途算出して記載することにした。
17 | Ion |  |  | dE/dx Elec | dE/dx Nucl | dE/dx tot | Projected |  |  | Longitudinal |  |  | Lateral | [9 empty] | その計算式は、Wikipedia から参照した。
18 | Energy |  | [MeV/u] | [MeV/(mg/cm2)] |  |  | Range |  | [um] | Straggling |  | [um] | Straggling |  | [um] | [7 empty] | ref) Wikipedia 「空気」
19 | [23 empty] | t [℃]における空気の密度ρ [kg/m3]は、
20 | 399.999 | eV | 1e-05 | 0.1036 | 1.392 | 1.4956 | 3.28 | um | 3.28 | 1.39 | um | 1.39 | 1.01 | um | 1.01 | [8 empty] | 大気圧をP [atm]、水蒸気圧を e [atm]とすると、
| 449.999 | eV | 1.125e-05 | 0.1099 | 1.461 | 1.5709 | 3.48 | um | 3.48 | 1.47 | um | 1.47 | 1.07 | um | 1.07 | [8 empty] | ρ[g/cm3] = 1.293E-3 * P[atm] / (1 + t[℃]/273.15)
| 499.999 | eV | 1.25e-05 | 0.1158 | 1.524 | 1.6398 | 3.68 | um | 3.68 | 1.54 | um | 1.54 | 1.13 | um | 1.13 | [8 empty] | x ( 1 - 0.378 * e[atm] / P[atm] )
| 549.999 | eV | 1.375e-05 | 0.1215 | 1.582 | 1.7035 | 3.87 | um | 3.87 | 1.61 | um | 1.61 | 1.18 | um | 1.18 | [7 empty] | ここで、「Air, Dry」なので、
| 599.999 | eV | 1.5e-05 | 0.1269 | 1.636 | 1.7629 | 4.05 | um | 4.05 | 1.68 | um | 1.68 | 1.23 | um | 1.23 | [8 empty] | 水蒸気圧を e = 0 [atm] とすると、
| 649.999 | eV | 1.625e-05 | 0.132 | 1.686 | 1.818 | 4.23 | um | 4.23 | 1.74 | um | 1.74 | 1.28 | um | 1.28 | [8 empty] | ρ[g/cm3] = 1.293E-3 * P[atm] / (1 + t[℃]/273.15)
| 699.999 | eV | 1.75e-05 | 0.137 | 1.733 | 1.87 | 4.4 | um | 4.4 | 1.8 | um | 1.8 | 1.32 | um | 1.32 | [7 empty] | よって、これらの式に 次の Ptbl と Ttbl を代入し、
| 799.999 | eV | 2e-05 | 0.1465 | 1.819 | 1.9655 | 4.73 | um | 4.73 | 1.92 | um | 1.92 | 1.41 | um | 1.41 | [7 empty] | ρが 1.2048E-3 に近くなる様な Ttbl を決めた。
| 899.999 | eV | 2.25e-05 | 0.1554 | 1.896 | 2.0514 | 5.05 | um | 5.05 | 2.03 | um | 2.03 | 1.5 | um | 1.5 | [7 empty] | Ptbl = | 101325 | [Pa]
| 999.999 | eV | 2.5e-05 | 0.1638 | 1.966 | 2.1298 | 5.35 | um | 5.35 | 2.13 | um | 2.13 | 1.58 | um | 1.58 | [7 empty] | Ttbl = | 20 | [℃]
| 1.1 | keV | 2.75e-05 | 0.1718 | 2.029 | 2.2008 | 5.65 | um | 5.65 | 2.23 | um | 2.23 | 1.66 | um | 1.66 | [7 empty] | e = | 0 | [atm]
| 1.2 | keV | 3e-05 | 0.1794 | 2.088 | 2.2674 | 5.94 | um | 5.94 | 2.33 | um | 2.33 | 1.74 | um | 1.74 | [7 empty] | ∴ ρ = | 0.0012048 | [g/cm3]
| 1.3 | keV | 3.25e-05 | 0.1867 | 2.142 | 2.3287 | 6.22 | um | 6.22 | 2.42 | um | 2.42 | 1.81 | um | 1.81 | [7 empty] | の場合に、ρが一番近い値となった。
| 1.4 | keV | 3.5e-05 | 0.1938 | 2.192 | 2.3858 | 6.49 | um | 6.49 | 2.51 | um | 2.51 | 1.88 | um | 1.88
| 1.5 | keV | 3.75e-05 | 0.2006 | 2.238 | 2.4386 | 6.76 | um | 6.76 | 2.6 | um | 2.6 | 1.95 | um | 1.95
| 1.6 | keV | 4e-05 | 0.2072 | 2.282 | 2.4892 | 7.03 | um | 7.03 | 2.69 | um | 2.69 | 2.02 | um | 2.02
| 1.7 | keV | 4.25e-05 | 0.2136 | 2.322 | 2.5356 | 7.29 | um | 7.29 | 2.77 | um | 2.77 | 2.09 | um | 2.09
| 1.8 | keV | 4.5e-05 | 0.2197 | 2.361 | 2.5807 | 7.54 | um | 7.54 | 2.86 | um | 2.86 | 2.15 | um | 2.15
| 2 | keV | 5e-05 | 0.2316 | 2.431 | 2.6626 | 8.05 | um | 8.05 | 3.02 | um | 3.02 | 2.28 | um | 2.28
| 2.25 | keV | 5.625e-05 | 0.2457 | 2.509 | 2.7547 | 8.65 | um | 8.65 | 3.21 | um | 3.21 | 2.43 | um | 2.43
| 2.5 | keV | 6.25e-05 | 0.259 | 2.578 | 2.837 | 9.25 | um | 9.25 | 3.39 | um | 3.39 | 2.58 | um | 2.58
| 2.75 | keV | 6.875e-05 | 0.2716 | 2.639 | 2.9106 | 9.82 | um | 9.82 | 3.57 | um | 3.57 | 2.72 | um | 2.72
| 3 | keV | 7.5e-05 | 0.2837 | 2.694 | 2.9777 | 10.39 | um | 10.39 | 3.74 | um | 3.74 | 2.86 | um | 2.86
| 3.25 | keV | 8.125e-05 | 0.2953 | 2.743 | 3.0383 | 10.94 | um | 10.94 | 3.91 | um | 3.91 | 3 | um | 3
| 3.5 | keV | 8.75e-05 | 0.3064 | 2.788 | 3.0944 | 11.49 | um | 11.49 | 4.08 | um | 4.08 | 3.13 | um | 3.13
| 3.75 | keV | 9.375e-05 | 0.3172 | 2.829 | 3.1462 | 12.03 | um | 12.03 | 4.24 | um | 4.24 | 3.26 | um | 3.26
| 4 | keV | 0.0001 | 0.3276 | 2.867 | 3.1946 | 12.56 | um | 12.56 | 4.4 | um | 4.4 | 3.38 | um | 3.38
| 4.5 | keV | 0.0001125 | 0.3474 | 2.933 | 3.2804 | 13.6 | um | 13.6 | 4.71 | um | 4.71 | 3.63 | um | 3.63
| 5 | keV | 0.000125 | 0.3662 | 2.989 | 3.3552 | 14.62 | um | 14.62 | 5.01 | um | 5.01 | 3.87 | um | 3.87
| 5.5 | keV | 0.0001375 | 0.3841 | 3.038 | 3.4221 | 15.62 | um | 15.62 | 5.3 | um | 5.3 | 4.1 | um | 4.1
| 6 | keV | 0.00015 | 0.4012 | 3.08 | 3.4812 | 16.61 | um | 16.61 | 5.58 | um | 5.58 | 4.33 | um | 4.33
| 6.5 | keV | 0.0001625 | 0.4176 | 3.117 | 3.5346 | 17.59 | um | 17.59 | 5.86 | um | 5.86 | 4.55 | um | 4.55
| 7 | keV | 0.000175 | 0.4333 | 3.149 | 3.5823 | 18.55 | um | 18.55 | 6.13 | um | 6.13 | 4.77 | um | 4.77
| 8 | keV | 0.0002 | 0.4633 | 3.202 | 3.6653 | 20.45 | um | 20.45 | 6.67 | um | 6.67 | 5.19 | um | 5.19
| 9 | keV | 0.000225 | 0.4914 | 3.243 | 3.7344 | 22.32 | um | 22.32 | 7.19 | um | 7.19 | 5.6 | um | 5.6
| 10 | keV | 0.00025 | 0.5179 | 3.275 | 3.7929 | 24.16 | um | 24.16 | 7.7 | um | 7.7 | 6 | um | 6
| 11 | keV | 0.000275 | 0.5432 | 3.299 | 3.8422 | 25.99 | um | 25.99 | 8.19 | um | 8.19 | 6.39 | um | 6.39
| 12 | keV | 0.0003 | 0.5674 | 3.318 | 3.8854 | 27.8 | um | 27.8 | 8.68 | um | 8.68 | 6.78 | um | 6.78
| 13 | keV | 0.000325 | 0.5905 | 3.332 | 3.9225 | 29.59 | um | 29.59 | 9.16 | um | 9.16 | 7.15 | um | 7.15
| 14 | keV | 0.00035 | 0.6128 | 3.342 | 3.9548 | 31.38 | um | 31.38 | 9.63 | um | 9.63 | 7.53 | um | 7.53
| 15 | keV | 0.000375 | 0.6343 | 3.349 | 3.9833 | 33.15 | um | 33.15 | 10.1 | um | 10.1 | 7.89 | um | 7.89
| 16 | keV | 0.0004 | 0.6551 | 3.353 | 4.0081 | 34.92 | um | 34.92 | 10.56 | um | 10.56 | 8.25 | um | 8.25
| 17 | keV | 0.000425 | 0.6753 | 3.355 | 4.0303 | 36.68 | um | 36.68 | 11.02 | um | 11.02 | 8.61 | um | 8.61
| 18 | keV | 0.00045 | 0.6949 | 3.354 | 4.0489 | 38.43 | um | 38.43 | 11.47 | um | 11.47 | 8.96 | um | 8.96
| 20 | keV | 0.0005 | 0.7325 | 3.349 | 4.0815 | 41.93 | um | 41.93 | 12.37 | um | 12.37 | 9.66 | um | 9.66
| 22.5 | keV | 0.0005625 | 0.7769 | 3.336 | 4.1129 | 46.29 | um | 46.29 | 13.47 | um | 13.47 | 10.51 | um | 10.51
| 25 | keV | 0.000625 | 0.8189 | 3.317 | 4.1359 | 50.63 | um | 50.63 | 14.55 | um | 14.55 | 11.34 | um | 11.34
| 27.5 | keV | 0.0006875 | 0.8589 | 3.294 | 4.1529 | 54.97 | um | 54.97 | 15.62 | um | 15.62 | 12.17 | um | 12.17
| 30 | keV | 0.00075 | 0.8971 | 3.269 | 4.1661 | 59.31 | um | 59.31 | 16.67 | um | 16.67 | 12.98 | um | 12.98
| 32.5 | keV | 0.0008125 | 0.9337 | 3.241 | 4.1747 | 63.65 | um | 63.65 | 17.71 | um | 17.71 | 13.79 | um | 13.79
| 35 | keV | 0.000875 | 0.969 | 3.213 | 4.182 | 67.99 | um | 67.99 | 18.73 | um | 18.73 | 14.58 | um | 14.58
| 37.5 | keV | 0.0009375 | 1.003 | 3.183 | 4.186 | 72.33 | um | 72.33 | 19.75 | um | 19.75 | 15.37 | um | 15.37
| 40 | keV | 0.001 | 1.036 | 3.153 | 4.189 | 76.69 | um | 76.69 | 20.75 | um | 20.75 | 16.15 | um | 16.15
| 45 | keV | 0.001125 | 1.099 | 3.093 | 4.192 | 85.42 | um | 85.42 | 22.74 | um | 22.74 | 17.7 | um | 17.7
| 50 | keV | 0.00125 | 1.158 | 3.032 | 4.19 | 94.19 | um | 94.19 | 24.69 | um | 24.69 | 19.23 | um | 19.23
| 55 | keV | 0.001375 | 1.215 | 2.973 | 4.188 | 102.99 | um | 102.99 | 26.61 | um | 26.61 | 20.75 | um | 20.75
| 60 | keV | 0.0015 | 1.269 | 2.915 | 4.184 | 111.82 | um | 111.82 | 28.5 | um | 28.5 | 22.25 | um | 22.25
| 65 | keV | 0.001625 | 1.32 | 2.859 | 4.179 | 120.69 | um | 120.69 | 30.36 | um | 30.36 | 23.75 | um | 23.75
| 70 | keV | 0.00175 | 1.37 | 2.805 | 4.175 | 129.6 | um | 129.6 | 32.2 | um | 32.2 | 25.23 | um | 25.23
| 80 | keV | 0.002 | 1.465 | 2.702 | 4.167 | 147.5 | um | 147.5 | 35.81 | um | 35.81 | 28.17 | um | 28.17
| 90 | keV | 0.00225 | 1.566 | 2.607 | 4.173 | 165.48 | um | 165.48 | 39.31 | um | 39.31 | 31.09 | um | 31.09
| 100 | keV | 0.0025 | 1.651 | 2.519 | 4.17 | 183.53 | um | 183.53 | 42.71 | um | 42.71 | 33.97 | um | 33.97
| 110 | keV | 0.00275 | 1.725 | 2.437 | 4.162 | 201.67 | um | 201.67 | 46.01 | um | 46.01 | 36.82 | um | 36.82
| 120 | keV | 0.003 | 1.791 | 2.361 | 4.152 | 219.89 | um | 219.89 | 49.24 | um | 49.24 | 39.65 | um | 39.65
| 130 | keV | 0.00325 | 1.851 | 2.291 | 4.142 | 238.22 | um | 238.22 | 52.4 | um | 52.4 | 42.45 | um | 42.45
| 140 | keV | 0.0035 | 1.907 | 2.225 | 4.132 | 256.64 | um | 256.64 | 55.5 | um | 55.5 | 45.23 | um | 45.23
| 150 | keV | 0.00375 | 1.96 | 2.163 | 4.123 | 275.15 | um | 275.15 | 58.53 | um | 58.53 | 48 | um | 48
| 160 | keV | 0.004 | 2.01 | 2.105 | 4.115 | 293.73 | um | 293.73 | 61.5 | um | 61.5 | 50.74 | um | 50.74
| 170 | keV | 0.00425 | 2.058 | 2.051 | 4.109 | 312.38 | um | 312.38 | 64.42 | um | 64.42 | 53.47 | um | 53.47
| 180 | keV | 0.0045 | 2.104 | 2 | 4.104 | 331.1 | um | 331.1 | 67.28 | um | 67.28 | 56.18 | um | 56.18
| 200 | keV | 0.005 | 2.193 | 1.907 | 4.1 | 368.68 | um | 368.68 | 72.93 | um | 72.93 | 61.55 | um | 61.55
| 225 | keV | 0.005625 | 2.299 | 1.803 | 4.102 | 415.83 | um | 415.83 | 79.74 | um | 79.74 | 68.17 | um | 68.17
| 250 | keV | 0.00625 | 2.4 | 1.712 | 4.112 | 463.08 | um | 463.08 | 86.24 | um | 86.24 | 74.67 | um | 74.67
| 275 | keV | 0.006875 | 2.497 | 1.631 | 4.128 | 510.32 | um | 510.32 | 92.44 | um | 92.44 | 81.05 | um | 81.05
| 300 | keV | 0.0075 | 2.592 | 1.559 | 4.151 | 557.46 | um | 557.46 | 98.37 | um | 98.37 | 87.31 | um | 87.31
| 325 | keV | 0.008125 | 2.684 | 1.494 | 4.178 | 604.43 | um | 604.43 | 104.04 | um | 104.04 | 93.44 | um | 93.44
| 350 | keV | 0.00875 | 2.774 | 1.435 | 4.209 | 651.19 | um | 651.19 | 109.47 | um | 109.47 | 99.44 | um | 99.44
| 375 | keV | 0.009375 | 2.862 | 1.381 | 4.243 | 697.69 | um | 697.69 | 114.67 | um | 114.67 | 105.31 | um | 105.31
| 400 | keV | 0.01 | 2.947 | 1.331 | 4.278 | 743.89 | um | 743.89 | 119.65 | um | 119.65 | 111.05 | um | 111.05
| 450 | keV | 0.01125 | 3.112 | 1.244 | 4.356 | 835.34 | um | 835.34 | 129.31 | um | 129.31 | 122.15 | um | 122.15
| 500 | keV | 0.0125 | 3.268 | 1.169 | 4.437 | 925.41 | um | 925.41 | 138.2 | um | 138.2 | 132.75 | um | 132.75
| 550 | keV | 0.01375 | 3.417 | 1.104 | 4.521 | 1.01 | mm | 1010 | 146.44 | um | 146.44 | 142.88 | um | 142.88
| 600 | keV | 0.015 | 3.558 | 1.047 | 4.605 | 1.1 | mm | 1100 | 154.09 | um | 154.09 | 152.56 | um | 152.56
| 650 | keV | 0.01625 | 3.692 | 0.9957 | 4.6877 | 1.19 | mm | 1190 | 161.23 | um | 161.23 | 161.82 | um | 161.82
| 700 | keV | 0.0175 | 3.82 | 0.9502 | 4.7702 | 1.27 | mm | 1270 | 167.91 | um | 167.91 | 170.69 | um | 170.69
| 800 | keV | 0.02 | 4.058 | 0.8722 | 4.9302 | 1.44 | mm | 1440 | 180.8 | um | 180.8 | 187.37 | um | 187.37
| 900 | keV | 0.0225 | 4.275 | 0.8075 | 5.0825 | 1.6 | mm | 1600 | 192.26 | um | 192.26 | 202.78 | um | 202.78
| 1 | MeV | 0.025 | 4.475 | 0.7528 | 5.2278 | 1.75 | mm | 1750 | 202.57 | um | 202.57 | 217.1 | um | 217.1
| 1.1 | MeV | 0.0275 | 4.663 | 0.7059 | 5.3689 | 1.91 | mm | 1910 | 211.92 | um | 211.92 | 230.45 | um | 230.45
| 1.2 | MeV | 0.03 | 4.84 | 0.6652 | 5.5052 | 2.06 | mm | 2060 | 220.46 | um | 220.46 | 242.96 | um | 242.96
| 1.3 | MeV | 0.0325 | 5.009 | 0.6295 | 5.6385 | 2.2 | mm | 2200 | 228.32 | um | 228.32 | 254.71 | um | 254.71
| 1.4 | MeV | 0.035 | 5.172 | 0.5979 | 5.7699 | 2.34 | mm | 2340 | 235.58 | um | 235.58 | 265.79 | um | 265.79
| 1.5 | MeV | 0.0375 | 5.332 | 0.5696 | 5.9016 | 2.48 | mm | 2480 | 242.31 | um | 242.31 | 276.26 | um | 276.26
| 1.6 | MeV | 0.04 | 5.488 | 0.5442 | 6.0322 | 2.62 | mm | 2620 | 248.57 | um | 248.57 | 286.17 | um | 286.17
| 1.7 | MeV | 0.0425 | 5.643 | 0.5212 | 6.1642 | 2.75 | mm | 2750 | 254.42 | um | 254.42 | 295.58 | um | 295.58
| 1.8 | MeV | 0.045 | 5.797 | 0.5003 | 6.2973 | 2.88 | mm | 2880 | 259.89 | um | 259.89 | 304.51 | um | 304.51
| 2 | MeV | 0.05 | 6.105 | 0.4637 | 6.5687 | 3.14 | mm | 3140 | 270.97 | um | 270.97 | 321.12 | um | 321.12
| 2.25 | MeV | 0.05625 | 6.494 | 0.4255 | 6.9195 | 3.44 | mm | 3440 | 283.63 | um | 283.63 | 339.78 | um | 339.78
| 2.5 | MeV | 0.0625 | 6.892 | 0.3938 | 7.2858 | 3.73 | mm | 3730 | 294.53 | um | 294.53 | 356.44 | um | 356.44
| 2.75 | MeV | 0.06875 | 7.3 | 0.3668 | 7.6668 | 4 | mm | 4000 | 303.99 | um | 303.99 | 371.39 | um | 371.39
| 3 | MeV | 0.075 | 7.72 | 0.3437 | 8.0637 | 4.26 | mm | 4260 | 312.25 | um | 312.25 | 384.85 | um | 384.85
| 3.25 | MeV | 0.08125 | 8.15 | 0.3236 | 8.4736 | 4.51 | mm | 4510 | 319.51 | um | 319.51 | 397.01 | um | 397.01
| 3.5 | MeV | 0.0875 | 8.59 | 0.3059 | 8.8959 | 4.75 | mm | 4750 | 325.92 | um | 325.92 | 408.03 | um | 408.03
| 3.75 | MeV | 0.09375 | 9.038 | 0.2903 | 9.3283 | 4.97 | mm | 4970 | 331.61 | um | 331.61 | 418.04 | um | 418.04
| 4 | MeV | 0.1 | 9.493 | 0.2763 | 9.7693 | 5.19 | mm | 5190 | 336.68 | um | 336.68 | 427.18 | um | 427.18
| 4.5 | MeV | 0.1125 | 10.42 | 0.2523 | 10.6723 | 5.59 | mm | 5590 | 347.59 | um | 347.59 | 443.17 | um | 443.17
| 5 | MeV | 0.125 | 11.35 | 0.2325 | 11.5825 | 5.96 | mm | 5960 | 356.47 | um | 356.47 | 456.69 | um | 456.69
| 5.5 | MeV | 0.1375 | 12.27 | 0.2158 | 12.4858 | 6.31 | mm | 6310 | 363.82 | um | 363.82 | 468.25 | um | 468.25
| 6 | MeV | 0.15 | 13.18 | 0.2016 | 13.3816 | 6.62 | mm | 6620 | 370.01 | um | 370.01 | 478.24 | um | 478.24
| 6.5 | MeV | 0.1625 | 14.06 | 0.1893 | 14.2493 | 6.92 | mm | 6920 | 375.29 | um | 375.29 | 486.96 | um | 486.96
| 7 | MeV | 0.175 | 14.91 | 0.1785 | 15.0885 | 7.2 | mm | 7200 | 379.87 | um | 379.87 | 494.65 | um | 494.65
| 8 | MeV | 0.2 | 16.48 | 0.1605 | 16.6405 | 7.73 | mm | 7730 | 390.92 | um | 390.92 | 507.62 | um | 507.62
| 9 | MeV | 0.225 | 17.87 | 0.146 | 18.016 | 8.2 | mm | 8200 | 399.81 | um | 399.81 | 518.22 | um | 518.22
| 10 | MeV | 0.25 | 19.08 | 0.1342 | 19.2142 | 8.65 | mm | 8650 | 407.24 | um | 407.24 | 527.12 | um | 527.12
| 11 | MeV | 0.275 | 20.11 | 0.1242 | 20.2342 | 9.07 | mm | 9070 | 413.66 | um | 413.66 | 534.76 | um | 534.76
| 12 | MeV | 0.3 | 20.98 | 0.1157 | 21.0957 | 9.47 | mm | 9470 | 419.33 | um | 419.33 | 541.46 | um | 541.46
| 13 | MeV | 0.325 | 21.72 | 0.1084 | 21.8284 | 9.85 | mm | 9850 | 424.45 | um | 424.45 | 547.42 | um | 547.42
| 14 | MeV | 0.35 | 22.34 | 0.102 | 22.442 | 10.23 | mm | 10230 | 429.15 | um | 429.15 | 552.8 | um | 552.8
| 15 | MeV | 0.375 | 22.85 | 0.09642 | 22.9464 | 10.59 | mm | 10590 | 433.51 | um | 433.51 | 557.7 | um | 557.7
| 16 | MeV | 0.4 | 23.29 | 0.09143 | 23.3814 | 10.95 | mm | 10950 | 437.62 | um | 437.62 | 562.23 | um | 562.23
| 17 | MeV | 0.425 | 23.65 | 0.08697 | 23.737 | 11.3 | mm | 11300 | 441.5 | um | 441.5 | 566.43 | um | 566.43
| 18 | MeV | 0.45 | 23.96 | 0.08296 | 24.043 | 11.65 | mm | 11650 | 445.21 | um | 445.21 | 570.36 | um | 570.36
| 20 | MeV | 0.5 | 24.42 | 0.07603 | 24.496 | 12.33 | mm | 12330 | 457.34 | um | 457.34 | 577.56 | um | 577.56
| 22.5 | MeV | 0.5625 | 24.79 | 0.06893 | 24.8589 | 13.17 | mm | 13170 | 474.43 | um | 474.43 | 585.61 | um | 585.61
| 25 | MeV | 0.625 | 24.99 | 0.06312 | 25.0531 | 14 | mm | 14000 | 490.44 | um | 490.44 | 592.87 | um | 592.87
| 27.5 | MeV | 0.6875 | 25.08 | 0.05828 | 25.1383 | 14.83 | mm | 14830 | 505.68 | um | 505.68 | 599.55 | um | 599.55
| 30 | MeV | 0.75 | 25.07 | 0.05417 | 25.1242 | 15.66 | mm | 15660 | 520.36 | um | 520.36 | 605.79 | um | 605.79
| 32.5 | MeV | 0.8125 | 25.01 | 0.05064 | 25.0606 | 16.48 | mm | 16480 | 534.61 | um | 534.61 | 611.67 | um | 611.67
| 35 | MeV | 0.875 | 24.89 | 0.04757 | 24.9376 | 17.31 | mm | 17310 | 548.55 | um | 548.55 | 617.28 | um | 617.28
| 37.5 | MeV | 0.9375 | 24.73 | 0.04487 | 24.7749 | 18.15 | mm | 18150 | 562.25 | um | 562.25 | 622.66 | um | 622.66
| 40 | MeV | 1 | 24.55 | 0.04248 | 24.5925 | 18.99 | mm | 18990 | 575.77 | um | 575.77 | 627.87 | um | 627.87
| 45 | MeV | 1.125 | 24.13 | 0.03843 | 24.1684 | 20.69 | mm | 20690 | 626 | um | 626 | 637.88 | um | 637.88
| 50 | MeV | 1.25 | 23.66 | 0.03513 | 23.6951 | 22.42 | mm | 22420 | 674.09 | um | 674.09 | 647.51 | um | 647.51
| 55 | MeV | 1.375 | 23.18 | 0.03238 | 23.2124 | 24.19 | mm | 24190 | 720.69 | um | 720.69 | 656.88 | um | 656.88
| 60 | MeV | 1.5 | 22.7 | 0.03006 | 22.7301 | 26 | mm | 26000 | 766.21 | um | 766.21 | 666.11 | um | 666.11
| 65 | MeV | 1.625 | 22.22 | 0.02806 | 22.2481 | 27.84 | mm | 27840 | 810.94 | um | 810.94 | 675.25 | um | 675.25
| 70 | MeV | 1.75 | 21.76 | 0.02633 | 21.7863 | 29.73 | mm | 29730 | 855.07 | um | 855.07 | 684.37 | um | 684.37
| 80 | MeV | 2 | 20.89 | 0.02347 | 20.9135 | 33.62 | mm | 33620 | 1.02 | mm | 1020 | 702.65 | um | 702.65
| 90 | MeV | 2.25 | 20.31 | 0.0212 | 20.3312 | 37.64 | mm | 37640 | 1.17 | mm | 1170 | 721.1 | um | 721.1
| 100 | MeV | 2.5 | 19.61 | 0.01935 | 19.6293 | 41.8 | mm | 41800 | 1.31 | mm | 1310 | 739.8 | um | 739.8
| 110 | MeV | 2.75 | 19.04 | 0.01781 | 19.0578 | 46.09 | mm | 46090 | 1.45 | mm | 1450 | 758.89 | um | 758.89
| 120 | MeV | 3 | 18.52 | 0.01651 | 18.5365 | 50.5 | mm | 50500 | 1.58 | mm | 1580 | 778.38 | um | 778.38
| 130 | MeV | 3.25 | 18.05 | 0.0154 | 18.0654 | 55.04 | mm | 55040 | 1.71 | mm | 1710 | 798.3 | um | 798.3
| 140 | MeV | 3.5 | 17.61 | 0.01444 | 17.6244 | 59.69 | mm | 59690 | 1.83 | mm | 1830 | 818.67 | um | 818.67
| 150 | MeV | 3.75 | 17.2 | 0.01359 | 17.2136 | 64.46 | mm | 64460 | 1.95 | mm | 1950 | 839.49 | um | 839.49
| 160 | MeV | 4 | 16.82 | 0.01284 | 16.8328 | 69.34 | mm | 69340 | 2.07 | mm | 2070 | 860.77 | um | 860.77
| 170 | MeV | 4.25 | 16.46 | 0.01218 | 16.4722 | 74.32 | mm | 74320 | 2.19 | mm | 2190 | 882.5 | um | 882.5
| 180 | MeV | 4.5 | 16.13 | 0.01159 | 16.1416 | 79.41 | mm | 79410 | 2.31 | mm | 2310 | 904.7 | um | 904.7
| 200 | MeV | 5 | 15.5 | 0.01056 | 15.5106 | 89.9 | mm | 89900 | 2.75 | mm | 2750 | 950.48 | um | 950.48
| 225 | MeV | 5.625 | 14.8 | 0.009522 | 14.8095 | 103.6 | mm | 103600 | 3.36 | mm | 3360 | 1.01 | mm | 1010
| 250 | MeV | 6.25 | 14.16 | 0.008678 | 14.1687 | 117.93 | mm | 117930 | 3.93 | mm | 3930 | 1.07 | mm | 1070
| 275 | MeV | 6.875 | 13.57 | 0.007977 | 13.578 | 132.9 | mm | 132900 | 4.47 | mm | 4470 | 1.14 | mm | 1140
| 300 | MeV | 7.5 | 13.02 | 0.007387 | 13.0274 | 148.5 | mm | 148500 | 4.99 | mm | 4990 | 1.21 | mm | 1210
| 325 | MeV | 8.125 | 12.51 | 0.006882 | 12.5169 | 164.75 | mm | 164750 | 5.49 | mm | 5490 | 1.28 | mm | 1280
| 350 | MeV | 8.75 | 12.04 | 0.006444 | 12.0464 | 181.65 | mm | 181650 | 5.99 | mm | 5990 | 1.35 | mm | 1350
| 375 | MeV | 9.375 | 11.59 | 0.006062 | 11.5961 | 199.21 | mm | 199210 | 6.49 | mm | 6490 | 1.43 | mm | 1430
| 400 | MeV | 10 | 11.17 | 0.005724 | 11.1757 | 217.44 | mm | 217440 | 6.99 | mm | 6990 | 1.51 | mm | 1510
| 450 | MeV | 11.25 | 10.4 | 0.005155 | 10.4052 | 255.95 | mm | 255950 | 8.87 | mm | 8870 | 1.67 | mm | 1670
| 500 | MeV | 12.5 | 9.713 | 0.004693 | 9.7177 | 297.24 | mm | 297240 | 10.62 | mm | 10620 | 1.85 | mm | 1850
| 550 | MeV | 13.75 | 9.101 | 0.004311 | 9.1053 | 341.37 | mm | 341370 | 12.33 | mm | 12330 | 2.04 | mm | 2040
| 600 | MeV | 15 | 8.556 | 0.003988 | 8.56 | 388.4 | mm | 388400 | 14.01 | mm | 14010 | 2.24 | mm | 2240
| 650 | MeV | 16.25 | 8.071 | 0.003713 | 8.0747 | 438.34 | mm | 438340 | 15.7 | mm | 15700 | 2.46 | mm | 2460
| 700 | MeV | 17.5 | 7.64 | 0.003475 | 7.6435 | 491.18 | mm | 491180 | 17.4 | mm | 17400 | 2.68 | mm | 2680
| 800 | MeV | 20 | 6.917 | 0.003083 | 6.9201 | 605.36 | mm | 605360 | 23.75 | mm | 23750 | 3.17 | mm | 3170
| 900 | MeV | 22.5 | 6.352 | 0.002774 | 6.3548 | 730.58 | mm | 730580 | 29.64 | mm | 29640 | 3.71 | mm | 3710
| 1 | GeV | 25 | 5.915 | 0.002523 | 5.9175 | 865.99 | mm | 865990 | 35.31 | mm | 35310 | 4.28 | mm | 4280
| 1.1 | GeV | 27.5 | 5.584 | 0.002316 | 5.5863 | 1.01 | m | 1010000 | 40.8 | mm | 40800 | 4.89 | mm | 4890
| 1.2 | GeV | 30 | 5.341 | 0.002142 | 5.3431 | 1.16 | m | 1160000 | 46.13 | mm | 46130 | 5.53 | mm | 5530
| 1.3 | GeV | 32.5 | 5.036 | 0.001992 | 5.038 | 1.32 | m | 1320000 | 51.4 | mm | 51400 | 6.2 | mm | 6200
| 1.4 | GeV | 35 | 4.769 | 0.001864 | 4.7709 | 1.49 | m | 1490000 | 56.73 | mm | 56730 | 6.9 | mm | 6900
| 1.5 | GeV | 37.5 | 4.533 | 0.001751 | 4.5348 | 1.67 | m | 1670000 | 62.11 | mm | 62110 | 7.64 | mm | 7640
| 1.6 | GeV | 40 | 4.322 | 0.001652 | 4.3237 | 1.86 | m | 1860000 | 67.55 | mm | 67550 | 8.4 | mm | 8400
| 1.7 | GeV | 42.5 | 4.133 | 0.001564 | 4.1346 | 2.05 | m | 2050000 | 73.06 | mm | 73060 | 9.2 | mm | 9200
| 1.8 | GeV | 45 | 3.962 | 0.001485 | 3.9635 | 2.26 | m | 2260000 | 78.63 | mm | 78630 | 10.03 | mm | 10030
| 2 | GeV | 50 | 3.656 | 0.00135 | 3.6574 | 2.7 | m | 2700000 | 99.99 | mm | 99990 | 11.79 | mm | 11790
| 2.25 | GeV | 56.25 | 3.336 | 0.001213 | 3.3372 | 3.29 | m | 3290000 | 130.68 | mm | 130680 | 14.16 | mm | 14160
| 2.5 | GeV | 62.5 | 3.075 | 0.001103 | 3.0761 | 3.94 | m | 3940000 | 159.67 | mm | 159670 | 16.72 | mm | 16720
| 2.75 | GeV | 68.75 | 2.857 | 0.001011 | 2.858 | 4.64 | m | 4640000 | 187.94 | mm | 187940 | 19.47 | mm | 19470
| 3 | GeV | 75 | 2.673 | 0.0009344 | 2.6739 | 5.39 | m | 5390000 | 215.94 | mm | 215940 | 22.41 | mm | 22410
| 3.25 | GeV | 81.25 | 2.515 | 0.0008688 | 2.5159 | 6.19 | m | 6190000 | 243.87 | mm | 243870 | 25.52 | mm | 25520
| 3.5 | GeV | 87.5 | 2.378 | 0.0008121 | 2.3788 | 7.04 | m | 7040000 | 271.87 | mm | 271870 | 28.8 | mm | 28800
| 3.75 | GeV | 93.75 | 2.258 | 0.0007626 | 2.2588 | 7.93 | m | 7930000 | 299.99 | mm | 299990 | 32.24 | mm | 32240
| 4 | GeV | 100 | 2.152 | 0.0007191 | 2.1527 | 8.87 | m | 8870000 | 328.27 | mm | 328270 | 35.85 | mm | 35850
| 4.5 | GeV | 112.5 | 1.974 | 0.0006458 | 1.9746 | 10.89 | m | 10890000 | 434.77 | mm | 434770 | 43.52 | mm | 43520
| 5 | GeV | 125 | 1.829 | 0.0005866 | 1.8296 | 13.07 | m | 13070000 | 533.52 | mm | 533520 | 51.77 | mm | 51770
| 5.5 | GeV | 137.5 | 1.709 | 0.0005377 | 1.7095 | 15.42 | m | 15420000 | 628.53 | mm | 628530 | 60.57 | mm | 60570
| 6 | GeV | 150 | 1.609 | 0.0004966 | 1.6095 | 17.92 | m | 17920000 | 721.53 | mm | 721530 | 69.88 | mm | 69880
| 6.5 | GeV | 162.5 | 1.523 | 0.0004615 | 1.5235 | 20.57 | m | 20570000 | 813.36 | mm | 813360 | 79.67 | mm | 79670
| 7 | GeV | 175 | 1.448 | 0.0004312 | 1.4484 | 23.37 | m | 23370000 | 904.49 | mm | 904490 | 89.91 | mm | 89910
| 8 | GeV | 200 | 1.327 | 0.0003816 | 1.3274 | 29.36 | m | 29360000 | 1.24 | m | 1240000 | 111.67 | mm | 111670
| 9 | GeV | 225 | 1.232 | 0.0003425 | 1.2323 | 35.85 | m | 35850000 | 1.54 | m | 1540000 | 134.93 | mm | 134930
| 10 | GeV | 250 | 1.155 | 0.0003109 | 1.1553 | 42.81 | m | 42810000 | 1.83 | m | 1830000 | 159.55 | mm | 159550
| 11 | GeV | 275 | 1.092 | 0.0002848 | 1.0923 | 50.21 | m | 50210000 | 2.11 | m | 2110000 | 185.37 | mm | 185370
| 12 | GeV | 300 | 1.039 | 0.000263 | 1.0393 | 58 | m | 58000000 | 2.38 | m | 2380000 | 212.24 | mm | 212240
| 13 | GeV | 325 | 0.9946 | 0.0002443 | 0.99484 | 66.16 | m | 66160000 | 2.65 | m | 2650000 | 240.06 | mm | 240060
| 14 | GeV | 350 | 0.9565 | 0.0002282 | 0.95673 | 74.67 | m | 74670000 | 2.91 | m | 2910000 | 268.72 | mm | 268720
| 15 | GeV | 375 | 0.9235 | 0.0002141 | 0.92371 | 83.51 | m | 83510000 | 3.16 | m | 3160000 | 298.12 | mm | 298120
| 16 | GeV | 400 | 0.8947 | 0.0002018 | 0.8949 | 92.64 | m | 92640000 | 3.42 | m | 3420000 | 328.18 | mm | 328180
| 17 | GeV | 425 | 0.8693 | 0.0001908 | 0.86949 | 102.05 | m | 102050000 | 3.67 | m | 3670000 | 358.82 | mm | 358820
| 18 | GeV | 450 | 0.8469 | 0.000181 | 0.84708 | 111.72 | m | 111720000 | 3.92 | m | 3920000 | 389.97 | mm | 389970
| 20 | GeV | 500 | 0.8091 | 0.0001643 | 0.80926 | 131.78 | m | 131780000 | 4.84 | m | 4840000 | 453.57 | mm | 453570
| 22.5 | GeV | 562.5 | 0.7719 | 0.0001473 | 0.77205 | 158.04 | m | 158040000 | 6.1 | m | 6100000 | 534.96 | mm | 534960
| 25 | GeV | 625 | 0.7427 | 0.0001337 | 0.74283 | 185.44 | m | 185440000 | 7.23 | m | 7230000 | 617.82 | mm | 617820
| 27.5 | GeV | 687.5 | 0.7194 | 0.0001224 | 0.71952 | 213.83 | m | 213830000 | 8.27 | m | 8270000 | 701.61 | mm | 701610
| 30 | GeV | 750 | 0.7004 | 0.0001129 | 0.70051 | 243.07 | m | 243070000 | 9.25 | m | 9250000 | 785.92 | mm | 785920
| 32.5 | GeV | 812.5 | 0.6848 | 0.0001049 | 0.6849 | 273.03 | m | 273030000 | 10.17 | m | 10170000 | 870.4 | mm | 870400
| 35 | GeV | 875 | 0.6719 | 9.792e-05 | 0.672 | 303.62 | m | 303620000 | 11.05 | m | 11050000 | 954.82 | mm | 954820
| 37.5 | GeV | 937.5 | 0.6611 | 9.186e-05 | 0.66119 | 334.75 | m | 334750000 | 11.9 | m | 11900000 | 1.04 | m | 1040000
228 | 40 | GeV | 1000 | 0.652 | 8.653e-05 | 0.65209 | 366.35 | m | 366350000 | 12.71 | m | 12710000 | 1.12 | m | 1120000

## srim40Ar_Kapton
1 | 2 | 3 | 4 | 5 | 6 | 7 | 8 | 9 | 10 | 11 | 12 | 13 | 14 | 15 | 16
2 | "SRIMfit"data table | [9 empty] | please fill in |  | from SRIM output
3 | SRIM ver= | SRIM-2013.00 |  | Gas? |  | == Target Composition == |  |  |  |  | please change in |  | for appropriate value/formula
4 | Ion Z= | 18 |  |  | Atom | Atom | Atomic | Mass |  | Multiply Stopping by ; for Stopping Units
5 | Ion A= | 40 | amu |  | Name | Numb | [%] | [%] | unitID | Cnv. Factor |  |  |  | ThisWSname | srim40Ar_Kapton
6 | Target= | Kapton | short name |  | H | 1 | 25.64 | 2.64 | 1 | 14.2 | eV / Angstrom |  |  | Corded | Ayoshida.RIKEN 2015.05
7 |  | Kapton(Polyimide Film ICRU-179) |  |  | C | 6 | 56.41 | 69.11 | 2 | 142 | keV / micron
8 | Trg.Dens= | 1.42 | g/cm3 |  | N | 7 | 5.13 | 7.33 | 3 | 142 | MeV / mm
9 |  | 8.7227e+22 | atoms/cm3 |  | O | 8 | 12.82 | 20.92 | 4 | 1 | keV / (ug/cm2)
10 | BraggCrct= | -7.2% | [6 empty] | 5 | 1 | MeV / (mg/cm2)
11 |  | row# | SRIM E range | [5 empty] | 6 | 1000 | keV / (mg/cm2)
12 | Emin= | 20 | 0.4 | 10eV/A |  |  |  |  | 7 | 16.279 | eV / (1E15 atoms/cm2)
13 | Emax= | 228 | 40000000 | 1GeV/A |  |  |  |  | 8 | 0.082902 | L.S.S. reduced unit
14 | if Gas; Ptbl = |  | Pa |  |  |  | 100 | 100 | 0 | == 5 : MeV/(mg/cm2)
15 | if Gas; Ttbl = |  | degC
16 |  |  |  |  | SRIM Stopping Power Unit = [MeV/(mg/cm2)] |  |  | Plastics / Polymers : Kapton Polyimide Film (ICRU-179)
17 | Ion |  |  | dE/dx Elec | dE/dx Nucl | dE/dx tot | Projected |  |  | Longitudinal |  |  | Lateral
18 | Energy |  | [MeV/u] | [MeV/(mg/cm2)] |  |  | Range |  | [um] | Straggling |  | [um] | Straggling |  | [um]
19
20 | 399.999 | eV | 1e-05 | 0.1489 | 1.549 | 1.6979 | 26 | A | 0.0026 | 10 | A | 0.001 | 7 | A | 0.0007
| 449.999 | eV | 1.125e-05 | 0.1579 | 1.625 | 1.7829 | 27 | A | 0.0027 | 10 | A | 0.001 | 8 | A | 0.0008
| 499.999 | eV | 1.25e-05 | 0.1665 | 1.695 | 1.8615 | 29 | A | 0.0029 | 11 | A | 0.0011 | 8 | A | 0.0008
| 549.999 | eV | 1.375e-05 | 0.1746 | 1.759 | 1.9336 | 30 | A | 0.003 | 11 | A | 0.0011 | 8 | A | 0.0008
| 599.999 | eV | 1.5e-05 | 0.1824 | 1.819 | 2.0014 | 32 | A | 0.0032 | 12 | A | 0.0012 | 9 | A | 0.0009
| 649.999 | eV | 1.625e-05 | 0.1898 | 1.874 | 2.0638 | 33 | A | 0.0033 | 12 | A | 0.0012 | 9 | A | 0.0009
| 699.999 | eV | 1.75e-05 | 0.197 | 1.926 | 2.123 | 35 | A | 0.0035 | 13 | A | 0.0013 | 9 | A | 0.0009
| 799.999 | eV | 2e-05 | 0.2106 | 2.021 | 2.2316 | 37 | A | 0.0037 | 14 | A | 0.0014 | 10 | A | 0.001
| 899.999 | eV | 2.25e-05 | 0.2233 | 2.106 | 2.3293 | 40 | A | 0.004 | 14 | A | 0.0014 | 11 | A | 0.0011
| 999.999 | eV | 2.5e-05 | 0.2354 | 2.183 | 2.4184 | 42 | A | 0.0042 | 15 | A | 0.0015 | 11 | A | 0.0011
| 1.1 | keV | 2.75e-05 | 0.2469 | 2.254 | 2.5009 | 44 | A | 0.0044 | 16 | A | 0.0016 | 12 | A | 0.0012
| 1.2 | keV | 3e-05 | 0.2579 | 2.318 | 2.5759 | 47 | A | 0.0047 | 16 | A | 0.0016 | 12 | A | 0.0012
| 1.3 | keV | 3.25e-05 | 0.2684 | 2.377 | 2.6454 | 49 | A | 0.0049 | 17 | A | 0.0017 | 13 | A | 0.0013
| 1.4 | keV | 3.5e-05 | 0.2785 | 2.432 | 2.7105 | 51 | A | 0.0051 | 18 | A | 0.0018 | 13 | A | 0.0013
| 1.5 | keV | 3.75e-05 | 0.2883 | 2.483 | 2.7713 | 53 | A | 0.0053 | 18 | A | 0.0018 | 14 | A | 0.0014
| 1.6 | keV | 4e-05 | 0.2978 | 2.531 | 2.8288 | 55 | A | 0.0055 | 19 | A | 0.0019 | 14 | A | 0.0014
| 1.7 | keV | 4.25e-05 | 0.3069 | 2.576 | 2.8829 | 57 | A | 0.0057 | 20 | A | 0.002 | 15 | A | 0.0015
| 1.8 | keV | 4.5e-05 | 0.3158 | 2.618 | 2.9338 | 59 | A | 0.0059 | 20 | A | 0.002 | 15 | A | 0.0015
| 2 | keV | 5e-05 | 0.3329 | 2.696 | 3.0289 | 63 | A | 0.0063 | 21 | A | 0.0021 | 16 | A | 0.0016
| 2.25 | keV | 5.625e-05 | 0.3531 | 2.781 | 3.1341 | 68 | A | 0.0068 | 23 | A | 0.0023 | 17 | A | 0.0017
| 2.5 | keV | 6.25e-05 | 0.3722 | 2.857 | 3.2292 | 72 | A | 0.0072 | 24 | A | 0.0024 | 18 | A | 0.0018
| 2.75 | keV | 6.875e-05 | 0.3904 | 2.924 | 3.3144 | 77 | A | 0.0077 | 25 | A | 0.0025 | 19 | A | 0.0019
| 3 | keV | 7.5e-05 | 0.4078 | 2.984 | 3.3918 | 81 | A | 0.0081 | 26 | A | 0.0026 | 20 | A | 0.002
| 3.25 | keV | 8.125e-05 | 0.4244 | 3.038 | 3.4624 | 85 | A | 0.0085 | 27 | A | 0.0027 | 21 | A | 0.0021
| 3.5 | keV | 8.75e-05 | 0.4404 | 3.087 | 3.5274 | 90 | A | 0.009 | 29 | A | 0.0029 | 22 | A | 0.0022
| 3.75 | keV | 9.375e-05 | 0.4559 | 3.132 | 3.5879 | 94 | A | 0.0094 | 30 | A | 0.003 | 23 | A | 0.0023
| 4 | keV | 0.0001 | 0.4708 | 3.173 | 3.6438 | 98 | A | 0.0098 | 31 | A | 0.0031 | 24 | A | 0.0024
| 4.5 | keV | 0.0001125 | 0.4994 | 3.245 | 3.7444 | 106 | A | 0.0106 | 33 | A | 0.0033 | 26 | A | 0.0026
| 5 | keV | 0.000125 | 0.5264 | 3.307 | 3.8334 | 114 | A | 0.0114 | 35 | A | 0.0035 | 27 | A | 0.0027
| 5.5 | keV | 0.0001375 | 0.5521 | 3.36 | 3.9121 | 121 | A | 0.0121 | 37 | A | 0.0037 | 29 | A | 0.0029
| 6 | keV | 0.00015 | 0.5767 | 3.405 | 3.9817 | 129 | A | 0.0129 | 39 | A | 0.0039 | 31 | A | 0.0031
| 6.5 | keV | 0.0001625 | 0.6002 | 3.445 | 4.0452 | 136 | A | 0.0136 | 41 | A | 0.0041 | 32 | A | 0.0032
| 7 | keV | 0.000175 | 0.6229 | 3.48 | 4.1029 | 144 | A | 0.0144 | 43 | A | 0.0043 | 34 | A | 0.0034
| 8 | keV | 0.0002 | 0.6659 | 3.536 | 4.2019 | 158 | A | 0.0158 | 46 | A | 0.0046 | 37 | A | 0.0037
| 9 | keV | 0.000225 | 0.7063 | 3.58 | 4.2863 | 173 | A | 0.0173 | 50 | A | 0.005 | 39 | A | 0.0039
| 10 | keV | 0.00025 | 0.7445 | 3.614 | 4.3585 | 187 | A | 0.0187 | 53 | A | 0.0053 | 42 | A | 0.0042
| 11 | keV | 0.000275 | 0.7808 | 3.64 | 4.4208 | 201 | A | 0.0201 | 56 | A | 0.0056 | 45 | A | 0.0045
| 12 | keV | 0.0003 | 0.8155 | 3.66 | 4.4755 | 214 | A | 0.0214 | 60 | A | 0.006 | 48 | A | 0.0048
| 13 | keV | 0.000325 | 0.8488 | 3.674 | 4.5228 | 228 | A | 0.0228 | 63 | A | 0.0063 | 50 | A | 0.005
| 14 | keV | 0.00035 | 0.8809 | 3.684 | 4.5649 | 241 | A | 0.0241 | 66 | A | 0.0066 | 53 | A | 0.0053
| 15 | keV | 0.000375 | 0.9118 | 3.691 | 4.6028 | 255 | A | 0.0255 | 69 | A | 0.0069 | 55 | A | 0.0055
| 16 | keV | 0.0004 | 0.9417 | 3.694 | 4.6357 | 268 | A | 0.0268 | 72 | A | 0.0072 | 58 | A | 0.0058
| 17 | keV | 0.000425 | 0.9707 | 3.695 | 4.6657 | 282 | A | 0.0282 | 75 | A | 0.0075 | 60 | A | 0.006
| 18 | keV | 0.00045 | 0.9988 | 3.694 | 4.6928 | 295 | A | 0.0295 | 78 | A | 0.0078 | 63 | A | 0.0063
| 20 | keV | 0.0005 | 1.053 | 3.687 | 4.74 | 321 | A | 0.0321 | 84 | A | 0.0084 | 67 | A | 0.0067
| 22.5 | keV | 0.0005625 | 1.117 | 3.67 | 4.787 | 354 | A | 0.0354 | 91 | A | 0.0091 | 73 | A | 0.0073
| 25 | keV | 0.000625 | 1.177 | 3.648 | 4.825 | 386 | A | 0.0386 | 98 | A | 0.0098 | 79 | A | 0.0079
| 27.5 | keV | 0.0006875 | 1.235 | 3.621 | 4.856 | 419 | A | 0.0419 | 105 | A | 0.0105 | 84 | A | 0.0084
| 30 | keV | 0.00075 | 1.289 | 3.592 | 4.881 | 451 | A | 0.0451 | 112 | A | 0.0112 | 90 | A | 0.009
| 32.5 | keV | 0.0008125 | 1.342 | 3.561 | 4.903 | 483 | A | 0.0483 | 119 | A | 0.0119 | 95 | A | 0.0095
| 35 | keV | 0.000875 | 1.393 | 3.528 | 4.921 | 515 | A | 0.0515 | 125 | A | 0.0125 | 100 | A | 0.01
| 37.5 | keV | 0.0009375 | 1.442 | 3.495 | 4.937 | 548 | A | 0.0548 | 132 | A | 0.0132 | 106 | A | 0.0106
| 40 | keV | 0.001 | 1.489 | 3.461 | 4.95 | 580 | A | 0.058 | 138 | A | 0.0138 | 111 | A | 0.0111
| 45 | keV | 0.001125 | 1.579 | 3.393 | 4.972 | 644 | A | 0.0644 | 151 | A | 0.0151 | 121 | A | 0.0121
| 50 | keV | 0.00125 | 1.665 | 3.325 | 4.99 | 708 | A | 0.0708 | 163 | A | 0.0163 | 131 | A | 0.0131
| 55 | keV | 0.001375 | 1.746 | 3.258 | 5.004 | 772 | A | 0.0772 | 175 | A | 0.0175 | 141 | A | 0.0141
| 60 | keV | 0.0015 | 1.824 | 3.194 | 5.018 | 836 | A | 0.0836 | 187 | A | 0.0187 | 151 | A | 0.0151
| 65 | keV | 0.001625 | 1.898 | 3.131 | 5.029 | 900 | A | 0.09 | 198 | A | 0.0198 | 161 | A | 0.0161
| 70 | keV | 0.00175 | 1.97 | 3.071 | 5.041 | 964 | A | 0.0964 | 210 | A | 0.021 | 170 | A | 0.017
| 80 | keV | 0.002 | 2.106 | 2.957 | 5.063 | 1093 | A | 0.1093 | 232 | A | 0.0232 | 189 | A | 0.0189
| 90 | keV | 0.00225 | 2.195 | 2.851 | 5.046 | 1221 | A | 0.1221 | 253 | A | 0.0253 | 208 | A | 0.0208
| 100 | keV | 0.0025 | 2.286 | 2.754 | 5.04 | 1351 | A | 0.1351 | 274 | A | 0.0274 | 226 | A | 0.0226
| 110 | keV | 0.00275 | 2.374 | 2.663 | 5.037 | 1481 | A | 0.1481 | 294 | A | 0.0294 | 244 | A | 0.0244
| 120 | keV | 0.003 | 2.458 | 2.579 | 5.037 | 1611 | A | 0.1611 | 313 | A | 0.0313 | 261 | A | 0.0261
| 130 | keV | 0.00325 | 2.537 | 2.501 | 5.038 | 1742 | A | 0.1742 | 332 | A | 0.0332 | 279 | A | 0.0279
| 140 | keV | 0.0035 | 2.611 | 2.429 | 5.04 | 1873 | A | 0.1873 | 351 | A | 0.0351 | 296 | A | 0.0296
| 150 | keV | 0.00375 | 2.68 | 2.361 | 5.041 | 2004 | A | 0.2004 | 369 | A | 0.0369 | 314 | A | 0.0314
| 160 | keV | 0.004 | 2.746 | 2.297 | 5.043 | 2135 | A | 0.2135 | 386 | A | 0.0386 | 330 | A | 0.033
| 170 | keV | 0.00425 | 2.808 | 2.237 | 5.045 | 2266 | A | 0.2266 | 404 | A | 0.0404 | 347 | A | 0.0347
| 180 | keV | 0.0045 | 2.867 | 2.181 | 5.048 | 2398 | A | 0.2398 | 421 | A | 0.0421 | 364 | A | 0.0364
| 200 | keV | 0.005 | 2.976 | 2.079 | 5.055 | 2661 | A | 0.2661 | 454 | A | 0.0454 | 397 | A | 0.0397
| 225 | keV | 0.005625 | 3.102 | 1.965 | 5.067 | 2991 | A | 0.2991 | 494 | A | 0.0494 | 437 | A | 0.0437
| 250 | keV | 0.00625 | 3.218 | 1.865 | 5.083 | 3321 | A | 0.3321 | 532 | A | 0.0532 | 476 | A | 0.0476
| 275 | keV | 0.006875 | 3.326 | 1.777 | 5.103 | 3651 | A | 0.3651 | 568 | A | 0.0568 | 515 | A | 0.0515
| 300 | keV | 0.0075 | 3.43 | 1.697 | 5.127 | 3979 | A | 0.3979 | 602 | A | 0.0602 | 552 | A | 0.0552
| 325 | keV | 0.008125 | 3.528 | 1.626 | 5.154 | 4307 | A | 0.4307 | 635 | A | 0.0635 | 589 | A | 0.0589
| 350 | keV | 0.00875 | 3.623 | 1.561 | 5.184 | 4633 | A | 0.4633 | 667 | A | 0.0667 | 625 | A | 0.0625
| 375 | keV | 0.009375 | 3.714 | 1.502 | 5.216 | 4959 | A | 0.4959 | 697 | A | 0.0697 | 660 | A | 0.066
| 400 | keV | 0.01 | 3.802 | 1.449 | 5.251 | 5282 | A | 0.5282 | 726 | A | 0.0726 | 694 | A | 0.0694
| 450 | keV | 0.01125 | 3.969 | 1.353 | 5.322 | 5924 | A | 0.5924 | 784 | A | 0.0784 | 761 | A | 0.0761
| 500 | keV | 0.0125 | 4.126 | 1.271 | 5.397 | 6559 | A | 0.6559 | 837 | A | 0.0837 | 824 | A | 0.0824
| 550 | keV | 0.01375 | 4.276 | 1.2 | 5.476 | 7185 | A | 0.7185 | 886 | A | 0.0886 | 885 | A | 0.0885
| 600 | keV | 0.015 | 4.421 | 1.138 | 5.559 | 7804 | A | 0.7804 | 932 | A | 0.0932 | 944 | A | 0.0944
| 650 | keV | 0.01625 | 4.562 | 1.082 | 5.644 | 8415 | A | 0.8415 | 975 | A | 0.0975 | 1000 | A | 0.1
| 700 | keV | 0.0175 | 4.7 | 1.033 | 5.733 | 9017 | A | 0.9017 | 1016 | A | 0.1016 | 1054 | A | 0.1054
| 800 | keV | 0.02 | 4.972 | 0.9475 | 5.9195 | 1.02 | um | 1.02 | 1096 | A | 0.1096 | 1155 | A | 0.1155
| 900 | keV | 0.0225 | 5.235 | 0.877 | 6.112 | 1.13 | um | 1.13 | 1166 | A | 0.1166 | 1249 | A | 0.1249
| 1 | MeV | 0.025 | 5.491 | 0.8175 | 6.3085 | 1.24 | um | 1.24 | 1230 | A | 0.123 | 1336 | A | 0.1336
| 1.1 | MeV | 0.0275 | 5.739 | 0.7665 | 6.5055 | 1.35 | um | 1.35 | 1287 | A | 0.1287 | 1417 | A | 0.1417
| 1.2 | MeV | 0.03 | 5.978 | 0.7222 | 6.7002 | 1.46 | um | 1.46 | 1338 | A | 0.1338 | 1492 | A | 0.1492
| 1.3 | MeV | 0.0325 | 6.209 | 0.6833 | 6.8923 | 1.56 | um | 1.56 | 1385 | A | 0.1385 | 1563 | A | 0.1563
| 1.4 | MeV | 0.035 | 6.432 | 0.6489 | 7.0809 | 1.66 | um | 1.66 | 1429 | A | 0.1429 | 1629 | A | 0.1629
| 1.5 | MeV | 0.0375 | 6.648 | 0.6182 | 7.2662 | 1.75 | um | 1.75 | 1468 | A | 0.1468 | 1691 | A | 0.1691
| 1.6 | MeV | 0.04 | 6.859 | 0.5905 | 7.4495 | 1.85 | um | 1.85 | 1505 | A | 0.1505 | 1750 | A | 0.175
| 1.7 | MeV | 0.0425 | 7.064 | 0.5656 | 7.6296 | 1.94 | um | 1.94 | 1540 | A | 0.154 | 1806 | A | 0.1806
| 1.8 | MeV | 0.045 | 7.264 | 0.5429 | 7.8069 | 2.03 | um | 2.03 | 1571 | A | 0.1571 | 1858 | A | 0.1858
| 2 | MeV | 0.05 | 7.654 | 0.503 | 8.157 | 2.21 | um | 2.21 | 1638 | A | 0.1638 | 1955 | A | 0.1955
| 2.25 | MeV | 0.05625 | 8.124 | 0.4616 | 8.5856 | 2.41 | um | 2.41 | 1716 | A | 0.1716 | 2064 | A | 0.2064
| 2.5 | MeV | 0.0625 | 8.583 | 0.427 | 9.01 | 2.61 | um | 2.61 | 1782 | A | 0.1782 | 2161 | A | 0.2161
| 2.75 | MeV | 0.06875 | 9.033 | 0.3978 | 9.4308 | 2.8 | um | 2.8 | 1840 | A | 0.184 | 2248 | A | 0.2248
| 3 | MeV | 0.075 | 9.479 | 0.3727 | 9.8517 | 2.98 | um | 2.98 | 1892 | A | 0.1892 | 2327 | A | 0.2327
| 3.25 | MeV | 0.08125 | 9.921 | 0.3508 | 10.2718 | 3.16 | um | 3.16 | 1937 | A | 0.1937 | 2398 | A | 0.2398
| 3.5 | MeV | 0.0875 | 10.36 | 0.3317 | 10.6917 | 3.32 | um | 3.32 | 1978 | A | 0.1978 | 2464 | A | 0.2464
| 3.75 | MeV | 0.09375 | 10.8 | 0.3147 | 11.1147 | 3.48 | um | 3.48 | 2015 | A | 0.2015 | 2524 | A | 0.2524
| 4 | MeV | 0.1 | 11.23 | 0.2995 | 11.5295 | 3.64 | um | 3.64 | 2048 | A | 0.2048 | 2579 | A | 0.2579
| 4.5 | MeV | 0.1125 | 12.09 | 0.2735 | 12.3635 | 3.93 | um | 3.93 | 2126 | A | 0.2126 | 2677 | A | 0.2677
| 5 | MeV | 0.125 | 12.94 | 0.252 | 13.192 | 4.2 | um | 4.2 | 2191 | A | 0.2191 | 2761 | A | 0.2761
| 5.5 | MeV | 0.1375 | 13.76 | 0.2339 | 13.9939 | 4.46 | um | 4.46 | 2247 | A | 0.2247 | 2835 | A | 0.2835
| 6 | MeV | 0.15 | 14.56 | 0.2185 | 14.7785 | 4.71 | um | 4.71 | 2295 | A | 0.2295 | 2900 | A | 0.29
| 6.5 | MeV | 0.1625 | 15.33 | 0.2051 | 15.5351 | 4.94 | um | 4.94 | 2337 | A | 0.2337 | 2958 | A | 0.2958
| 7 | MeV | 0.175 | 16.07 | 0.1934 | 16.2634 | 5.16 | um | 5.16 | 2374 | A | 0.2374 | 3010 | A | 0.301
| 8 | MeV | 0.2 | 17.45 | 0.1739 | 17.6239 | 5.57 | um | 5.57 | 2472 | A | 0.2472 | 3100 | A | 0.31
| 9 | MeV | 0.225 | 18.69 | 0.1582 | 18.8482 | 5.96 | um | 5.96 | 2553 | A | 0.2553 | 3175 | A | 0.3175
| 10 | MeV | 0.25 | 19.81 | 0.1453 | 19.9553 | 6.32 | um | 6.32 | 2622 | A | 0.2622 | 3239 | A | 0.3239
| 11 | MeV | 0.275 | 20.81 | 0.1345 | 20.9445 | 6.66 | um | 6.66 | 2681 | A | 0.2681 | 3295 | A | 0.3295
| 12 | MeV | 0.3 | 21.69 | 0.1253 | 21.8153 | 6.99 | um | 6.99 | 2734 | A | 0.2734 | 3345 | A | 0.3345
| 13 | MeV | 0.325 | 22.48 | 0.1174 | 22.5974 | 7.31 | um | 7.31 | 2782 | A | 0.2782 | 3389 | A | 0.3389
| 14 | MeV | 0.35 | 23.18 | 0.1105 | 23.2905 | 7.62 | um | 7.62 | 2826 | A | 0.2826 | 3430 | A | 0.343
| 15 | MeV | 0.375 | 23.8 | 0.1044 | 23.9044 | 7.91 | um | 7.91 | 2866 | A | 0.2866 | 3466 | A | 0.3466
| 16 | MeV | 0.4 | 24.35 | 0.09901 | 24.449 | 8.2 | um | 8.2 | 2904 | A | 0.2904 | 3500 | A | 0.35
| 17 | MeV | 0.425 | 24.83 | 0.09418 | 24.9242 | 8.49 | um | 8.49 | 2939 | A | 0.2939 | 3532 | A | 0.3532
| 18 | MeV | 0.45 | 25.25 | 0.08983 | 25.3398 | 8.77 | um | 8.77 | 2973 | A | 0.2973 | 3561 | A | 0.3561
| 20 | MeV | 0.5 | 25.94 | 0.08232 | 26.0223 | 9.32 | um | 9.32 | 3084 | A | 0.3084 | 3616 | A | 0.3616
| 22.5 | MeV | 0.5625 | 26.56 | 0.07463 | 26.6346 | 9.99 | um | 9.99 | 3239 | A | 0.3239 | 3676 | A | 0.3676
| 25 | MeV | 0.625 | 26.95 | 0.06834 | 27.0183 | 10.64 | um | 10.64 | 3380 | A | 0.338 | 3730 | A | 0.373
| 27.5 | MeV | 0.6875 | 27.18 | 0.06309 | 27.2431 | 11.29 | um | 11.29 | 3513 | A | 0.3513 | 3780 | A | 0.378
| 30 | MeV | 0.75 | 27.27 | 0.05864 | 27.3286 | 11.93 | um | 11.93 | 3638 | A | 0.3638 | 3826 | A | 0.3826
| 32.5 | MeV | 0.8125 | 27.27 | 0.05482 | 27.3248 | 12.58 | um | 12.58 | 3759 | A | 0.3759 | 3869 | A | 0.3869
| 35 | MeV | 0.875 | 27.2 | 0.05149 | 27.2515 | 13.22 | um | 13.22 | 3876 | A | 0.3876 | 3911 | A | 0.3911
| 37.5 | MeV | 0.9375 | 27.07 | 0.04857 | 27.1186 | 13.87 | um | 13.87 | 3990 | A | 0.399 | 3950 | A | 0.395
| 40 | MeV | 1 | 26.91 | 0.04598 | 26.956 | 14.52 | um | 14.52 | 4102 | A | 0.4102 | 3989 | A | 0.3989
| 45 | MeV | 1.125 | 26.5 | 0.0416 | 26.5416 | 15.84 | um | 15.84 | 4517 | A | 0.4517 | 4062 | A | 0.4062
| 50 | MeV | 1.25 | 26.04 | 0.03802 | 26.078 | 17.18 | um | 17.18 | 4909 | A | 0.4909 | 4133 | A | 0.4133
| 55 | MeV | 1.375 | 25.55 | 0.03505 | 25.585 | 18.54 | um | 18.54 | 5284 | A | 0.5284 | 4202 | A | 0.4202
| 60 | MeV | 1.5 | 25.05 | 0.03253 | 25.0825 | 19.93 | um | 19.93 | 5648 | A | 0.5648 | 4269 | A | 0.4269
| 65 | MeV | 1.625 | 24.56 | 0.03037 | 24.5904 | 21.35 | um | 21.35 | 6002 | A | 0.6002 | 4335 | A | 0.4335
| 70 | MeV | 1.75 | 24.07 | 0.02849 | 24.0985 | 22.79 | um | 22.79 | 6350 | A | 0.635 | 4402 | A | 0.4402
| 80 | MeV | 2 | 23.15 | 0.0254 | 23.1754 | 25.77 | um | 25.77 | 7636 | A | 0.7636 | 4534 | A | 0.4534
| 90 | MeV | 2.25 | 22.6 | 0.02294 | 22.6229 | 28.85 | um | 28.85 | 8801 | A | 0.8801 | 4666 | A | 0.4666
| 100 | MeV | 2.5 | 21.83 | 0.02093 | 21.8509 | 32.02 | um | 32.02 | 9889 | A | 0.9889 | 4800 | A | 0.48
| 110 | MeV | 2.75 | 21.13 | 0.01927 | 21.1493 | 35.29 | um | 35.29 | 1.09 | um | 1.09 | 4936 | A | 0.4936
| 120 | MeV | 3 | 20.49 | 0.01787 | 20.5079 | 38.68 | um | 38.68 | 1.19 | um | 1.19 | 5075 | A | 0.5075
| 130 | MeV | 3.25 | 19.89 | 0.01666 | 19.9067 | 42.16 | um | 42.16 | 1.29 | um | 1.29 | 5217 | A | 0.5217
| 140 | MeV | 3.5 | 19.35 | 0.01562 | 19.3656 | 45.75 | um | 45.75 | 1.39 | um | 1.39 | 5363 | A | 0.5363
| 150 | MeV | 3.75 | 18.83 | 0.0147 | 18.8447 | 49.43 | um | 49.43 | 1.49 | um | 1.49 | 5512 | A | 0.5512
| 160 | MeV | 4 | 18.36 | 0.0139 | 18.3739 | 53.22 | um | 53.22 | 1.58 | um | 1.58 | 5665 | A | 0.5665
| 170 | MeV | 4.25 | 17.91 | 0.01318 | 17.9232 | 57.1 | um | 57.1 | 1.67 | um | 1.67 | 5822 | A | 0.5822
| 180 | MeV | 4.5 | 17.48 | 0.01253 | 17.4925 | 61.08 | um | 61.08 | 1.77 | um | 1.77 | 5982 | A | 0.5982
| 200 | MeV | 5 | 16.71 | 0.01143 | 16.7214 | 69.32 | um | 69.32 | 2.12 | um | 2.12 | 6314 | A | 0.6314
| 225 | MeV | 5.625 | 15.84 | 0.0103 | 15.8503 | 80.13 | um | 80.13 | 2.62 | um | 2.62 | 6750 | A | 0.675
| 250 | MeV | 6.25 | 15.07 | 0.009387 | 15.0794 | 91.52 | um | 91.52 | 3.07 | um | 3.07 | 7209 | A | 0.7209
| 275 | MeV | 6.875 | 14.38 | 0.00863 | 14.3886 | 103.48 | um | 103.48 | 3.51 | um | 3.51 | 7692 | A | 0.7692
| 300 | MeV | 7.5 | 13.75 | 0.007991 | 13.758 | 116 | um | 116 | 3.93 | um | 3.93 | 8197 | A | 0.8197
| 325 | MeV | 8.125 | 13.18 | 0.007444 | 13.1874 | 129.07 | um | 129.07 | 4.35 | um | 4.35 | 8725 | A | 0.8725
| 350 | MeV | 8.75 | 12.66 | 0.006971 | 12.667 | 142.7 | um | 142.7 | 4.76 | um | 4.76 | 9275 | A | 0.9275
| 375 | MeV | 9.375 | 12.17 | 0.006557 | 12.1766 | 156.88 | um | 156.88 | 5.17 | um | 5.17 | 9846 | A | 0.9846
| 400 | MeV | 10 | 11.73 | 0.006191 | 11.7362 | 171.61 | um | 171.61 | 5.57 | um | 5.57 | 1.04 | um | 1.04
| 450 | MeV | 11.25 | 10.93 | 0.005576 | 10.9356 | 202.71 | um | 202.71 | 7.1 | um | 7.1 | 1.17 | um | 1.17
| 500 | MeV | 12.5 | 10.23 | 0.005076 | 10.2351 | 236.01 | um | 236.01 | 8.53 | um | 8.53 | 1.3 | um | 1.3
| 550 | MeV | 13.75 | 9.62 | 0.004662 | 9.6247 | 271.5 | um | 271.5 | 9.9 | um | 9.9 | 1.44 | um | 1.44
| 600 | MeV | 15 | 9.081 | 0.004314 | 9.0853 | 309.17 | um | 309.17 | 11.25 | um | 11.25 | 1.59 | um | 1.59
| 650 | MeV | 16.25 | 8.601 | 0.004016 | 8.605 | 349.01 | um | 349.01 | 12.58 | um | 12.58 | 1.75 | um | 1.75
| 700 | MeV | 17.5 | 8.171 | 0.003758 | 8.1748 | 391 | um | 391 | 13.92 | um | 13.92 | 1.92 | um | 1.92
| 800 | MeV | 20 | 7.44 | 0.003334 | 7.4433 | 481.33 | um | 481.33 | 18.9 | um | 18.9 | 2.27 | um | 2.27
| 900 | MeV | 22.5 | 6.843 | 0.003 | 6.846 | 580.03 | um | 580.03 | 23.51 | um | 23.51 | 2.65 | um | 2.65
| 1 | GeV | 25 | 6.351 | 0.002729 | 6.3537 | 686.86 | um | 686.86 | 27.95 | um | 27.95 | 3.07 | um | 3.07
| 1.1 | GeV | 27.5 | 5.943 | 0.002505 | 5.9455 | 801.48 | um | 801.48 | 32.32 | um | 32.32 | 3.51 | um | 3.51
| 1.2 | GeV | 30 | 5.603 | 0.002316 | 5.6053 | 923.51 | um | 923.51 | 36.65 | um | 36.65 | 3.97 | um | 3.97
| 1.3 | GeV | 32.5 | 5.282 | 0.002155 | 5.2842 | 1.05 | mm | 1050 | 40.98 | um | 40.98 | 4.46 | um | 4.46
| 1.4 | GeV | 35 | 5.001 | 0.002015 | 5.003 | 1.19 | mm | 1190 | 45.34 | um | 45.34 | 4.98 | um | 4.98
| 1.5 | GeV | 37.5 | 4.752 | 0.001894 | 4.7539 | 1.33 | mm | 1330 | 49.74 | um | 49.74 | 5.52 | um | 5.52
| 1.6 | GeV | 40 | 4.53 | 0.001786 | 4.5318 | 1.49 | mm | 1490 | 54.19 | um | 54.19 | 6.09 | um | 6.09
| 1.7 | GeV | 42.5 | 4.331 | 0.001691 | 4.3327 | 1.65 | mm | 1650 | 58.68 | um | 58.68 | 6.68 | um | 6.68
| 1.8 | GeV | 45 | 4.151 | 0.001606 | 4.1526 | 1.81 | mm | 1810 | 63.22 | um | 63.22 | 7.29 | um | 7.29
| 2 | GeV | 50 | 3.829 | 0.00146 | 3.8305 | 2.16 | mm | 2160 | 80.62 | um | 80.62 | 8.59 | um | 8.59
| 2.25 | GeV | 56.25 | 3.493 | 0.001312 | 3.4943 | 2.65 | mm | 2650 | 105.57 | um | 105.57 | 10.35 | um | 10.35
| 2.5 | GeV | 62.5 | 3.218 | 0.001192 | 3.2192 | 3.17 | mm | 3170 | 129.12 | um | 129.12 | 12.25 | um | 12.25
| 2.75 | GeV | 68.75 | 2.989 | 0.001093 | 2.9901 | 3.74 | mm | 3740 | 152.09 | um | 152.09 | 14.3 | um | 14.3
| 3 | GeV | 75 | 2.796 | 0.00101 | 2.797 | 4.35 | mm | 4350 | 174.83 | um | 174.83 | 16.47 | um | 16.47
| 3.25 | GeV | 81.25 | 2.63 | 0.0009393 | 2.6309 | 5 | mm | 5000 | 197.52 | um | 197.52 | 18.78 | um | 18.78
| 3.5 | GeV | 87.5 | 2.486 | 0.0008781 | 2.4869 | 5.69 | mm | 5690 | 220.26 | um | 220.26 | 21.22 | um | 21.22
| 3.75 | GeV | 93.75 | 2.361 | 0.0008246 | 2.3618 | 6.41 | mm | 6410 | 243.11 | um | 243.11 | 23.78 | um | 23.78
| 4 | GeV | 100 | 2.249 | 0.0007775 | 2.2498 | 7.18 | mm | 7180 | 266.09 | um | 266.09 | 26.46 | um | 26.46
| 4.5 | GeV | 112.5 | 2.062 | 0.0006983 | 2.0627 | 8.81 | mm | 8810 | 352.66 | um | 352.66 | 32.17 | um | 32.17
| 5 | GeV | 125 | 1.91 | 0.0006342 | 1.9106 | 10.59 | mm | 10590 | 432.94 | um | 432.94 | 38.31 | um | 38.31
| 5.5 | GeV | 137.5 | 1.785 | 0.0005813 | 1.7856 | 12.49 | mm | 12490 | 510.21 | um | 510.21 | 44.86 | um | 44.86
| 6 | GeV | 150 | 1.679 | 0.0005369 | 1.6795 | 14.53 | mm | 14530 | 585.86 | um | 585.86 | 51.79 | um | 51.79
| 6.5 | GeV | 162.5 | 1.589 | 0.0004989 | 1.5895 | 16.68 | mm | 16680 | 660.58 | um | 660.58 | 59.09 | um | 59.09
| 7 | GeV | 175 | 1.511 | 0.0004662 | 1.5115 | 18.96 | mm | 18960 | 734.76 | um | 734.76 | 66.72 | um | 66.72
| 8 | GeV | 200 | 1.383 | 0.0004125 | 1.3834 | 23.83 | mm | 23830 | 1.01 | mm | 1010 | 82.94 | um | 82.94
| 9 | GeV | 225 | 1.283 | 0.0003703 | 1.2834 | 29.12 | mm | 29120 | 1.26 | mm | 1260 | 100.3 | um | 100.3
| 10 | GeV | 250 | 1.203 | 0.0003361 | 1.2033 | 34.78 | mm | 34780 | 1.49 | mm | 1490 | 118.68 | um | 118.68
| 11 | GeV | 275 | 1.136 | 0.0003079 | 1.1363 | 40.81 | mm | 40810 | 1.72 | mm | 1720 | 137.96 | um | 137.96
| 12 | GeV | 300 | 1.081 | 0.0002843 | 1.0813 | 47.16 | mm | 47160 | 1.94 | mm | 1940 | 158.05 | um | 158.05
| 13 | GeV | 325 | 1.034 | 0.0002641 | 1.0343 | 53.82 | mm | 53820 | 2.15 | mm | 2150 | 178.86 | um | 178.86
| 14 | GeV | 350 | 0.9942 | 0.0002467 | 0.99445 | 60.77 | mm | 60770 | 2.37 | mm | 2370 | 200.31 | um | 200.31
| 15 | GeV | 375 | 0.9594 | 0.0002315 | 0.95963 | 67.98 | mm | 67980 | 2.58 | mm | 2580 | 222.33 | um | 222.33
| 16 | GeV | 400 | 0.9291 | 0.0002181 | 0.92932 | 75.44 | mm | 75440 | 2.79 | mm | 2790 | 244.85 | um | 244.85
| 17 | GeV | 425 | 0.9024 | 0.0002063 | 0.90261 | 83.13 | mm | 83130 | 2.99 | mm | 2990 | 267.82 | um | 267.82
| 18 | GeV | 450 | 0.8787 | 0.0001957 | 0.8789 | 91.04 | mm | 91040 | 3.19 | mm | 3190 | 291.19 | um | 291.19
| 20 | GeV | 500 | 0.8387 | 0.0001776 | 0.83888 | 107.44 | mm | 107440 | 3.95 | mm | 3950 | 338.94 | um | 338.94
| 22.5 | GeV | 562.5 | 0.7992 | 0.0001593 | 0.79936 | 128.95 | mm | 128950 | 4.99 | mm | 4990 | 400.13 | um | 400.13
| 25 | GeV | 625 | 0.7682 | 0.0001445 | 0.76834 | 151.42 | mm | 151420 | 5.91 | mm | 5910 | 462.52 | um | 462.52
| 27.5 | GeV | 687.5 | 0.7432 | 0.0001323 | 0.74333 | 174.72 | mm | 174720 | 6.77 | mm | 6770 | 525.69 | um | 525.69
| 30 | GeV | 750 | 0.7229 | 0.0001221 | 0.72302 | 198.74 | mm | 198740 | 7.57 | mm | 7570 | 589.34 | um | 589.34
| 32.5 | GeV | 812.5 | 0.7061 | 0.0001134 | 0.70621 | 223.39 | mm | 223390 | 8.34 | mm | 8340 | 653.22 | um | 653.22
| 35 | GeV | 875 | 0.6921 | 0.0001058 | 0.69221 | 248.57 | mm | 248570 | 9.07 | mm | 9070 | 717.12 | um | 717.12
| 37.5 | GeV | 937.5 | 0.6803 | 9.929e-05 | 0.6804 | 274.23 | mm | 274230 | 9.77 | mm | 9770 | 780.9 | um | 780.9
228 | 40 | GeV | 1000 | 0.6703 | 9.353e-05 | 0.67039 | 300.3 | mm | 300300 | 10.44 | mm | 10440 | 844.42 | um | 844.42

## srim40Ar_Mylar
1 | 2 | 3 | 4 | 5 | 6 | 7 | 8 | 9 | 10 | 11 | 12 | 13 | 14 | 15 | 16
2 | "SRIMfit"data table | [9 empty] | please fill in |  | from SRIM output
3 | SRIM ver= | SRIM-2013.00 |  | Gas? |  | == Target Composition == |  |  |  |  | please change in |  | for appropriate value/formula
4 | Ion Z= | 18 |  |  | Atom | Atom | Atomic | Mass |  | Multiply Stopping by ; for Stopping Units
5 | Ion A= | 40 | amu |  | Name | Numb | [%] | [%] | unitID | Cnv. Factor |  |  |  | ThisWSname | srim40Ar_Mylar
6 | Target= | Mylar | short name |  | H | 1 | 36.36 | 4.2 | 1 | 13.97 | eV / Angstrom |  |  | Corded | Ayoshida.RIKEN 2015.05
7 |  | Mylar, Melinex (ICRU-222) |  |  | C | 6 | 45.45 | 62.5 | 2 | 139.7 | keV / micron
8 | Trg.Dens= | 1.397 | g/cm3 |  | O | 8 | 18.18 | 33.3 | 3 | 139.7 | MeV / mm
9 |  | 9.6311e+22 | atoms/cm3 | [5 empty] | 4 | 1 | keV / (ug/cm2)
10 | BraggCrct= | -6.57% | [6 empty] | 5 | 1 | MeV / (mg/cm2)
11 |  | row# | SRIM E range | [5 empty] | 6 | 1000 | keV / (mg/cm2)
12 | Emin= | 20 | 0.4 | 10eV/A |  |  |  |  | 7 | 14.505 | eV / (1E15 atoms/cm2)
13 | Emax= | 228 | 40000000 | 1GeV/A |  |  |  |  | 8 | 0.07914 | L.S.S. reduced unit
14 | if Gas; Ptbl = |  | Pa |  |  |  | 99.99 | 100 | 0 | == 5 : MeV/(mg/cm2)
15 | if Gas; Ttbl = |  | degC
16 |  |  |  |  | SRIM Stopping Power Unit = [MeV/(mg/cm2)] |  |  |  | Common Target Materials: Mylar, Melinex (ICRU-222)
17 | Ion |  |  | dE/dx Elec | dE/dx Nucl | dE/dx tot | Projected |  |  | Longitudinal |  |  | Lateral
18 | Energy |  | [MeV/u] | [MeV/(mg/cm2)] |  |  | Range |  | [um] | Straggling |  | [um] | Straggling |  | [um]
19
20 | 399.999 | eV | 1e-05 | 0.1467 | 1.57 | 1.7167 | 26 | A | 0.0026 | 10 | A | 0.001 | 7 | A | 0.0007
| 449.999 | eV | 1.125e-05 | 0.1556 | 1.648 | 1.8036 | 28 | A | 0.0028 | 10 | A | 0.001 | 8 | A | 0.0008
| 499.999 | eV | 1.25e-05 | 0.164 | 1.719 | 1.883 | 29 | A | 0.0029 | 11 | A | 0.0011 | 8 | A | 0.0008
| 549.999 | eV | 1.375e-05 | 0.172 | 1.784 | 1.956 | 31 | A | 0.0031 | 11 | A | 0.0011 | 8 | A | 0.0008
| 599.999 | eV | 1.5e-05 | 0.1797 | 1.845 | 2.0247 | 32 | A | 0.0032 | 12 | A | 0.0012 | 9 | A | 0.0009
| 649.999 | eV | 1.625e-05 | 0.187 | 1.901 | 2.088 | 33 | A | 0.0033 | 12 | A | 0.0012 | 9 | A | 0.0009
| 699.999 | eV | 1.75e-05 | 0.1941 | 1.954 | 2.1481 | 35 | A | 0.0035 | 13 | A | 0.0013 | 9 | A | 0.0009
| 799.999 | eV | 2e-05 | 0.2075 | 2.051 | 2.2585 | 37 | A | 0.0037 | 14 | A | 0.0014 | 10 | A | 0.001
| 899.999 | eV | 2.25e-05 | 0.2201 | 2.138 | 2.3581 | 40 | A | 0.004 | 14 | A | 0.0014 | 11 | A | 0.0011
| 999.999 | eV | 2.5e-05 | 0.232 | 2.216 | 2.448 | 42 | A | 0.0042 | 15 | A | 0.0015 | 11 | A | 0.0011
| 1.1 | keV | 2.75e-05 | 0.2433 | 2.288 | 2.5313 | 45 | A | 0.0045 | 16 | A | 0.0016 | 12 | A | 0.0012
| 1.2 | keV | 3e-05 | 0.2541 | 2.353 | 2.6071 | 47 | A | 0.0047 | 17 | A | 0.0017 | 12 | A | 0.0012
| 1.3 | keV | 3.25e-05 | 0.2645 | 2.414 | 2.6785 | 49 | A | 0.0049 | 17 | A | 0.0017 | 13 | A | 0.0013
| 1.4 | keV | 3.5e-05 | 0.2745 | 2.47 | 2.7445 | 51 | A | 0.0051 | 18 | A | 0.0018 | 13 | A | 0.0013
| 1.5 | keV | 3.75e-05 | 0.2841 | 2.523 | 2.8071 | 53 | A | 0.0053 | 18 | A | 0.0018 | 14 | A | 0.0014
| 1.6 | keV | 4e-05 | 0.2934 | 2.571 | 2.8644 | 55 | A | 0.0055 | 19 | A | 0.0019 | 14 | A | 0.0014
| 1.7 | keV | 4.25e-05 | 0.3025 | 2.617 | 2.9195 | 57 | A | 0.0057 | 20 | A | 0.002 | 15 | A | 0.0015
| 1.8 | keV | 4.5e-05 | 0.3112 | 2.66 | 2.9712 | 59 | A | 0.0059 | 20 | A | 0.002 | 15 | A | 0.0015
| 2 | keV | 5e-05 | 0.3281 | 2.74 | 3.0681 | 63 | A | 0.0063 | 21 | A | 0.0021 | 16 | A | 0.0016
| 2.25 | keV | 5.625e-05 | 0.348 | 2.827 | 3.175 | 68 | A | 0.0068 | 23 | A | 0.0023 | 17 | A | 0.0017
| 2.5 | keV | 6.25e-05 | 0.3668 | 2.904 | 3.2708 | 73 | A | 0.0073 | 24 | A | 0.0024 | 18 | A | 0.0018
| 2.75 | keV | 6.875e-05 | 0.3847 | 2.973 | 3.3577 | 77 | A | 0.0077 | 25 | A | 0.0025 | 19 | A | 0.0019
| 3 | keV | 7.5e-05 | 0.4018 | 3.035 | 3.4368 | 82 | A | 0.0082 | 26 | A | 0.0026 | 20 | A | 0.002
| 3.25 | keV | 8.125e-05 | 0.4182 | 3.09 | 3.5082 | 86 | A | 0.0086 | 27 | A | 0.0027 | 21 | A | 0.0021
| 3.5 | keV | 8.75e-05 | 0.434 | 3.141 | 3.575 | 90 | A | 0.009 | 29 | A | 0.0029 | 22 | A | 0.0022
| 3.75 | keV | 9.375e-05 | 0.4492 | 3.187 | 3.6362 | 94 | A | 0.0094 | 30 | A | 0.003 | 23 | A | 0.0023
| 4 | keV | 0.0001 | 0.464 | 3.229 | 3.693 | 98 | A | 0.0098 | 31 | A | 0.0031 | 24 | A | 0.0024
| 4.5 | keV | 0.0001125 | 0.4921 | 3.303 | 3.7951 | 106 | A | 0.0106 | 33 | A | 0.0033 | 26 | A | 0.0026
| 5 | keV | 0.000125 | 0.5187 | 3.367 | 3.8857 | 114 | A | 0.0114 | 35 | A | 0.0035 | 27 | A | 0.0027
| 5.5 | keV | 0.0001375 | 0.5441 | 3.421 | 3.9651 | 122 | A | 0.0122 | 37 | A | 0.0037 | 29 | A | 0.0029
| 6 | keV | 0.00015 | 0.5683 | 3.468 | 4.0363 | 130 | A | 0.013 | 39 | A | 0.0039 | 31 | A | 0.0031
| 6.5 | keV | 0.0001625 | 0.5915 | 3.509 | 4.1005 | 137 | A | 0.0137 | 41 | A | 0.0041 | 32 | A | 0.0032
| 7 | keV | 0.000175 | 0.6138 | 3.545 | 4.1588 | 145 | A | 0.0145 | 43 | A | 0.0043 | 34 | A | 0.0034
| 8 | keV | 0.0002 | 0.6562 | 3.605 | 4.2612 | 159 | A | 0.0159 | 46 | A | 0.0046 | 37 | A | 0.0037
| 9 | keV | 0.000225 | 0.696 | 3.65 | 4.346 | 174 | A | 0.0174 | 50 | A | 0.005 | 39 | A | 0.0039
| 10 | keV | 0.00025 | 0.7336 | 3.686 | 4.4196 | 188 | A | 0.0188 | 53 | A | 0.0053 | 42 | A | 0.0042
| 11 | keV | 0.000275 | 0.7694 | 3.713 | 4.4824 | 202 | A | 0.0202 | 57 | A | 0.0057 | 45 | A | 0.0045
| 12 | keV | 0.0003 | 0.8036 | 3.734 | 4.5376 | 215 | A | 0.0215 | 60 | A | 0.006 | 48 | A | 0.0048
| 13 | keV | 0.000325 | 0.8365 | 3.75 | 4.5865 | 229 | A | 0.0229 | 63 | A | 0.0063 | 50 | A | 0.005
| 14 | keV | 0.00035 | 0.868 | 3.761 | 4.629 | 243 | A | 0.0243 | 66 | A | 0.0066 | 53 | A | 0.0053
| 15 | keV | 0.000375 | 0.8985 | 3.768 | 4.6665 | 256 | A | 0.0256 | 69 | A | 0.0069 | 55 | A | 0.0055
| 16 | keV | 0.0004 | 0.928 | 3.772 | 4.7 | 270 | A | 0.027 | 72 | A | 0.0072 | 58 | A | 0.0058
| 17 | keV | 0.000425 | 0.9565 | 3.774 | 4.7305 | 283 | A | 0.0283 | 75 | A | 0.0075 | 60 | A | 0.006
| 18 | keV | 0.00045 | 0.9843 | 3.774 | 4.7583 | 296 | A | 0.0296 | 78 | A | 0.0078 | 63 | A | 0.0063
| 20 | keV | 0.0005 | 1.038 | 3.768 | 4.806 | 323 | A | 0.0323 | 84 | A | 0.0084 | 67 | A | 0.0067
| 22.5 | keV | 0.0005625 | 1.1 | 3.752 | 4.852 | 355 | A | 0.0355 | 92 | A | 0.0092 | 73 | A | 0.0073
| 25 | keV | 0.000625 | 1.16 | 3.731 | 4.891 | 388 | A | 0.0388 | 99 | A | 0.0099 | 79 | A | 0.0079
| 27.5 | keV | 0.0006875 | 1.217 | 3.705 | 4.922 | 421 | A | 0.0421 | 106 | A | 0.0106 | 84 | A | 0.0084
| 30 | keV | 0.00075 | 1.271 | 3.676 | 4.947 | 453 | A | 0.0453 | 112 | A | 0.0112 | 90 | A | 0.009
| 32.5 | keV | 0.0008125 | 1.323 | 3.645 | 4.968 | 485 | A | 0.0485 | 119 | A | 0.0119 | 95 | A | 0.0095
| 35 | keV | 0.000875 | 1.373 | 3.613 | 4.986 | 518 | A | 0.0518 | 126 | A | 0.0126 | 100 | A | 0.01
| 37.5 | keV | 0.0009375 | 1.421 | 3.579 | 5 | 550 | A | 0.055 | 132 | A | 0.0132 | 106 | A | 0.0106
| 40 | keV | 0.001 | 1.467 | 3.546 | 5.013 | 582 | A | 0.0582 | 139 | A | 0.0139 | 111 | A | 0.0111
| 45 | keV | 0.001125 | 1.556 | 3.477 | 5.033 | 647 | A | 0.0647 | 151 | A | 0.0151 | 121 | A | 0.0121
| 50 | keV | 0.00125 | 1.641 | 3.409 | 5.05 | 711 | A | 0.0711 | 164 | A | 0.0164 | 131 | A | 0.0131
| 55 | keV | 0.001375 | 1.721 | 3.342 | 5.063 | 775 | A | 0.0775 | 176 | A | 0.0176 | 141 | A | 0.0141
| 60 | keV | 0.0015 | 1.797 | 3.277 | 5.074 | 840 | A | 0.084 | 188 | A | 0.0188 | 151 | A | 0.0151
| 65 | keV | 0.001625 | 1.871 | 3.214 | 5.085 | 904 | A | 0.0904 | 199 | A | 0.0199 | 161 | A | 0.0161
| 70 | keV | 0.00175 | 1.941 | 3.153 | 5.094 | 969 | A | 0.0969 | 210 | A | 0.021 | 170 | A | 0.017
| 80 | keV | 0.002 | 2.075 | 3.038 | 5.113 | 1098 | A | 0.1098 | 233 | A | 0.0233 | 189 | A | 0.0189
| 90 | keV | 0.00225 | 2.168 | 2.93 | 5.098 | 1228 | A | 0.1228 | 254 | A | 0.0254 | 208 | A | 0.0208
| 100 | keV | 0.0025 | 2.26 | 2.831 | 5.091 | 1358 | A | 0.1358 | 275 | A | 0.0275 | 226 | A | 0.0226
| 110 | keV | 0.00275 | 2.348 | 2.739 | 5.087 | 1489 | A | 0.1489 | 295 | A | 0.0295 | 244 | A | 0.0244
| 120 | keV | 0.003 | 2.43 | 2.654 | 5.084 | 1620 | A | 0.162 | 315 | A | 0.0315 | 262 | A | 0.0262
| 130 | keV | 0.00325 | 2.507 | 2.575 | 5.082 | 1751 | A | 0.1751 | 334 | A | 0.0334 | 279 | A | 0.0279
| 140 | keV | 0.0035 | 2.579 | 2.5 | 5.079 | 1883 | A | 0.1883 | 353 | A | 0.0353 | 297 | A | 0.0297
| 150 | keV | 0.00375 | 2.646 | 2.431 | 5.077 | 2016 | A | 0.2016 | 371 | A | 0.0371 | 314 | A | 0.0314
| 160 | keV | 0.004 | 2.709 | 2.366 | 5.075 | 2148 | A | 0.2148 | 389 | A | 0.0389 | 331 | A | 0.0331
| 170 | keV | 0.00425 | 2.769 | 2.305 | 5.074 | 2281 | A | 0.2281 | 407 | A | 0.0407 | 348 | A | 0.0348
| 180 | keV | 0.0045 | 2.825 | 2.248 | 5.073 | 2414 | A | 0.2414 | 424 | A | 0.0424 | 365 | A | 0.0365
| 200 | keV | 0.005 | 2.931 | 2.143 | 5.074 | 2681 | A | 0.2681 | 458 | A | 0.0458 | 398 | A | 0.0398
| 225 | keV | 0.005625 | 3.052 | 2.027 | 5.079 | 3015 | A | 0.3015 | 498 | A | 0.0498 | 439 | A | 0.0439
| 250 | keV | 0.00625 | 3.165 | 1.924 | 5.089 | 3350 | A | 0.335 | 537 | A | 0.0537 | 479 | A | 0.0479
| 275 | keV | 0.006875 | 3.272 | 1.833 | 5.105 | 3684 | A | 0.3684 | 574 | A | 0.0574 | 518 | A | 0.0518
| 300 | keV | 0.0075 | 3.374 | 1.752 | 5.126 | 4018 | A | 0.4018 | 610 | A | 0.061 | 556 | A | 0.0556
| 325 | keV | 0.008125 | 3.473 | 1.679 | 5.152 | 4351 | A | 0.4351 | 644 | A | 0.0644 | 593 | A | 0.0593
| 350 | keV | 0.00875 | 3.568 | 1.612 | 5.18 | 4683 | A | 0.4683 | 676 | A | 0.0676 | 630 | A | 0.063
| 375 | keV | 0.009375 | 3.66 | 1.552 | 5.212 | 5014 | A | 0.5014 | 707 | A | 0.0707 | 666 | A | 0.0666
| 400 | keV | 0.01 | 3.75 | 1.497 | 5.247 | 5343 | A | 0.5343 | 737 | A | 0.0737 | 701 | A | 0.0701
| 450 | keV | 0.01125 | 3.922 | 1.398 | 5.32 | 5996 | A | 0.5996 | 796 | A | 0.0796 | 768 | A | 0.0768
| 500 | keV | 0.0125 | 4.086 | 1.314 | 5.4 | 6641 | A | 0.6641 | 851 | A | 0.0851 | 833 | A | 0.0833
| 550 | keV | 0.01375 | 4.243 | 1.241 | 5.484 | 7277 | A | 0.7277 | 901 | A | 0.0901 | 896 | A | 0.0896
| 600 | keV | 0.015 | 4.396 | 1.176 | 5.572 | 7905 | A | 0.7905 | 948 | A | 0.0948 | 955 | A | 0.0955
| 650 | keV | 0.01625 | 4.545 | 1.119 | 5.664 | 8523 | A | 0.8523 | 992 | A | 0.0992 | 1013 | A | 0.1013
| 700 | keV | 0.0175 | 4.692 | 1.068 | 5.76 | 9132 | A | 0.9132 | 1034 | A | 0.1034 | 1068 | A | 0.1068
| 800 | keV | 0.02 | 4.979 | 0.9805 | 5.9595 | 1.03 | um | 1.03 | 1115 | A | 0.1115 | 1171 | A | 0.1171
| 900 | keV | 0.0225 | 5.257 | 0.9078 | 6.1648 | 1.15 | um | 1.15 | 1187 | A | 0.1187 | 1266 | A | 0.1266
| 1 | MeV | 0.025 | 5.527 | 0.8464 | 6.3734 | 1.26 | um | 1.26 | 1251 | A | 0.1251 | 1354 | A | 0.1354
| 1.1 | MeV | 0.0275 | 5.787 | 0.7937 | 6.5807 | 1.37 | um | 1.37 | 1308 | A | 0.1308 | 1436 | A | 0.1436
| 1.2 | MeV | 0.03 | 6.038 | 0.748 | 6.786 | 1.47 | um | 1.47 | 1360 | A | 0.136 | 1512 | A | 0.1512
| 1.3 | MeV | 0.0325 | 6.28 | 0.7078 | 6.9878 | 1.57 | um | 1.57 | 1407 | A | 0.1407 | 1583 | A | 0.1583
| 1.4 | MeV | 0.035 | 6.514 | 0.6723 | 7.1863 | 1.67 | um | 1.67 | 1451 | A | 0.1451 | 1650 | A | 0.165
| 1.5 | MeV | 0.0375 | 6.74 | 0.6405 | 7.3805 | 1.77 | um | 1.77 | 1490 | A | 0.149 | 1713 | A | 0.1713
| 1.6 | MeV | 0.04 | 6.96 | 0.6119 | 7.5719 | 1.87 | um | 1.87 | 1527 | A | 0.1527 | 1771 | A | 0.1771
| 1.7 | MeV | 0.0425 | 7.175 | 0.5861 | 7.7611 | 1.96 | um | 1.96 | 1561 | A | 0.1561 | 1827 | A | 0.1827
| 1.8 | MeV | 0.045 | 7.385 | 0.5626 | 7.9476 | 2.05 | um | 2.05 | 1593 | A | 0.1593 | 1880 | A | 0.188
| 2 | MeV | 0.05 | 7.792 | 0.5214 | 8.3134 | 2.22 | um | 2.22 | 1660 | A | 0.166 | 1977 | A | 0.1977
| 2.25 | MeV | 0.05625 | 8.284 | 0.4785 | 8.7625 | 2.43 | um | 2.43 | 1736 | A | 0.1736 | 2085 | A | 0.2085
| 2.5 | MeV | 0.0625 | 8.765 | 0.4428 | 9.2078 | 2.63 | um | 2.63 | 1802 | A | 0.1802 | 2182 | A | 0.2182
| 2.75 | MeV | 0.06875 | 9.238 | 0.4125 | 9.6505 | 2.81 | um | 2.81 | 1860 | A | 0.186 | 2268 | A | 0.2268
| 3 | MeV | 0.075 | 9.706 | 0.3865 | 10.0925 | 2.99 | um | 2.99 | 1910 | A | 0.191 | 2346 | A | 0.2346
| 3.25 | MeV | 0.08125 | 10.17 | 0.3639 | 10.5339 | 3.17 | um | 3.17 | 1955 | A | 0.1955 | 2417 | A | 0.2417
| 3.5 | MeV | 0.0875 | 10.63 | 0.344 | 10.974 | 3.33 | um | 3.33 | 1995 | A | 0.1995 | 2481 | A | 0.2481
| 3.75 | MeV | 0.09375 | 11.09 | 0.3264 | 11.4164 | 3.49 | um | 3.49 | 2031 | A | 0.2031 | 2541 | A | 0.2541
| 4 | MeV | 0.1 | 11.55 | 0.3107 | 11.8607 | 3.64 | um | 3.64 | 2063 | A | 0.2063 | 2595 | A | 0.2595
| 4.5 | MeV | 0.1125 | 12.46 | 0.2838 | 12.7438 | 3.93 | um | 3.93 | 2139 | A | 0.2139 | 2691 | A | 0.2691
| 5 | MeV | 0.125 | 13.35 | 0.2615 | 13.6115 | 4.2 | um | 4.2 | 2202 | A | 0.2202 | 2774 | A | 0.2774
| 5.5 | MeV | 0.1375 | 14.22 | 0.2428 | 14.4628 | 4.46 | um | 4.46 | 2256 | A | 0.2256 | 2846 | A | 0.2846
| 6 | MeV | 0.15 | 15.07 | 0.2268 | 15.2968 | 4.7 | um | 4.7 | 2303 | A | 0.2303 | 2910 | A | 0.291
| 6.5 | MeV | 0.1625 | 15.88 | 0.2129 | 16.0929 | 4.92 | um | 4.92 | 2343 | A | 0.2343 | 2966 | A | 0.2966
| 7 | MeV | 0.175 | 16.66 | 0.2008 | 16.8608 | 5.14 | um | 5.14 | 2379 | A | 0.2379 | 3017 | A | 0.3017
| 8 | MeV | 0.2 | 18.11 | 0.1805 | 18.2905 | 5.55 | um | 5.55 | 2473 | A | 0.2473 | 3103 | A | 0.3103
| 9 | MeV | 0.225 | 19.42 | 0.1643 | 19.5843 | 5.92 | um | 5.92 | 2551 | A | 0.2551 | 3176 | A | 0.3176
| 10 | MeV | 0.25 | 20.59 | 0.1509 | 20.7409 | 6.28 | um | 6.28 | 2617 | A | 0.2617 | 3238 | A | 0.3238
| 11 | MeV | 0.275 | 21.63 | 0.1397 | 21.7697 | 6.61 | um | 6.61 | 2674 | A | 0.2674 | 3292 | A | 0.3292
| 12 | MeV | 0.3 | 22.55 | 0.1302 | 22.6802 | 6.93 | um | 6.93 | 2725 | A | 0.2725 | 3340 | A | 0.334
| 13 | MeV | 0.325 | 23.37 | 0.1219 | 23.4919 | 7.24 | um | 7.24 | 2771 | A | 0.2771 | 3382 | A | 0.3382
| 14 | MeV | 0.35 | 24.1 | 0.1148 | 24.2148 | 7.54 | um | 7.54 | 2813 | A | 0.2813 | 3421 | A | 0.3421
| 15 | MeV | 0.375 | 24.74 | 0.1085 | 24.8485 | 7.83 | um | 7.83 | 2851 | A | 0.2851 | 3457 | A | 0.3457
| 16 | MeV | 0.4 | 25.3 | 0.1029 | 25.4029 | 8.12 | um | 8.12 | 2888 | A | 0.2888 | 3489 | A | 0.3489
| 17 | MeV | 0.425 | 25.8 | 0.09784 | 25.8978 | 8.4 | um | 8.4 | 2922 | A | 0.2922 | 3520 | A | 0.352
| 18 | MeV | 0.45 | 26.23 | 0.09333 | 26.3233 | 8.67 | um | 8.67 | 2954 | A | 0.2954 | 3548 | A | 0.3548
| 20 | MeV | 0.5 | 26.93 | 0.08552 | 27.0155 | 9.21 | um | 9.21 | 3062 | A | 0.3062 | 3600 | A | 0.36
| 22.5 | MeV | 0.5625 | 27.55 | 0.07754 | 27.6275 | 9.86 | um | 9.86 | 3211 | A | 0.3211 | 3658 | A | 0.3658
| 25 | MeV | 0.625 | 27.94 | 0.07101 | 28.011 | 10.5 | um | 10.5 | 3348 | A | 0.3348 | 3710 | A | 0.371
| 27.5 | MeV | 0.6875 | 28.15 | 0.06556 | 28.2156 | 11.14 | um | 11.14 | 3477 | A | 0.3477 | 3757 | A | 0.3757
| 30 | MeV | 0.75 | 28.23 | 0.06094 | 28.2909 | 11.77 | um | 11.77 | 3599 | A | 0.3599 | 3802 | A | 0.3802
| 32.5 | MeV | 0.8125 | 28.21 | 0.05697 | 28.267 | 12.41 | um | 12.41 | 3717 | A | 0.3717 | 3843 | A | 0.3843
| 35 | MeV | 0.875 | 28.12 | 0.05351 | 28.1735 | 13.04 | um | 13.04 | 3831 | A | 0.3831 | 3883 | A | 0.3883
| 37.5 | MeV | 0.9375 | 27.97 | 0.05048 | 28.0205 | 13.68 | um | 13.68 | 3942 | A | 0.3942 | 3922 | A | 0.3922
| 40 | MeV | 1 | 27.79 | 0.04779 | 27.8378 | 14.32 | um | 14.32 | 4052 | A | 0.4052 | 3958 | A | 0.3958
| 45 | MeV | 1.125 | 27.34 | 0.04324 | 27.3832 | 15.61 | um | 15.61 | 4459 | A | 0.4459 | 4029 | A | 0.4029
| 50 | MeV | 1.25 | 26.84 | 0.03953 | 26.8795 | 16.93 | um | 16.93 | 4845 | A | 0.4845 | 4097 | A | 0.4097
| 55 | MeV | 1.375 | 26.31 | 0.03643 | 26.3464 | 18.28 | um | 18.28 | 5215 | A | 0.5215 | 4164 | A | 0.4164
| 60 | MeV | 1.5 | 25.78 | 0.03382 | 25.8138 | 19.65 | um | 19.65 | 5574 | A | 0.5574 | 4229 | A | 0.4229
| 65 | MeV | 1.625 | 25.25 | 0.03157 | 25.2816 | 21.05 | um | 21.05 | 5925 | A | 0.5925 | 4293 | A | 0.4293
| 70 | MeV | 1.75 | 24.74 | 0.02962 | 24.7696 | 22.48 | um | 22.48 | 6269 | A | 0.6269 | 4357 | A | 0.4357
| 80 | MeV | 2 | 23.78 | 0.0264 | 23.8064 | 25.43 | um | 25.43 | 7543 | A | 0.7543 | 4486 | A | 0.4486
| 90 | MeV | 2.25 | 23.22 | 0.02385 | 23.2438 | 28.47 | um | 28.47 | 8698 | A | 0.8698 | 4615 | A | 0.4615
| 100 | MeV | 2.5 | 22.43 | 0.02177 | 22.4518 | 31.61 | um | 31.61 | 9774 | A | 0.9774 | 4745 | A | 0.4745
| 110 | MeV | 2.75 | 21.68 | 0.02004 | 21.7 | 34.85 | um | 34.85 | 1.08 | um | 1.08 | 4878 | A | 0.4878
| 120 | MeV | 3 | 21.01 | 0.01858 | 21.0286 | 38.2 | um | 38.2 | 1.18 | um | 1.18 | 5013 | A | 0.5013
| 130 | MeV | 3.25 | 20.39 | 0.01733 | 20.4073 | 41.66 | um | 41.66 | 1.28 | um | 1.28 | 5152 | A | 0.5152
| 140 | MeV | 3.5 | 19.81 | 0.01624 | 19.8262 | 45.22 | um | 45.22 | 1.38 | um | 1.38 | 5295 | A | 0.5295
| 150 | MeV | 3.75 | 19.28 | 0.01529 | 19.2953 | 48.88 | um | 48.88 | 1.47 | um | 1.47 | 5441 | A | 0.5441
| 160 | MeV | 4 | 18.79 | 0.01445 | 18.8044 | 52.63 | um | 52.63 | 1.57 | um | 1.57 | 5591 | A | 0.5591
| 170 | MeV | 4.25 | 18.33 | 0.0137 | 18.3437 | 56.49 | um | 56.49 | 1.66 | um | 1.66 | 5745 | A | 0.5745
| 180 | MeV | 4.5 | 17.9 | 0.01304 | 17.913 | 60.44 | um | 60.44 | 1.75 | um | 1.75 | 5903 | A | 0.5903
| 200 | MeV | 5 | 17.11 | 0.01188 | 17.1219 | 68.61 | um | 68.61 | 2.1 | um | 2.1 | 6229 | A | 0.6229
| 225 | MeV | 5.625 | 16.23 | 0.01071 | 16.2407 | 79.35 | um | 79.35 | 2.59 | um | 2.59 | 6659 | A | 0.6659
| 250 | MeV | 6.25 | 15.45 | 0.009764 | 15.4598 | 90.65 | um | 90.65 | 3.05 | um | 3.05 | 7111 | A | 0.7111
| 275 | MeV | 6.875 | 14.75 | 0.008976 | 14.759 | 102.5 | um | 102.5 | 3.48 | um | 3.48 | 7586 | A | 0.7586
| 300 | MeV | 7.5 | 14.11 | 0.008311 | 14.1183 | 114.9 | um | 114.9 | 3.9 | um | 3.9 | 8084 | A | 0.8084
| 325 | MeV | 8.125 | 13.53 | 0.007743 | 13.5377 | 127.84 | um | 127.84 | 4.31 | um | 4.31 | 8603 | A | 0.8603
| 350 | MeV | 8.75 | 13 | 0.007251 | 13.0073 | 141.33 | um | 141.33 | 4.72 | um | 4.72 | 9144 | A | 0.9144
| 375 | MeV | 9.375 | 12.51 | 0.00682 | 12.5168 | 155.36 | um | 155.36 | 5.12 | um | 5.12 | 9705 | A | 0.9705
| 400 | MeV | 10 | 12.05 | 0.00644 | 12.0564 | 169.93 | um | 169.93 | 5.52 | um | 5.52 | 1.03 | um | 1.03
| 450 | MeV | 11.25 | 11.23 | 0.0058 | 11.2358 | 200.7 | um | 200.7 | 7.03 | um | 7.03 | 1.15 | um | 1.15
| 500 | MeV | 12.5 | 10.51 | 0.005281 | 10.5153 | 233.64 | um | 233.64 | 8.44 | um | 8.44 | 1.28 | um | 1.28
| 550 | MeV | 13.75 | 9.873 | 0.00485 | 9.8778 | 268.78 | um | 268.78 | 9.8 | um | 9.8 | 1.42 | um | 1.42
| 600 | MeV | 15 | 9.309 | 0.004488 | 9.3135 | 306.11 | um | 306.11 | 11.13 | um | 11.13 | 1.57 | um | 1.57
| 650 | MeV | 16.25 | 8.806 | 0.004178 | 8.8102 | 345.63 | um | 345.63 | 12.46 | um | 12.46 | 1.72 | um | 1.72
| 700 | MeV | 17.5 | 8.355 | 0.00391 | 8.3589 | 387.36 | um | 387.36 | 13.79 | um | 13.79 | 1.89 | um | 1.89
| 800 | MeV | 20 | 7.587 | 0.003469 | 7.5905 | 477.27 | um | 477.27 | 18.77 | um | 18.77 | 2.24 | um | 2.24
| 900 | MeV | 22.5 | 6.963 | 0.003121 | 6.9661 | 575.77 | um | 575.77 | 23.39 | um | 23.39 | 2.62 | um | 2.62
| 1 | GeV | 25 | 6.455 | 0.002839 | 6.4578 | 682.54 | um | 682.54 | 27.85 | um | 27.85 | 3.03 | um | 3.03
| 1.1 | GeV | 27.5 | 6.042 | 0.002606 | 6.0446 | 797.17 | um | 797.17 | 32.23 | um | 32.23 | 3.47 | um | 3.47
| 1.2 | GeV | 30 | 5.707 | 0.00241 | 5.7094 | 919.07 | um | 919.07 | 36.56 | um | 36.56 | 3.94 | um | 3.94
| 1.3 | GeV | 32.5 | 5.379 | 0.002242 | 5.3812 | 1.05 | mm | 1050 | 40.89 | um | 40.89 | 4.42 | um | 4.42
| 1.4 | GeV | 35 | 5.092 | 0.002097 | 5.0941 | 1.19 | mm | 1190 | 45.24 | um | 45.24 | 4.94 | um | 4.94
| 1.5 | GeV | 37.5 | 4.839 | 0.00197 | 4.841 | 1.33 | mm | 1330 | 49.64 | um | 49.64 | 5.48 | um | 5.48
| 1.6 | GeV | 40 | 4.612 | 0.001859 | 4.6139 | 1.48 | mm | 1480 | 54.08 | um | 54.08 | 6.04 | um | 6.04
| 1.7 | GeV | 42.5 | 4.41 | 0.00176 | 4.4118 | 1.64 | mm | 1640 | 58.56 | um | 58.56 | 6.63 | um | 6.63
| 1.8 | GeV | 45 | 4.226 | 0.001671 | 4.2277 | 1.81 | mm | 1810 | 63.1 | um | 63.1 | 7.24 | um | 7.24
| 2 | GeV | 50 | 3.899 | 0.001519 | 3.9005 | 2.16 | mm | 2160 | 80.46 | um | 80.46 | 8.54 | um | 8.54
| 2.25 | GeV | 56.25 | 3.556 | 0.001365 | 3.5574 | 2.64 | mm | 2640 | 105.38 | um | 105.38 | 10.29 | um | 10.29
| 2.5 | GeV | 62.5 | 3.276 | 0.001241 | 3.2772 | 3.16 | mm | 3160 | 128.9 | um | 128.9 | 12.19 | um | 12.19
| 2.75 | GeV | 68.75 | 3.043 | 0.001138 | 3.0441 | 3.73 | mm | 3730 | 151.83 | um | 151.83 | 14.23 | um | 14.23
| 3 | GeV | 75 | 2.846 | 0.001051 | 2.8471 | 4.34 | mm | 4340 | 174.54 | um | 174.54 | 16.4 | um | 16.4
| 3.25 | GeV | 81.25 | 2.677 | 0.0009776 | 2.678 | 4.99 | mm | 4990 | 197.2 | um | 197.2 | 18.7 | um | 18.7
| 3.5 | GeV | 87.5 | 2.531 | 0.0009138 | 2.5319 | 5.67 | mm | 5670 | 219.91 | um | 219.91 | 21.13 | um | 21.13
| 3.75 | GeV | 93.75 | 2.403 | 0.0008582 | 2.4039 | 6.4 | mm | 6400 | 242.72 | um | 242.72 | 23.69 | um | 23.69
| 4 | GeV | 100 | 2.29 | 0.0008092 | 2.2908 | 7.16 | mm | 7160 | 265.67 | um | 265.67 | 26.36 | um | 26.36
| 4.5 | GeV | 112.5 | 2.099 | 0.0007267 | 2.0997 | 8.79 | mm | 8790 | 352.12 | um | 352.12 | 32.05 | um | 32.05
| 5 | GeV | 125 | 1.945 | 0.0006601 | 1.9457 | 10.57 | mm | 10570 | 432.29 | um | 432.29 | 38.17 | um | 38.17
| 5.5 | GeV | 137.5 | 1.817 | 0.0006051 | 1.8176 | 12.47 | mm | 12470 | 509.45 | um | 509.45 | 44.7 | um | 44.7
| 6 | GeV | 150 | 1.709 | 0.0005588 | 1.7096 | 14.5 | mm | 14500 | 585 | um | 585 | 51.62 | um | 51.62
| 6.5 | GeV | 162.5 | 1.617 | 0.0005193 | 1.6175 | 16.66 | mm | 16660 | 659.62 | um | 659.62 | 58.9 | um | 58.9
| 7 | GeV | 175 | 1.538 | 0.0004853 | 1.5385 | 18.93 | mm | 18930 | 733.69 | um | 733.69 | 66.51 | um | 66.51
| 8 | GeV | 200 | 1.408 | 0.0004294 | 1.4084 | 23.79 | mm | 23790 | 1.01 | mm | 1010 | 82.69 | um | 82.69
| 9 | GeV | 225 | 1.306 | 0.0003854 | 1.3064 | 29.07 | mm | 29070 | 1.25 | mm | 1250 | 100 | um | 100
| 10 | GeV | 250 | 1.224 | 0.0003499 | 1.2243 | 34.73 | mm | 34730 | 1.49 | mm | 1490 | 118.34 | um | 118.34
| 11 | GeV | 275 | 1.157 | 0.0003205 | 1.1573 | 40.75 | mm | 40750 | 1.71 | mm | 1710 | 137.57 | um | 137.57
| 12 | GeV | 300 | 1.101 | 0.0002959 | 1.1013 | 47.09 | mm | 47090 | 1.93 | mm | 1930 | 157.61 | um | 157.61
| 13 | GeV | 325 | 1.053 | 0.0002749 | 1.0533 | 53.74 | mm | 53740 | 2.15 | mm | 2150 | 178.37 | um | 178.37
| 14 | GeV | 350 | 1.012 | 0.0002568 | 1.0123 | 60.68 | mm | 60680 | 2.36 | mm | 2360 | 199.76 | um | 199.76
| 15 | GeV | 375 | 0.9767 | 0.000241 | 0.97694 | 67.88 | mm | 67880 | 2.57 | mm | 2570 | 221.72 | um | 221.72
| 16 | GeV | 400 | 0.9458 | 0.0002271 | 0.94603 | 75.32 | mm | 75320 | 2.78 | mm | 2780 | 244.18 | um | 244.18
| 17 | GeV | 425 | 0.9187 | 0.0002147 | 0.91891 | 83 | mm | 83000 | 2.99 | mm | 2990 | 267.09 | um | 267.09
| 18 | GeV | 450 | 0.8946 | 0.0002037 | 0.8948 | 90.9 | mm | 90900 | 3.19 | mm | 3190 | 290.4 | um | 290.4
| 20 | GeV | 500 | 0.8539 | 0.0001848 | 0.85408 | 107.28 | mm | 107280 | 3.94 | mm | 3940 | 338.03 | um | 338.03
| 22.5 | GeV | 562.5 | 0.8138 | 0.0001658 | 0.81397 | 128.75 | mm | 128750 | 4.98 | mm | 4980 | 399.05 | um | 399.05
| 25 | GeV | 625 | 0.7822 | 0.0001504 | 0.78235 | 151.18 | mm | 151180 | 5.9 | mm | 5900 | 461.26 | um | 461.26
| 27.5 | GeV | 687.5 | 0.7569 | 0.0001377 | 0.75704 | 174.44 | mm | 174440 | 6.76 | mm | 6760 | 524.25 | um | 524.25
| 30 | GeV | 750 | 0.7363 | 0.0001271 | 0.73643 | 198.41 | mm | 198410 | 7.56 | mm | 7560 | 587.71 | um | 587.71
| 32.5 | GeV | 812.5 | 0.7192 | 0.000118 | 0.71932 | 223.01 | mm | 223010 | 8.32 | mm | 8320 | 651.38 | um | 651.38
| 35 | GeV | 875 | 0.705 | 0.0001102 | 0.70511 | 248.14 | mm | 248140 | 9.05 | mm | 9050 | 715.08 | um | 715.08
| 37.5 | GeV | 937.5 | 0.693 | 0.0001034 | 0.6931 | 273.74 | mm | 273740 | 9.75 | mm | 9750 | 778.65 | um | 778.65
228 | 40 | GeV | 1000 | 0.6829 | 9.737e-05 | 0.683 | 299.75 | mm | 299750 | 10.42 | mm | 10420 | 841.96 | um | 841.96

## srim40Ar_EJ212
1 | 2 | 3 | 4 | 5 | 6 | 7 | 8 | 9 | 10 | 11 | 12 | 13 | 14 | 15 | 16
2 | "SRIMfit"data table | [9 empty] | please fill in |  | from SRIM output
3 | SRIM ver= | SRIM-2013.00 |  | Gas? |  | == Target Composition == |  |  |  |  | please change in |  | for appropriate value/formula
4 | Ion Z= | 18 |  |  | Atom | Atom | Atomic | Mass |  | Multiply Stopping by ; for Stopping Units
5 | Ion A= | 40 | amu |  | Name | Numb | [%] | [%] | unitID | Cnv. Factor |  |  |  | ThisWSname | srim40Ar_EJ212
6 | Target= | EJ212 | short name |  | H | 1 | 52.38 | 8.45 | 1 | 10.23 | eV / Angstrom |  |  | Corded | Ayoshida.RIKEN 2015.05
7 |  | EJ-212 PL-Scinti |  |  | C | 6 | 47.62 | 91.55 | 2 | 102.3 | keV / micron
8 | Trg.Dens= | 1.023 | g/cm3 | [5 empty] | 3 | 102.3 | MeV / mm
9 |  | 9.8606e+22 | atoms/cm3 | [5 empty] | 4 | 1 | keV / (ug/cm2)
10 | BraggCrct= | -6.57% | [6 empty] | 5 | 1 | MeV / (mg/cm2)
11 |  | row# | SRIM E range | [5 empty] | 6 | 1000 | keV / (mg/cm2)
12 | Emin= | 20 | 0.4 | 10eV/A |  |  |  |  | 7 | 10.374 | eV / (1E15 atoms/cm2)
13 | Emax= | 228 | 40000000 | 1GeV/A |  |  |  |  | 8 | 0.070346 | L.S.S. reduced unit
14 | if Gas; Ptbl = |  | Pa |  |  |  | 100 | 100 | 0 | == 5 : MeV/(mg/cm2)
15 | if Gas; Ttbl = |  | degC | [5 empty] | ref) http://www.eljentechnology.com/index.php/products/plastic-scintillators/64-ej-212
16 |  |  |  |  | SRIM Stopping Power Unit = [MeV/(mg/cm2)] |  |  |  |  | Polyvinyltoluene C10H11 rho=1.023
17 | Ion |  |  | dE/dx Elec | dE/dx Nucl | dE/dx tot | Projected |  |  | Longitudinal |  |  | Lateral
18 | Energy |  | [MeV/u] | [MeV/(mg/cm2)] |  |  | Range |  | [um] | Straggling |  | [um] | Straggling |  | [um]
19
20 | 399.999 | eV | 1e-05 | 0.1907 | 1.745 | 1.9357 | 33 | A | 0.0033 | 11 | A | 0.0011 | 8 | A | 0.0008
| 449.999 | eV | 1.125e-05 | 0.2023 | 1.831 | 2.0333 | 35 | A | 0.0035 | 12 | A | 0.0012 | 9 | A | 0.0009
| 499.999 | eV | 1.25e-05 | 0.2132 | 1.91 | 2.1232 | 37 | A | 0.0037 | 13 | A | 0.0013 | 9 | A | 0.0009
| 549.999 | eV | 1.375e-05 | 0.2236 | 1.982 | 2.2056 | 39 | A | 0.0039 | 13 | A | 0.0013 | 10 | A | 0.001
| 599.999 | eV | 1.5e-05 | 0.2336 | 2.05 | 2.2836 | 41 | A | 0.0041 | 14 | A | 0.0014 | 10 | A | 0.001
| 649.999 | eV | 1.625e-05 | 0.2431 | 2.113 | 2.3561 | 42 | A | 0.0042 | 14 | A | 0.0014 | 10 | A | 0.001
| 699.999 | eV | 1.75e-05 | 0.2523 | 2.171 | 2.4233 | 44 | A | 0.0044 | 15 | A | 0.0015 | 11 | A | 0.0011
| 799.999 | eV | 2e-05 | 0.2697 | 2.279 | 2.5487 | 47 | A | 0.0047 | 16 | A | 0.0016 | 12 | A | 0.0012
| 899.999 | eV | 2.25e-05 | 0.2861 | 2.375 | 2.6611 | 50 | A | 0.005 | 16 | A | 0.0016 | 12 | A | 0.0012
| 999.999 | eV | 2.5e-05 | 0.3016 | 2.462 | 2.7636 | 53 | A | 0.0053 | 17 | A | 0.0017 | 13 | A | 0.0013
| 1.1 | keV | 2.75e-05 | 0.3163 | 2.542 | 2.8583 | 56 | A | 0.0056 | 18 | A | 0.0018 | 14 | A | 0.0014
| 1.2 | keV | 3e-05 | 0.3303 | 2.615 | 2.9453 | 59 | A | 0.0059 | 19 | A | 0.0019 | 14 | A | 0.0014
| 1.3 | keV | 3.25e-05 | 0.3438 | 2.682 | 3.0258 | 62 | A | 0.0062 | 20 | A | 0.002 | 15 | A | 0.0015
| 1.4 | keV | 3.5e-05 | 0.3568 | 2.744 | 3.1008 | 65 | A | 0.0065 | 20 | A | 0.002 | 15 | A | 0.0015
| 1.5 | keV | 3.75e-05 | 0.3693 | 2.802 | 3.1713 | 67 | A | 0.0067 | 21 | A | 0.0021 | 16 | A | 0.0016
| 1.6 | keV | 4e-05 | 0.3815 | 2.856 | 3.2375 | 70 | A | 0.007 | 22 | A | 0.0022 | 16 | A | 0.0016
| 1.7 | keV | 4.25e-05 | 0.3932 | 2.907 | 3.3002 | 72 | A | 0.0072 | 22 | A | 0.0022 | 17 | A | 0.0017
| 1.8 | keV | 4.5e-05 | 0.4046 | 2.955 | 3.3596 | 75 | A | 0.0075 | 23 | A | 0.0023 | 18 | A | 0.0018
| 2 | keV | 5e-05 | 0.4265 | 3.043 | 3.4695 | 80 | A | 0.008 | 24 | A | 0.0024 | 19 | A | 0.0019
| 2.25 | keV | 5.625e-05 | 0.4523 | 3.14 | 3.5923 | 86 | A | 0.0086 | 26 | A | 0.0026 | 20 | A | 0.002
| 2.5 | keV | 6.25e-05 | 0.4768 | 3.225 | 3.7018 | 91 | A | 0.0091 | 27 | A | 0.0027 | 21 | A | 0.0021
| 2.75 | keV | 6.875e-05 | 0.5001 | 3.302 | 3.8021 | 97 | A | 0.0097 | 28 | A | 0.0028 | 22 | A | 0.0022
| 3 | keV | 7.5e-05 | 0.5223 | 3.37 | 3.8923 | 102 | A | 0.0102 | 30 | A | 0.003 | 23 | A | 0.0023
| 3.25 | keV | 8.125e-05 | 0.5437 | 3.432 | 3.9757 | 108 | A | 0.0108 | 31 | A | 0.0031 | 24 | A | 0.0024
| 3.5 | keV | 8.75e-05 | 0.5642 | 3.488 | 4.0522 | 113 | A | 0.0113 | 32 | A | 0.0032 | 25 | A | 0.0025
| 3.75 | keV | 9.375e-05 | 0.584 | 3.539 | 4.123 | 118 | A | 0.0118 | 33 | A | 0.0033 | 26 | A | 0.0026
| 4 | keV | 0.0001 | 0.6031 | 3.585 | 4.1881 | 123 | A | 0.0123 | 35 | A | 0.0035 | 27 | A | 0.0027
| 4.5 | keV | 0.0001125 | 0.6397 | 3.668 | 4.3077 | 133 | A | 0.0133 | 37 | A | 0.0037 | 29 | A | 0.0029
| 5 | keV | 0.000125 | 0.6743 | 3.738 | 4.4123 | 143 | A | 0.0143 | 39 | A | 0.0039 | 31 | A | 0.0031
| 5.5 | keV | 0.0001375 | 0.7072 | 3.798 | 4.5052 | 153 | A | 0.0153 | 41 | A | 0.0041 | 33 | A | 0.0033
| 6 | keV | 0.00015 | 0.7387 | 3.851 | 4.5897 | 162 | A | 0.0162 | 44 | A | 0.0044 | 35 | A | 0.0035
| 6.5 | keV | 0.0001625 | 0.7688 | 3.896 | 4.6648 | 171 | A | 0.0171 | 46 | A | 0.0046 | 37 | A | 0.0037
| 7 | keV | 0.000175 | 0.7979 | 3.936 | 4.7339 | 180 | A | 0.018 | 48 | A | 0.0048 | 38 | A | 0.0038
| 8 | keV | 0.0002 | 0.853 | 4.001 | 4.854 | 198 | A | 0.0198 | 52 | A | 0.0052 | 42 | A | 0.0042
| 9 | keV | 0.000225 | 0.9047 | 4.052 | 4.9567 | 216 | A | 0.0216 | 55 | A | 0.0055 | 45 | A | 0.0045
| 10 | keV | 0.00025 | 0.9536 | 4.091 | 5.0446 | 233 | A | 0.0233 | 59 | A | 0.0059 | 48 | A | 0.0048
| 11 | keV | 0.000275 | 1 | 4.121 | 5.121 | 251 | A | 0.0251 | 63 | A | 0.0063 | 51 | A | 0.0051
| 12 | keV | 0.0003 | 1.045 | 4.144 | 5.189 | 267 | A | 0.0267 | 66 | A | 0.0066 | 54 | A | 0.0054
| 13 | keV | 0.000325 | 1.087 | 4.161 | 5.248 | 284 | A | 0.0284 | 70 | A | 0.007 | 57 | A | 0.0057
| 14 | keV | 0.00035 | 1.128 | 4.173 | 5.301 | 301 | A | 0.0301 | 73 | A | 0.0073 | 59 | A | 0.0059
| 15 | keV | 0.000375 | 1.168 | 4.182 | 5.35 | 317 | A | 0.0317 | 77 | A | 0.0077 | 62 | A | 0.0062
| 16 | keV | 0.0004 | 1.206 | 4.186 | 5.392 | 334 | A | 0.0334 | 80 | A | 0.008 | 65 | A | 0.0065
| 17 | keV | 0.000425 | 1.243 | 4.188 | 5.431 | 350 | A | 0.035 | 83 | A | 0.0083 | 68 | A | 0.0068
| 18 | keV | 0.00045 | 1.279 | 4.188 | 5.467 | 366 | A | 0.0366 | 86 | A | 0.0086 | 70 | A | 0.007
| 20 | keV | 0.0005 | 1.349 | 4.181 | 5.53 | 398 | A | 0.0398 | 93 | A | 0.0093 | 76 | A | 0.0076
| 22.5 | keV | 0.0005625 | 1.431 | 4.163 | 5.594 | 438 | A | 0.0438 | 100 | A | 0.01 | 82 | A | 0.0082
| 25 | keV | 0.000625 | 1.508 | 4.139 | 5.647 | 477 | A | 0.0477 | 108 | A | 0.0108 | 88 | A | 0.0088
| 27.5 | keV | 0.0006875 | 1.581 | 4.11 | 5.691 | 517 | A | 0.0517 | 115 | A | 0.0115 | 94 | A | 0.0094
| 30 | keV | 0.00075 | 1.652 | 4.078 | 5.73 | 556 | A | 0.0556 | 122 | A | 0.0122 | 100 | A | 0.01
| 32.5 | keV | 0.0008125 | 1.719 | 4.044 | 5.763 | 595 | A | 0.0595 | 129 | A | 0.0129 | 106 | A | 0.0106
| 35 | keV | 0.000875 | 1.784 | 4.008 | 5.792 | 633 | A | 0.0633 | 136 | A | 0.0136 | 112 | A | 0.0112
| 37.5 | keV | 0.0009375 | 1.847 | 3.971 | 5.818 | 672 | A | 0.0672 | 143 | A | 0.0143 | 117 | A | 0.0117
| 40 | keV | 0.001 | 1.907 | 3.933 | 5.84 | 711 | A | 0.0711 | 150 | A | 0.015 | 123 | A | 0.0123
| 45 | keV | 0.001125 | 2.023 | 3.857 | 5.88 | 788 | A | 0.0788 | 163 | A | 0.0163 | 134 | A | 0.0134
| 50 | keV | 0.00125 | 2.133 | 3.781 | 5.914 | 864 | A | 0.0864 | 176 | A | 0.0176 | 145 | A | 0.0145
| 55 | keV | 0.001375 | 2.237 | 3.707 | 5.944 | 941 | A | 0.0941 | 188 | A | 0.0188 | 155 | A | 0.0155
| 60 | keV | 0.0015 | 2.336 | 3.635 | 5.971 | 1017 | A | 0.1017 | 200 | A | 0.02 | 166 | A | 0.0166
| 65 | keV | 0.001625 | 2.432 | 3.565 | 5.997 | 1093 | A | 0.1093 | 212 | A | 0.0212 | 176 | A | 0.0176
| 70 | keV | 0.00175 | 2.523 | 3.497 | 6.02 | 1169 | A | 0.1169 | 223 | A | 0.0223 | 186 | A | 0.0186
| 80 | keV | 0.002 | 2.698 | 3.369 | 6.067 | 1321 | A | 0.1321 | 246 | A | 0.0246 | 206 | A | 0.0206
| 90 | keV | 0.00225 | 2.805 | 3.25 | 6.055 | 1472 | A | 0.1472 | 267 | A | 0.0267 | 225 | A | 0.0225
| 100 | keV | 0.0025 | 2.914 | 3.14 | 6.054 | 1624 | A | 0.1624 | 288 | A | 0.0288 | 244 | A | 0.0244
| 110 | keV | 0.00275 | 3.019 | 3.038 | 6.057 | 1777 | A | 0.1777 | 309 | A | 0.0309 | 263 | A | 0.0263
| 120 | keV | 0.003 | 3.118 | 2.943 | 6.061 | 1929 | A | 0.1929 | 328 | A | 0.0328 | 281 | A | 0.0281
| 130 | keV | 0.00325 | 3.211 | 2.855 | 6.066 | 2082 | A | 0.2082 | 347 | A | 0.0347 | 299 | A | 0.0299
| 140 | keV | 0.0035 | 3.298 | 2.773 | 6.071 | 2235 | A | 0.2235 | 366 | A | 0.0366 | 317 | A | 0.0317
| 150 | keV | 0.00375 | 3.38 | 2.696 | 6.076 | 2389 | A | 0.2389 | 384 | A | 0.0384 | 335 | A | 0.0335
| 160 | keV | 0.004 | 3.456 | 2.624 | 6.08 | 2542 | A | 0.2542 | 401 | A | 0.0401 | 352 | A | 0.0352
| 170 | keV | 0.00425 | 3.529 | 2.557 | 6.086 | 2695 | A | 0.2695 | 418 | A | 0.0418 | 370 | A | 0.037
| 180 | keV | 0.0045 | 3.598 | 2.493 | 6.091 | 2849 | A | 0.2849 | 435 | A | 0.0435 | 387 | A | 0.0387
| 200 | keV | 0.005 | 3.727 | 2.377 | 6.104 | 3156 | A | 0.3156 | 468 | A | 0.0468 | 420 | A | 0.042
| 225 | keV | 0.005625 | 3.875 | 2.248 | 6.123 | 3539 | A | 0.3539 | 508 | A | 0.0508 | 461 | A | 0.0461
| 250 | keV | 0.00625 | 4.013 | 2.134 | 6.147 | 3923 | A | 0.3923 | 546 | A | 0.0546 | 501 | A | 0.0501
| 275 | keV | 0.006875 | 4.142 | 2.034 | 6.176 | 4305 | A | 0.4305 | 582 | A | 0.0582 | 540 | A | 0.054
| 300 | keV | 0.0075 | 4.266 | 1.944 | 6.21 | 4686 | A | 0.4686 | 616 | A | 0.0616 | 578 | A | 0.0578
| 325 | keV | 0.008125 | 4.384 | 1.862 | 6.246 | 5065 | A | 0.5065 | 648 | A | 0.0648 | 615 | A | 0.0615
| 350 | keV | 0.00875 | 4.497 | 1.789 | 6.286 | 5443 | A | 0.5443 | 680 | A | 0.068 | 651 | A | 0.0651
| 375 | keV | 0.009375 | 4.606 | 1.722 | 6.328 | 5819 | A | 0.5819 | 709 | A | 0.0709 | 686 | A | 0.0686
| 400 | keV | 0.01 | 4.71 | 1.66 | 6.37 | 6192 | A | 0.6192 | 738 | A | 0.0738 | 720 | A | 0.072
| 450 | keV | 0.01125 | 4.908 | 1.551 | 6.459 | 6933 | A | 0.6933 | 795 | A | 0.0795 | 787 | A | 0.0787
| 500 | keV | 0.0125 | 5.094 | 1.458 | 6.552 | 7665 | A | 0.7665 | 848 | A | 0.0848 | 850 | A | 0.085
| 550 | keV | 0.01375 | 5.269 | 1.377 | 6.646 | 8388 | A | 0.8388 | 897 | A | 0.0897 | 911 | A | 0.0911
| 600 | keV | 0.015 | 5.438 | 1.305 | 6.743 | 9101 | A | 0.9101 | 942 | A | 0.0942 | 969 | A | 0.0969
| 650 | keV | 0.01625 | 5.601 | 1.242 | 6.843 | 9805 | A | 0.9805 | 985 | A | 0.0985 | 1025 | A | 0.1025
| 700 | keV | 0.0175 | 5.761 | 1.185 | 6.946 | 1.05 | um | 1.05 | 1025 | A | 0.1025 | 1079 | A | 0.1079
| 800 | keV | 0.02 | 6.072 | 1.088 | 7.16 | 1.19 | um | 1.19 | 1106 | A | 0.1106 | 1180 | A | 0.118
| 900 | keV | 0.0225 | 6.374 | 1.007 | 7.381 | 1.32 | um | 1.32 | 1179 | A | 0.1179 | 1273 | A | 0.1273
| 1 | MeV | 0.025 | 6.664 | 0.9392 | 7.6032 | 1.45 | um | 1.45 | 1243 | A | 0.1243 | 1360 | A | 0.136
| 1.1 | MeV | 0.0275 | 6.944 | 0.8807 | 7.8247 | 1.57 | um | 1.57 | 1301 | A | 0.1301 | 1440 | A | 0.144
| 1.2 | MeV | 0.03 | 7.213 | 0.83 | 8.043 | 1.69 | um | 1.69 | 1354 | A | 0.1354 | 1516 | A | 0.1516
| 1.3 | MeV | 0.0325 | 7.471 | 0.7854 | 8.2564 | 1.81 | um | 1.81 | 1402 | A | 0.1402 | 1586 | A | 0.1586
| 1.4 | MeV | 0.035 | 7.721 | 0.746 | 8.467 | 1.93 | um | 1.93 | 1447 | A | 0.1447 | 1653 | A | 0.1653
| 1.5 | MeV | 0.0375 | 7.962 | 0.7108 | 8.6728 | 2.04 | um | 2.04 | 1488 | A | 0.1488 | 1715 | A | 0.1715
| 1.6 | MeV | 0.04 | 8.196 | 0.6791 | 8.8751 | 2.15 | um | 2.15 | 1526 | A | 0.1526 | 1774 | A | 0.1774
| 1.7 | MeV | 0.0425 | 8.423 | 0.6504 | 9.0734 | 2.26 | um | 2.26 | 1561 | A | 0.1561 | 1830 | A | 0.183
| 1.8 | MeV | 0.045 | 8.646 | 0.6244 | 9.2704 | 2.36 | um | 2.36 | 1594 | A | 0.1594 | 1883 | A | 0.1883
| 2 | MeV | 0.05 | 9.08 | 0.5787 | 9.6587 | 2.57 | um | 2.57 | 1667 | A | 0.1667 | 1981 | A | 0.1981
| 2.25 | MeV | 0.05625 | 9.606 | 0.5311 | 10.1371 | 2.81 | um | 2.81 | 1752 | A | 0.1752 | 2092 | A | 0.2092
| 2.5 | MeV | 0.0625 | 10.12 | 0.4914 | 10.6114 | 3.05 | um | 3.05 | 1826 | A | 0.1826 | 2191 | A | 0.2191
| 2.75 | MeV | 0.06875 | 10.63 | 0.4579 | 11.0879 | 3.27 | um | 3.27 | 1891 | A | 0.1891 | 2280 | A | 0.228
| 3 | MeV | 0.075 | 11.14 | 0.429 | 11.569 | 3.48 | um | 3.48 | 1948 | A | 0.1948 | 2360 | A | 0.236
| 3.25 | MeV | 0.08125 | 11.65 | 0.4039 | 12.0539 | 3.69 | um | 3.69 | 1999 | A | 0.1999 | 2434 | A | 0.2434
| 3.5 | MeV | 0.0875 | 12.16 | 0.3819 | 12.5419 | 3.89 | um | 3.89 | 2044 | A | 0.2044 | 2501 | A | 0.2501
| 3.75 | MeV | 0.09375 | 12.67 | 0.3623 | 13.0323 | 4.08 | um | 4.08 | 2085 | A | 0.2085 | 2563 | A | 0.2563
| 4 | MeV | 0.1 | 13.19 | 0.3449 | 13.5349 | 4.26 | um | 4.26 | 2123 | A | 0.2123 | 2619 | A | 0.2619
| 4.5 | MeV | 0.1125 | 14.21 | 0.315 | 14.525 | 4.61 | um | 4.61 | 2214 | A | 0.2214 | 2720 | A | 0.272
| 5 | MeV | 0.125 | 15.22 | 0.2903 | 15.5103 | 4.93 | um | 4.93 | 2291 | A | 0.2291 | 2807 | A | 0.2807
| 5.5 | MeV | 0.1375 | 16.21 | 0.2695 | 16.4795 | 5.24 | um | 5.24 | 2356 | A | 0.2356 | 2883 | A | 0.2883
| 6 | MeV | 0.15 | 17.18 | 0.2517 | 17.4317 | 5.52 | um | 5.52 | 2412 | A | 0.2412 | 2950 | A | 0.295
| 6.5 | MeV | 0.1625 | 18.11 | 0.2363 | 18.3463 | 5.8 | um | 5.8 | 2460 | A | 0.246 | 3010 | A | 0.301
| 7 | MeV | 0.175 | 19.02 | 0.2228 | 19.2428 | 6.06 | um | 6.06 | 2503 | A | 0.2503 | 3063 | A | 0.3063
| 8 | MeV | 0.2 | 20.7 | 0.2004 | 20.9004 | 6.54 | um | 6.54 | 2622 | A | 0.2622 | 3154 | A | 0.3154
| 9 | MeV | 0.225 | 22.23 | 0.1823 | 22.4123 | 6.99 | um | 6.99 | 2718 | A | 0.2718 | 3231 | A | 0.3231
| 10 | MeV | 0.25 | 23.61 | 0.1675 | 23.7775 | 7.41 | um | 7.41 | 2800 | A | 0.28 | 3296 | A | 0.3296
| 11 | MeV | 0.275 | 24.84 | 0.1551 | 24.9951 | 7.81 | um | 7.81 | 2871 | A | 0.2871 | 3353 | A | 0.3353
| 12 | MeV | 0.3 | 25.95 | 0.1445 | 26.0945 | 8.2 | um | 8.2 | 2933 | A | 0.2933 | 3403 | A | 0.3403
| 13 | MeV | 0.325 | 26.93 | 0.1354 | 27.0654 | 8.56 | um | 8.56 | 2990 | A | 0.299 | 3447 | A | 0.3447
| 14 | MeV | 0.35 | 27.8 | 0.1274 | 27.9274 | 8.92 | um | 8.92 | 3041 | A | 0.3041 | 3488 | A | 0.3488
| 15 | MeV | 0.375 | 28.58 | 0.1204 | 28.7004 | 9.26 | um | 9.26 | 3088 | A | 0.3088 | 3525 | A | 0.3525
| 16 | MeV | 0.4 | 29.27 | 0.1142 | 29.3842 | 9.6 | um | 9.6 | 3132 | A | 0.3132 | 3559 | A | 0.3559
| 17 | MeV | 0.425 | 29.87 | 0.1086 | 29.9786 | 9.93 | um | 9.93 | 3174 | A | 0.3174 | 3590 | A | 0.359
| 18 | MeV | 0.45 | 30.4 | 0.1036 | 30.5036 | 10.25 | um | 10.25 | 3213 | A | 0.3213 | 3620 | A | 0.362
| 20 | MeV | 0.5 | 31.27 | 0.09495 | 31.365 | 10.88 | um | 10.88 | 3346 | A | 0.3346 | 3674 | A | 0.3674
| 22.5 | MeV | 0.5625 | 32.03 | 0.08609 | 32.1161 | 11.65 | um | 11.65 | 3530 | A | 0.353 | 3733 | A | 0.3733
| 25 | MeV | 0.625 | 32.5 | 0.07884 | 32.5788 | 12.41 | um | 12.41 | 3698 | A | 0.3698 | 3787 | A | 0.3787
| 27.5 | MeV | 0.6875 | 32.75 | 0.07279 | 32.8228 | 13.15 | um | 13.15 | 3855 | A | 0.3855 | 3836 | A | 0.3836
| 30 | MeV | 0.75 | 32.84 | 0.06766 | 32.9077 | 13.9 | um | 13.9 | 4004 | A | 0.4004 | 3882 | A | 0.3882
| 32.5 | MeV | 0.8125 | 32.79 | 0.06325 | 32.8532 | 14.64 | um | 14.64 | 4147 | A | 0.4147 | 3925 | A | 0.3925
| 35 | MeV | 0.875 | 32.65 | 0.05941 | 32.7094 | 15.39 | um | 15.39 | 4286 | A | 0.4286 | 3966 | A | 0.3966
| 37.5 | MeV | 0.9375 | 32.44 | 0.05604 | 32.496 | 16.14 | um | 16.14 | 4422 | A | 0.4422 | 4006 | A | 0.4006
| 40 | MeV | 1 | 32.18 | 0.05306 | 32.2331 | 16.89 | um | 16.89 | 4555 | A | 0.4555 | 4044 | A | 0.4044
| 45 | MeV | 1.125 | 31.56 | 0.04801 | 31.608 | 18.42 | um | 18.42 | 5055 | A | 0.5055 | 4117 | A | 0.4117
| 50 | MeV | 1.25 | 30.87 | 0.04388 | 30.9139 | 19.98 | um | 19.98 | 5527 | A | 0.5527 | 4188 | A | 0.4188
| 55 | MeV | 1.375 | 30.15 | 0.04045 | 30.1904 | 21.58 | um | 21.58 | 5981 | A | 0.5981 | 4257 | A | 0.4257
| 60 | MeV | 1.5 | 29.44 | 0.03755 | 29.4776 | 23.22 | um | 23.22 | 6423 | A | 0.6423 | 4325 | A | 0.4325
| 65 | MeV | 1.625 | 28.73 | 0.03505 | 28.765 | 24.9 | um | 24.9 | 6856 | A | 0.6856 | 4393 | A | 0.4393
| 70 | MeV | 1.75 | 28.05 | 0.03289 | 28.0829 | 26.62 | um | 26.62 | 7283 | A | 0.7283 | 4461 | A | 0.4461
| 80 | MeV | 2 | 26.78 | 0.02932 | 26.8093 | 30.18 | um | 30.18 | 8870 | A | 0.887 | 4598 | A | 0.4598
| 90 | MeV | 2.25 | 26.08 | 0.02648 | 26.1065 | 33.88 | um | 33.88 | 1.03 | um | 1.03 | 4736 | A | 0.4736
| 100 | MeV | 2.5 | 25.11 | 0.02417 | 25.1342 | 37.7 | um | 37.7 | 1.16 | um | 1.16 | 4877 | A | 0.4877
| 110 | MeV | 2.75 | 24.16 | 0.02225 | 24.1822 | 41.66 | um | 41.66 | 1.29 | um | 1.29 | 5022 | A | 0.5022
| 120 | MeV | 3 | 23.31 | 0.02063 | 23.3306 | 45.78 | um | 45.78 | 1.42 | um | 1.42 | 5170 | A | 0.517
| 130 | MeV | 3.25 | 22.53 | 0.01924 | 22.5492 | 50.04 | um | 50.04 | 1.54 | um | 1.54 | 5324 | A | 0.5324
| 140 | MeV | 3.5 | 21.83 | 0.01803 | 21.848 | 54.45 | um | 54.45 | 1.67 | um | 1.67 | 5483 | A | 0.5483
| 150 | MeV | 3.75 | 21.18 | 0.01698 | 21.197 | 58.99 | um | 58.99 | 1.79 | um | 1.79 | 5646 | A | 0.5646
| 160 | MeV | 4 | 20.59 | 0.01605 | 20.606 | 63.67 | um | 63.67 | 1.91 | um | 1.91 | 5815 | A | 0.5815
| 170 | MeV | 4.25 | 20.03 | 0.01522 | 20.0452 | 68.48 | um | 68.48 | 2.02 | um | 2.02 | 5988 | A | 0.5988
| 180 | MeV | 4.5 | 19.52 | 0.01447 | 19.5345 | 73.42 | um | 73.42 | 2.14 | um | 2.14 | 6167 | A | 0.6167
| 200 | MeV | 5 | 18.58 | 0.01319 | 18.5932 | 83.68 | um | 83.68 | 2.59 | um | 2.59 | 6539 | A | 0.6539
| 225 | MeV | 5.625 | 17.56 | 0.0119 | 17.5719 | 97.21 | um | 97.21 | 3.22 | um | 3.22 | 7032 | A | 0.7032
| 250 | MeV | 6.25 | 16.66 | 0.01084 | 16.6708 | 111.49 | um | 111.49 | 3.8 | um | 3.8 | 7555 | A | 0.7555
| 275 | MeV | 6.875 | 15.87 | 0.009967 | 15.88 | 126.52 | um | 126.52 | 4.36 | um | 4.36 | 8107 | A | 0.8107
| 300 | MeV | 7.5 | 15.15 | 0.009229 | 15.1592 | 142.27 | um | 142.27 | 4.9 | um | 4.9 | 8686 | A | 0.8686
| 325 | MeV | 8.125 | 14.5 | 0.008598 | 14.5086 | 158.75 | um | 158.75 | 5.43 | um | 5.43 | 9292 | A | 0.9292
| 350 | MeV | 8.75 | 13.91 | 0.008051 | 13.9181 | 175.95 | um | 175.95 | 5.95 | um | 5.95 | 9925 | A | 0.9925
| 375 | MeV | 9.375 | 13.37 | 0.007573 | 13.3776 | 193.86 | um | 193.86 | 6.47 | um | 6.47 | 1.06 | um | 1.06
| 400 | MeV | 10 | 12.87 | 0.007152 | 12.8772 | 212.49 | um | 212.49 | 6.99 | um | 6.99 | 1.13 | um | 1.13
| 450 | MeV | 11.25 | 11.98 | 0.00644 | 11.9864 | 251.84 | um | 251.84 | 8.94 | um | 8.94 | 1.27 | um | 1.27
| 500 | MeV | 12.5 | 11.2 | 0.005864 | 11.2059 | 294.03 | um | 294.03 | 10.75 | um | 10.75 | 1.42 | um | 1.42
| 550 | MeV | 13.75 | 10.53 | 0.005386 | 10.5354 | 339.03 | um | 339.03 | 12.5 | um | 12.5 | 1.59 | um | 1.59
| 600 | MeV | 15 | 9.926 | 0.004983 | 9.931 | 386.84 | um | 386.84 | 14.21 | um | 14.21 | 1.76 | um | 1.76
| 650 | MeV | 16.25 | 9.393 | 0.004639 | 9.3976 | 437.45 | um | 437.45 | 15.92 | um | 15.92 | 1.94 | um | 1.94
| 700 | MeV | 17.5 | 8.917 | 0.004342 | 8.9213 | 490.85 | um | 490.85 | 17.62 | um | 17.62 | 2.13 | um | 2.13
| 800 | MeV | 20 | 8.107 | 0.003852 | 8.1109 | 605.83 | um | 605.83 | 23.99 | um | 23.99 | 2.54 | um | 2.54
| 900 | MeV | 22.5 | 7.447 | 0.003466 | 7.4505 | 731.64 | um | 731.64 | 29.88 | um | 29.88 | 2.99 | um | 2.99
| 1 | GeV | 25 | 6.906 | 0.003153 | 6.9092 | 867.94 | um | 867.94 | 35.57 | um | 35.57 | 3.47 | um | 3.47
| 1.1 | GeV | 27.5 | 6.458 | 0.002894 | 6.4609 | 1.01 | mm | 1010 | 41.16 | um | 41.16 | 3.98 | um | 3.98
| 1.2 | GeV | 30 | 6.086 | 0.002676 | 6.0887 | 1.17 | mm | 1170 | 46.71 | um | 46.71 | 4.52 | um | 4.52
| 1.3 | GeV | 32.5 | 5.735 | 0.00249 | 5.7375 | 1.34 | mm | 1340 | 52.25 | um | 52.25 | 5.09 | um | 5.09
| 1.4 | GeV | 35 | 5.428 | 0.002329 | 5.4303 | 1.51 | mm | 1510 | 57.84 | um | 57.84 | 5.69 | um | 5.69
| 1.5 | GeV | 37.5 | 5.156 | 0.002188 | 5.1582 | 1.7 | mm | 1700 | 63.48 | um | 63.48 | 6.32 | um | 6.32
| 1.6 | GeV | 40 | 4.914 | 0.002064 | 4.9161 | 1.89 | mm | 1890 | 69.18 | um | 69.18 | 6.98 | um | 6.98
| 1.7 | GeV | 42.5 | 4.697 | 0.001954 | 4.699 | 2.09 | mm | 2090 | 74.94 | um | 74.94 | 7.66 | um | 7.66
| 1.8 | GeV | 45 | 4.501 | 0.001856 | 4.5029 | 2.31 | mm | 2310 | 80.76 | um | 80.76 | 8.38 | um | 8.38
| 2 | GeV | 50 | 4.151 | 0.001687 | 4.1527 | 2.76 | mm | 2760 | 103.06 | um | 103.06 | 9.89 | um | 9.89
| 2.25 | GeV | 56.25 | 3.784 | 0.001516 | 3.7855 | 3.37 | mm | 3370 | 135.06 | um | 135.06 | 11.93 | um | 11.93
| 2.5 | GeV | 62.5 | 3.485 | 0.001378 | 3.4864 | 4.05 | mm | 4050 | 165.27 | um | 165.27 | 14.15 | um | 14.15
| 2.75 | GeV | 68.75 | 3.237 | 0.001264 | 3.2383 | 4.78 | mm | 4780 | 194.74 | um | 194.74 | 16.52 | um | 16.52
| 3 | GeV | 75 | 3.026 | 0.001168 | 3.0272 | 5.56 | mm | 5560 | 223.92 | um | 223.92 | 19.06 | um | 19.06
| 3.25 | GeV | 81.25 | 2.846 | 0.001086 | 2.8471 | 6.39 | mm | 6390 | 253.04 | um | 253.04 | 21.75 | um | 21.75
| 3.5 | GeV | 87.5 | 2.69 | 0.001015 | 2.691 | 7.27 | mm | 7270 | 282.24 | um | 282.24 | 24.59 | um | 24.59
| 3.75 | GeV | 93.75 | 2.553 | 0.000953 | 2.554 | 8.2 | mm | 8200 | 311.58 | um | 311.58 | 27.58 | um | 27.58
| 4 | GeV | 100 | 2.433 | 0.0008986 | 2.4339 | 9.19 | mm | 9190 | 341.09 | um | 341.09 | 30.7 | um | 30.7
| 4.5 | GeV | 112.5 | 2.229 | 0.000807 | 2.2298 | 11.28 | mm | 11280 | 452.32 | um | 452.32 | 37.36 | um | 37.36
| 5 | GeV | 125 | 2.065 | 0.000733 | 2.0657 | 13.56 | mm | 13560 | 555.49 | um | 555.49 | 44.52 | um | 44.52
| 5.5 | GeV | 137.5 | 1.928 | 0.0006719 | 1.9287 | 16.01 | mm | 16010 | 654.8 | um | 654.8 | 52.17 | um | 52.17
| 6 | GeV | 150 | 1.814 | 0.0006205 | 1.8146 | 18.63 | mm | 18630 | 752.07 | um | 752.07 | 60.26 | um | 60.26
| 6.5 | GeV | 162.5 | 1.716 | 0.0005767 | 1.7166 | 21.4 | mm | 21400 | 848.16 | um | 848.16 | 68.78 | um | 68.78
| 7 | GeV | 175 | 1.631 | 0.0005389 | 1.6315 | 24.32 | mm | 24320 | 943.58 | um | 943.58 | 77.7 | um | 77.7
| 8 | GeV | 200 | 1.493 | 0.0004768 | 1.4935 | 30.58 | mm | 30580 | 1.29 | mm | 1290 | 96.66 | um | 96.66
| 9 | GeV | 225 | 1.385 | 0.000428 | 1.3854 | 37.38 | mm | 37380 | 1.61 | mm | 1610 | 116.96 | um | 116.96
| 10 | GeV | 250 | 1.297 | 0.0003885 | 1.2974 | 44.68 | mm | 44680 | 1.92 | mm | 1920 | 138.46 | um | 138.46
| 11 | GeV | 275 | 1.226 | 0.000356 | 1.2264 | 52.43 | mm | 52430 | 2.21 | mm | 2210 | 161.02 | um | 161.02
| 12 | GeV | 300 | 1.166 | 0.0003286 | 1.1663 | 60.61 | mm | 60610 | 2.49 | mm | 2490 | 184.54 | um | 184.54
| 13 | GeV | 325 | 1.115 | 0.0003053 | 1.1153 | 69.19 | mm | 69190 | 2.77 | mm | 2770 | 208.9 | um | 208.9
| 14 | GeV | 350 | 1.071 | 0.0002852 | 1.0713 | 78.13 | mm | 78130 | 3.05 | mm | 3050 | 234.03 | um | 234.03
| 15 | GeV | 375 | 1.034 | 0.0002676 | 1.0343 | 87.42 | mm | 87420 | 3.32 | mm | 3320 | 259.82 | um | 259.82
| 16 | GeV | 400 | 1.001 | 0.0002522 | 1.0013 | 97.03 | mm | 97030 | 3.59 | mm | 3590 | 286.21 | um | 286.21
| 17 | GeV | 425 | 0.9717 | 0.0002385 | 0.97194 | 106.95 | mm | 106950 | 3.85 | mm | 3850 | 313.14 | um | 313.14
| 18 | GeV | 450 | 0.946 | 0.0002262 | 0.94623 | 117.14 | mm | 117140 | 4.11 | mm | 4110 | 340.54 | um | 340.54
| 20 | GeV | 500 | 0.9026 | 0.0002053 | 0.90281 | 138.3 | mm | 138300 | 5.09 | mm | 5090 | 396.55 | um | 396.55
| 22.5 | GeV | 562.5 | 0.8597 | 0.0001841 | 0.85988 | 166.05 | mm | 166050 | 6.43 | mm | 6430 | 468.37 | um | 468.37
| 25 | GeV | 625 | 0.826 | 0.0001671 | 0.82617 | 195.05 | mm | 195050 | 7.62 | mm | 7620 | 541.62 | um | 541.62
| 27.5 | GeV | 687.5 | 0.7988 | 0.000153 | 0.79895 | 225.13 | mm | 225130 | 8.73 | mm | 8730 | 615.83 | um | 615.83
| 30 | GeV | 750 | 0.7767 | 0.0001411 | 0.77684 | 256.16 | mm | 256160 | 9.77 | mm | 9770 | 690.65 | um | 690.65
| 32.5 | GeV | 812.5 | 0.7584 | 0.0001311 | 0.75853 | 288 | mm | 288000 | 10.76 | mm | 10760 | 765.76 | um | 765.76
| 35 | GeV | 875 | 0.7431 | 0.0001224 | 0.74322 | 320.56 | mm | 320560 | 11.7 | mm | 11700 | 840.95 | um | 840.95
| 37.5 | GeV | 937.5 | 0.7301 | 0.0001148 | 0.73021 | 353.73 | mm | 353730 | 12.61 | mm | 12610 | 916.02 | um | 916.02
228 | 40 | GeV | 1000 | 0.7192 | 0.0001081 | 0.71931 | 387.46 | mm | 387460 | 13.48 | mm | 13480 | 990.82 | um | 990.82