## srim56Fe_Si
1 | 2 | 3 | 4 | 5 | 6 | 7 | 8 | 9 | 10 | 11 | 12 | 13 | 14 | 15 | 16
2 | "SRIMfit"data table | [9 empty] | please fill in |  | from SRIM output
3 | SRIM ver= | SRIM-2013.00 |  | Gas? |  | == Target Composition == |  |  |  |  | please change in |  | for appropriate value/formula
4 | Ion Z= | 26 |  |  | Atom | Atom | Atomic | Mass |  | Multiply Stopping by ; for Stopping Units
5 | Ion A= | 56 | amu |  | Name | Numb | [%] | [%] | unitID | Cnv. Factor |  |  |  | ThisWSname | srim56Fe_Si
6 | Target= | Si | short name |  | Si | 14 | 100 | 100 | 1 | 23.211 | eV / Angstrom |  |  | Corded | Ayoshida.RIKEN 2017.06
7 |  | Silicon | [6 empty] | 2 | 232.11 | keV / micron
8 | Trg.Dens= | 2.3212 | g/cm3 | [5 empty] | 3 | 232.11 | MeV / mm
9 |  | 4.977e+22 | atoms/cm3 | [5 empty] | 4 | 1 | keV / (ug/cm2)
10 | BraggCrct= | 0% | [6 empty] | 5 | 1 | MeV / (mg/cm2)
11 |  | row# | SRIM E range | [5 empty] | 6 | 1000 | keV / (mg/cm2)
12 | Emin= | 20 | 0.56 | 10eV/A |  |  |  |  | 7 | 46.637 | eV / (1E15 atoms/cm2)
13 | Emax= | 228 | 56000000 | 1GeV/A |  |  |  |  | 8 | 0.086831 | L.S.S. reduced unit
14 | if Gas; Ptbl = |  | Pa |  |  |  | 100 | 100 | 0 | == 5 : MeV/(mg/cm2)
15 | if Gas; Ttbl = |  | degC
16 |  |  |  |  | SRIM Stopping Power Unit = [MeV/(mg/cm2)]
17 | Ion |  |  | dE/dx Elec | dE/dx Nucl | dE/dx tot | Projected |  |  | Longitudinal |  |  | Lateral
18 | Energy |  | [MeV/u] | [MeV/(mg/cm2)] |  |  | Range |  | [um] | Straggling |  | [um] | Straggling |  | [um]
19
20 | 599.999 | eV | 1.0714e-05 | 0.07104 | 1.309 | 1.38 | 26 | A | 0.0026 | 13 | A | 0.0013 | 10 | A | 0.001
| 649.999 | eV | 1.1607e-05 | 0.07394 | 1.357 | 1.4309 | 27 | A | 0.0027 | 14 | A | 0.0014 | 10 | A | 0.001
| 699.999 | eV | 1.25e-05 | 0.07673 | 1.402 | 1.4787 | 28 | A | 0.0028 | 14 | A | 0.0014 | 10 | A | 0.001
| 799.999 | eV | 1.4286e-05 | 0.08203 | 1.486 | 1.568 | 30 | A | 0.003 | 15 | A | 0.0015 | 11 | A | 0.0011
| 899.999 | eV | 1.6071e-05 | 0.087 | 1.562 | 1.649 | 32 | A | 0.0032 | 16 | A | 0.0016 | 12 | A | 0.0012
| 999.999 | eV | 1.7857e-05 | 0.09171 | 1.632 | 1.7237 | 33 | A | 0.0033 | 17 | A | 0.0017 | 12 | A | 0.0012
| 1.1 | keV | 1.9643e-05 | 0.09619 | 1.697 | 1.7932 | 35 | A | 0.0035 | 18 | A | 0.0018 | 13 | A | 0.0013
| 1.2 | keV | 2.1429e-05 | 0.1005 | 1.757 | 1.8575 | 37 | A | 0.0037 | 18 | A | 0.0018 | 13 | A | 0.0013
| 1.3 | keV | 2.3214e-05 | 0.1046 | 1.814 | 1.9186 | 38 | A | 0.0038 | 19 | A | 0.0019 | 14 | A | 0.0014
| 1.4 | keV | 2.5e-05 | 0.1085 | 1.867 | 1.9755 | 40 | A | 0.004 | 20 | A | 0.002 | 14 | A | 0.0014
| 1.5 | keV | 2.6786e-05 | 0.1123 | 1.917 | 2.0293 | 41 | A | 0.0041 | 20 | A | 0.002 | 15 | A | 0.0015
| 1.6 | keV | 2.8571e-05 | 0.116 | 1.965 | 2.081 | 43 | A | 0.0043 | 21 | A | 0.0021 | 15 | A | 0.0015
| 1.7 | keV | 3.0357e-05 | 0.1196 | 2.01 | 2.1296 | 44 | A | 0.0044 | 21 | A | 0.0021 | 16 | A | 0.0016
| 1.8 | keV | 3.2143e-05 | 0.123 | 2.052 | 2.175 | 46 | A | 0.0046 | 22 | A | 0.0022 | 16 | A | 0.0016
| 2 | keV | 3.5714e-05 | 0.1297 | 2.132 | 2.2617 | 48 | A | 0.0048 | 23 | A | 0.0023 | 17 | A | 0.0017
| 2.25 | keV | 4.0179e-05 | 0.1376 | 2.222 | 2.3596 | 52 | A | 0.0052 | 25 | A | 0.0025 | 18 | A | 0.0018
| 2.5 | keV | 4.4643e-05 | 0.145 | 2.304 | 2.449 | 55 | A | 0.0055 | 26 | A | 0.0026 | 19 | A | 0.0019
| 2.75 | keV | 4.9107e-05 | 0.1521 | 2.378 | 2.5301 | 58 | A | 0.0058 | 27 | A | 0.0027 | 20 | A | 0.002
| 3 | keV | 5.3571e-05 | 0.1588 | 2.447 | 2.6058 | 61 | A | 0.0061 | 28 | A | 0.0028 | 21 | A | 0.0021
| 3.25 | keV | 5.8036e-05 | 0.1653 | 2.51 | 2.6753 | 64 | A | 0.0064 | 29 | A | 0.0029 | 22 | A | 0.0022
| 3.5 | keV | 6.25e-05 | 0.1716 | 2.568 | 2.7396 | 67 | A | 0.0067 | 31 | A | 0.0031 | 23 | A | 0.0023
| 3.75 | keV | 6.6964e-05 | 0.1776 | 2.623 | 2.8006 | 70 | A | 0.007 | 32 | A | 0.0032 | 23 | A | 0.0023
| 4 | keV | 7.1429e-05 | 0.1834 | 2.674 | 2.8574 | 72 | A | 0.0072 | 33 | A | 0.0033 | 24 | A | 0.0024
| 4.5 | keV | 8.0357e-05 | 0.1945 | 2.766 | 2.9605 | 78 | A | 0.0078 | 35 | A | 0.0035 | 26 | A | 0.0026
| 5 | keV | 8.9286e-05 | 0.2051 | 2.849 | 3.0541 | 83 | A | 0.0083 | 37 | A | 0.0037 | 27 | A | 0.0027
| 5.5 | keV | 9.8214e-05 | 0.2151 | 2.922 | 3.1371 | 88 | A | 0.0088 | 39 | A | 0.0039 | 29 | A | 0.0029
| 6 | keV | 0.00010714 | 0.2246 | 2.989 | 3.2136 | 93 | A | 0.0093 | 41 | A | 0.0041 | 30 | A | 0.003
| 6.5 | keV | 0.00011607 | 0.2338 | 3.05 | 3.2838 | 98 | A | 0.0098 | 42 | A | 0.0042 | 32 | A | 0.0032
| 7 | keV | 0.000125 | 0.2426 | 3.105 | 3.3476 | 103 | A | 0.0103 | 44 | A | 0.0044 | 33 | A | 0.0033
| 8 | keV | 0.00014286 | 0.2594 | 3.203 | 3.4624 | 112 | A | 0.0112 | 48 | A | 0.0048 | 36 | A | 0.0036
| 9 | keV | 0.00016071 | 0.2751 | 3.286 | 3.5611 | 122 | A | 0.0122 | 51 | A | 0.0051 | 38 | A | 0.0038
| 10 | keV | 0.00017857 | 0.29 | 3.358 | 3.648 | 131 | A | 0.0131 | 54 | A | 0.0054 | 41 | A | 0.0041
| 11 | keV | 0.00019643 | 0.3042 | 3.421 | 3.7252 | 140 | A | 0.014 | 57 | A | 0.0057 | 43 | A | 0.0043
| 12 | keV | 0.00021429 | 0.3177 | 3.476 | 3.7937 | 148 | A | 0.0148 | 60 | A | 0.006 | 45 | A | 0.0045
| 13 | keV | 0.00023214 | 0.3307 | 3.525 | 3.8557 | 157 | A | 0.0157 | 63 | A | 0.0063 | 48 | A | 0.0048
| 14 | keV | 0.00025 | 0.3431 | 3.569 | 3.9121 | 166 | A | 0.0166 | 66 | A | 0.0066 | 50 | A | 0.005
| 15 | keV | 0.00026786 | 0.3552 | 3.608 | 3.9632 | 174 | A | 0.0174 | 69 | A | 0.0069 | 52 | A | 0.0052
| 16 | keV | 0.00028571 | 0.3668 | 3.642 | 4.0088 | 182 | A | 0.0182 | 72 | A | 0.0072 | 54 | A | 0.0054
| 17 | keV | 0.00030357 | 0.3781 | 3.673 | 4.0511 | 191 | A | 0.0191 | 75 | A | 0.0075 | 57 | A | 0.0057
| 18 | keV | 0.00032143 | 0.3891 | 3.702 | 4.0911 | 199 | A | 0.0199 | 78 | A | 0.0078 | 59 | A | 0.0059
| 20 | keV | 0.00035714 | 0.4101 | 3.75 | 4.1601 | 215 | A | 0.0215 | 83 | A | 0.0083 | 63 | A | 0.0063
| 22.5 | keV | 0.00040179 | 0.435 | 3.797 | 4.232 | 235 | A | 0.0235 | 90 | A | 0.009 | 68 | A | 0.0068
| 25 | keV | 0.00044643 | 0.4585 | 3.834 | 4.2925 | 255 | A | 0.0255 | 97 | A | 0.0097 | 73 | A | 0.0073
| 27.5 | keV | 0.00049107 | 0.4809 | 3.863 | 4.3439 | 275 | A | 0.0275 | 103 | A | 0.0103 | 78 | A | 0.0078
| 30 | keV | 0.00053571 | 0.5023 | 3.885 | 4.3873 | 295 | A | 0.0295 | 109 | A | 0.0109 | 82 | A | 0.0082
| 32.5 | keV | 0.00058036 | 0.5228 | 3.901 | 4.4238 | 314 | A | 0.0314 | 116 | A | 0.0116 | 87 | A | 0.0087
| 35 | keV | 0.000625 | 0.5426 | 3.913 | 4.4556 | 334 | A | 0.0334 | 122 | A | 0.0122 | 92 | A | 0.0092
| 37.5 | keV | 0.00066964 | 0.5616 | 3.92 | 4.4816 | 353 | A | 0.0353 | 128 | A | 0.0128 | 96 | A | 0.0096
| 40 | keV | 0.00071429 | 0.58 | 3.925 | 4.505 | 373 | A | 0.0373 | 134 | A | 0.0134 | 101 | A | 0.0101
| 45 | keV | 0.00080357 | 0.6152 | 3.927 | 4.5422 | 411 | A | 0.0411 | 146 | A | 0.0146 | 110 | A | 0.011
| 50 | keV | 0.00089286 | 0.6485 | 3.92 | 4.5685 | 450 | A | 0.045 | 158 | A | 0.0158 | 118 | A | 0.0118
| 55 | keV | 0.00098214 | 0.6801 | 3.908 | 4.5881 | 488 | A | 0.0488 | 170 | A | 0.017 | 127 | A | 0.0127
| 60 | keV | 0.0010714 | 0.7104 | 3.891 | 4.6014 | 527 | A | 0.0527 | 182 | A | 0.0182 | 135 | A | 0.0135
| 65 | keV | 0.0011607 | 0.7394 | 3.872 | 4.6114 | 565 | A | 0.0565 | 193 | A | 0.0193 | 144 | A | 0.0144
| 70 | keV | 0.00125 | 0.7673 | 3.849 | 4.6163 | 604 | A | 0.0604 | 205 | A | 0.0205 | 152 | A | 0.0152
| 80 | keV | 0.0014286 | 0.8203 | 3.799 | 4.6193 | 681 | A | 0.0681 | 227 | A | 0.0227 | 169 | A | 0.0169
| 90 | keV | 0.0016071 | 0.87 | 3.745 | 4.615 | 759 | A | 0.0759 | 250 | A | 0.025 | 185 | A | 0.0185
| 100 | keV | 0.0017857 | 0.9171 | 3.689 | 4.6061 | 838 | A | 0.0838 | 272 | A | 0.0272 | 201 | A | 0.0201
| 110 | keV | 0.0019643 | 0.9619 | 3.632 | 4.5939 | 917 | A | 0.0917 | 294 | A | 0.0294 | 217 | A | 0.0217
| 120 | keV | 0.0021429 | 1.089 | 3.575 | 4.664 | 995 | A | 0.0995 | 315 | A | 0.0315 | 233 | A | 0.0233
| 130 | keV | 0.0023214 | 1.203 | 3.519 | 4.722 | 1073 | A | 0.1073 | 336 | A | 0.0336 | 249 | A | 0.0249
| 140 | keV | 0.0025 | 1.29 | 3.464 | 4.754 | 1151 | A | 0.1151 | 356 | A | 0.0356 | 265 | A | 0.0265
| 150 | keV | 0.0026786 | 1.355 | 3.41 | 4.765 | 1228 | A | 0.1228 | 376 | A | 0.0376 | 280 | A | 0.028
| 160 | keV | 0.0028571 | 1.404 | 3.357 | 4.761 | 1306 | A | 0.1306 | 395 | A | 0.0395 | 296 | A | 0.0296
| 170 | keV | 0.0030357 | 1.441 | 3.305 | 4.746 | 1384 | A | 0.1384 | 415 | A | 0.0415 | 311 | A | 0.0311
| 180 | keV | 0.0032143 | 1.47 | 3.255 | 4.725 | 1462 | A | 0.1462 | 434 | A | 0.0434 | 326 | A | 0.0326
| 200 | keV | 0.0035714 | 1.513 | 3.16 | 4.673 | 1621 | A | 0.1621 | 472 | A | 0.0472 | 356 | A | 0.0356
| 225 | keV | 0.0040179 | 1.553 | 3.048 | 4.601 | 1824 | A | 0.1824 | 520 | A | 0.052 | 393 | A | 0.0393
| 250 | keV | 0.0044643 | 1.589 | 2.945 | 4.534 | 2031 | A | 0.2031 | 568 | A | 0.0568 | 431 | A | 0.0431
| 275 | keV | 0.0049107 | 1.626 | 2.849 | 4.475 | 2241 | A | 0.2241 | 615 | A | 0.0615 | 468 | A | 0.0468
| 300 | keV | 0.0053571 | 1.664 | 2.76 | 4.424 | 2455 | A | 0.2455 | 662 | A | 0.0662 | 505 | A | 0.0505
| 325 | keV | 0.0058036 | 1.705 | 2.677 | 4.382 | 2672 | A | 0.2672 | 709 | A | 0.0709 | 543 | A | 0.0543
| 350 | keV | 0.00625 | 1.749 | 2.6 | 4.349 | 2892 | A | 0.2892 | 755 | A | 0.0755 | 580 | A | 0.058
| 375 | keV | 0.0066964 | 1.795 | 2.528 | 4.323 | 3114 | A | 0.3114 | 801 | A | 0.0801 | 618 | A | 0.0618
| 400 | keV | 0.0071429 | 1.843 | 2.46 | 4.303 | 3337 | A | 0.3337 | 846 | A | 0.0846 | 656 | A | 0.0656
| 450 | keV | 0.0080357 | 1.943 | 2.337 | 4.28 | 3788 | A | 0.3788 | 934 | A | 0.0934 | 733 | A | 0.0733
| 500 | keV | 0.0089286 | 2.048 | 2.227 | 4.275 | 4242 | A | 0.4242 | 1020 | A | 0.102 | 809 | A | 0.0809
| 550 | keV | 0.0098214 | 2.157 | 2.129 | 4.286 | 4697 | A | 0.4697 | 1102 | A | 0.1102 | 885 | A | 0.0885
| 600 | keV | 0.010714 | 2.269 | 2.041 | 4.31 | 5153 | A | 0.5153 | 1181 | A | 0.1181 | 960 | A | 0.096
| 650 | keV | 0.011607 | 2.382 | 1.961 | 4.343 | 5606 | A | 0.5606 | 1257 | A | 0.1257 | 1035 | A | 0.1035
| 700 | keV | 0.0125 | 2.497 | 1.888 | 4.385 | 6057 | A | 0.6057 | 1329 | A | 0.1329 | 1108 | A | 0.1108
| 800 | keV | 0.014286 | 2.728 | 1.759 | 4.487 | 6949 | A | 0.6949 | 1467 | A | 0.1467 | 1251 | A | 0.1251
| 900 | keV | 0.016071 | 2.961 | 1.649 | 4.61 | 7822 | A | 0.7822 | 1592 | A | 0.1592 | 1388 | A | 0.1388
| 1 | MeV | 0.017857 | 3.195 | 1.555 | 4.75 | 8675 | A | 0.8675 | 1706 | A | 0.1706 | 1518 | A | 0.1518
| 1.1 | MeV | 0.019643 | 3.428 | 1.472 | 4.9 | 9505 | A | 0.9505 | 1811 | A | 0.1811 | 1642 | A | 0.1642
| 1.2 | MeV | 0.021429 | 3.661 | 1.398 | 5.059 | 1.03 | um | 1.03 | 1906 | A | 0.1906 | 1759 | A | 0.1759
| 1.3 | MeV | 0.023214 | 3.893 | 1.333 | 5.226 | 1.11 | um | 1.11 | 1993 | A | 0.1993 | 1870 | A | 0.187
| 1.4 | MeV | 0.025 | 4.124 | 1.275 | 5.399 | 1.19 | um | 1.19 | 2074 | A | 0.2074 | 1975 | A | 0.1975
| 1.5 | MeV | 0.026786 | 4.354 | 1.222 | 5.576 | 1.26 | um | 1.26 | 2147 | A | 0.2147 | 2075 | A | 0.2075
| 1.6 | MeV | 0.028571 | 4.582 | 1.174 | 5.756 | 1.33 | um | 1.33 | 2215 | A | 0.2215 | 2169 | A | 0.2169
| 1.7 | MeV | 0.030357 | 4.809 | 1.13 | 5.939 | 1.4 | um | 1.4 | 2278 | A | 0.2278 | 2257 | A | 0.2257
| 1.8 | MeV | 0.032143 | 5.034 | 1.089 | 6.123 | 1.47 | um | 1.47 | 2336 | A | 0.2336 | 2341 | A | 0.2341
| 2 | MeV | 0.035714 | 5.48 | 1.018 | 6.498 | 1.6 | um | 1.6 | 2443 | A | 0.2443 | 2496 | A | 0.2496
| 2.25 | MeV | 0.040179 | 6.027 | 0.9424 | 6.9694 | 1.75 | um | 1.75 | 2558 | A | 0.2558 | 2669 | A | 0.2669
| 2.5 | MeV | 0.044643 | 6.562 | 0.8786 | 7.4406 | 1.9 | um | 1.9 | 2655 | A | 0.2655 | 2821 | A | 0.2821
| 2.75 | MeV | 0.049107 | 7.083 | 0.8238 | 7.9068 | 2.03 | um | 2.03 | 2739 | A | 0.2739 | 2956 | A | 0.2956
| 3 | MeV | 0.053571 | 7.591 | 0.7763 | 8.3673 | 2.16 | um | 2.16 | 2811 | A | 0.2811 | 3077 | A | 0.3077
| 3.25 | MeV | 0.058036 | 8.085 | 0.7346 | 8.8196 | 2.28 | um | 2.28 | 2875 | A | 0.2875 | 3186 | A | 0.3186
| 3.5 | MeV | 0.0625 | 8.565 | 0.6976 | 9.2626 | 2.4 | um | 2.4 | 2930 | A | 0.293 | 3284 | A | 0.3284
| 3.75 | MeV | 0.066964 | 9.031 | 0.6647 | 9.6957 | 2.51 | um | 2.51 | 2980 | A | 0.298 | 3374 | A | 0.3374
| 4 | MeV | 0.071429 | 9.482 | 0.635 | 10.117 | 2.61 | um | 2.61 | 3024 | A | 0.3024 | 3456 | A | 0.3456
| 4.5 | MeV | 0.080357 | 10.34 | 0.5838 | 10.9238 | 2.81 | um | 2.81 | 3107 | A | 0.3107 | 3601 | A | 0.3601
| 5 | MeV | 0.089286 | 11.14 | 0.541 | 11.681 | 3 | um | 3 | 3175 | A | 0.3175 | 3726 | A | 0.3726
| 5.5 | MeV | 0.098214 | 11.89 | 0.5047 | 12.3947 | 3.18 | um | 3.18 | 3233 | A | 0.3233 | 3834 | A | 0.3834
| 6 | MeV | 0.10714 | 12.6 | 0.4734 | 13.0734 | 3.34 | um | 3.34 | 3283 | A | 0.3283 | 3930 | A | 0.393
| 6.5 | MeV | 0.11607 | 13.25 | 0.4462 | 13.6962 | 3.5 | um | 3.5 | 3327 | A | 0.3327 | 4015 | A | 0.4015
| 7 | MeV | 0.125 | 13.86 | 0.4222 | 14.2822 | 3.65 | um | 3.65 | 3366 | A | 0.3366 | 4092 | A | 0.4092
| 8 | MeV | 0.14286 | 14.96 | 0.3819 | 15.3419 | 3.94 | um | 3.94 | 3444 | A | 0.3444 | 4226 | A | 0.4226
| 9 | MeV | 0.16071 | 15.93 | 0.3493 | 16.2793 | 4.21 | um | 4.21 | 3509 | A | 0.3509 | 4339 | A | 0.4339
| 10 | MeV | 0.17857 | 16.78 | 0.3222 | 17.1022 | 4.47 | um | 4.47 | 3565 | A | 0.3565 | 4437 | A | 0.4437
| 11 | MeV | 0.19643 | 17.54 | 0.2995 | 17.8395 | 4.71 | um | 4.71 | 3613 | A | 0.3613 | 4523 | A | 0.4523
| 12 | MeV | 0.21429 | 18.22 | 0.2799 | 18.4999 | 4.95 | um | 4.95 | 3657 | A | 0.3657 | 4600 | A | 0.46
| 13 | MeV | 0.23214 | 18.82 | 0.263 | 19.083 | 5.17 | um | 5.17 | 3696 | A | 0.3696 | 4669 | A | 0.4669
| 14 | MeV | 0.25 | 19.37 | 0.2482 | 19.6182 | 5.39 | um | 5.39 | 3731 | A | 0.3731 | 4733 | A | 0.4733
| 15 | MeV | 0.26786 | 19.87 | 0.2351 | 20.1051 | 5.61 | um | 5.61 | 3764 | A | 0.3764 | 4791 | A | 0.4791
| 16 | MeV | 0.28571 | 20.33 | 0.2235 | 20.5535 | 5.82 | um | 5.82 | 3794 | A | 0.3794 | 4845 | A | 0.4845
| 17 | MeV | 0.30357 | 20.75 | 0.213 | 20.963 | 6.03 | um | 6.03 | 3822 | A | 0.3822 | 4896 | A | 0.4896
| 18 | MeV | 0.32143 | 21.14 | 0.2036 | 21.3436 | 6.23 | um | 6.23 | 3849 | A | 0.3849 | 4943 | A | 0.4943
| 20 | MeV | 0.35714 | 21.84 | 0.1872 | 22.0272 | 6.63 | um | 6.63 | 3918 | A | 0.3918 | 5029 | A | 0.5029
| 22.5 | MeV | 0.40179 | 22.6 | 0.1703 | 22.7703 | 7.1 | um | 7.1 | 4007 | A | 0.4007 | 5125 | A | 0.5125
| 25 | MeV | 0.44643 | 23.25 | 0.1564 | 23.4064 | 7.57 | um | 7.57 | 4087 | A | 0.4087 | 5211 | A | 0.5211
| 27.5 | MeV | 0.49107 | 23.82 | 0.1448 | 23.9648 | 8.02 | um | 8.02 | 4161 | A | 0.4161 | 5288 | A | 0.5288
| 30 | MeV | 0.53571 | 24.33 | 0.1349 | 24.4649 | 8.47 | um | 8.47 | 4229 | A | 0.4229 | 5359 | A | 0.5359
| 32.5 | MeV | 0.58036 | 24.79 | 0.1264 | 24.9164 | 8.9 | um | 8.9 | 4293 | A | 0.4293 | 5425 | A | 0.5425
| 35 | MeV | 0.625 | 25.2 | 0.119 | 25.319 | 9.33 | um | 9.33 | 4353 | A | 0.4353 | 5486 | A | 0.5486
| 37.5 | MeV | 0.66964 | 25.58 | 0.1124 | 25.6924 | 9.75 | um | 9.75 | 4411 | A | 0.4411 | 5543 | A | 0.5543
| 40 | MeV | 0.71429 | 25.92 | 0.1066 | 26.0266 | 10.17 | um | 10.17 | 4465 | A | 0.4465 | 5597 | A | 0.5597
| 45 | MeV | 0.80357 | 26.53 | 0.09674 | 26.6267 | 10.98 | um | 10.98 | 4639 | A | 0.4639 | 5697 | A | 0.5697
| 50 | MeV | 0.89286 | 27.04 | 0.08865 | 27.1287 | 11.78 | um | 11.78 | 4799 | A | 0.4799 | 5788 | A | 0.5788
| 55 | MeV | 0.98214 | 27.48 | 0.08189 | 27.5619 | 12.57 | um | 12.57 | 4948 | A | 0.4948 | 5872 | A | 0.5872
| 60 | MeV | 1.0714 | 27.85 | 0.07616 | 27.9262 | 13.35 | um | 13.35 | 5088 | A | 0.5088 | 5951 | A | 0.5951
| 65 | MeV | 1.1607 | 28.16 | 0.07122 | 28.2312 | 14.11 | um | 14.11 | 5220 | A | 0.522 | 6024 | A | 0.6024
| 70 | MeV | 1.25 | 28.42 | 0.06693 | 28.4869 | 14.87 | um | 14.87 | 5346 | A | 0.5346 | 6094 | A | 0.6094
| 80 | MeV | 1.4286 | 28.83 | 0.05982 | 28.8898 | 16.37 | um | 16.37 | 5781 | A | 0.5781 | 6224 | A | 0.6224
| 90 | MeV | 1.6071 | 29.09 | 0.05415 | 29.1441 | 17.86 | um | 17.86 | 6175 | A | 0.6175 | 6344 | A | 0.6344
| 100 | MeV | 1.7857 | 29.25 | 0.04953 | 29.2995 | 19.33 | um | 19.33 | 6540 | A | 0.654 | 6456 | A | 0.6456
| 110 | MeV | 1.9643 | 29.31 | 0.04567 | 29.3557 | 20.8 | um | 20.8 | 6882 | A | 0.6882 | 6563 | A | 0.6563
| 120 | MeV | 2.1429 | 29.31 | 0.04241 | 29.3524 | 22.26 | um | 22.26 | 7207 | A | 0.7207 | 6665 | A | 0.6665
| 130 | MeV | 2.3214 | 29.06 | 0.03961 | 29.0996 | 23.74 | um | 23.74 | 7520 | A | 0.752 | 6763 | A | 0.6763
| 140 | MeV | 2.5 | 28.74 | 0.03718 | 28.7772 | 25.23 | um | 25.23 | 7827 | A | 0.7827 | 6859 | A | 0.6859
| 150 | MeV | 2.6786 | 28.5 | 0.03504 | 28.535 | 26.73 | um | 26.73 | 8126 | A | 0.8126 | 6953 | A | 0.6953
| 160 | MeV | 2.8571 | 28.23 | 0.03316 | 28.2632 | 28.25 | um | 28.25 | 8421 | A | 0.8421 | 7046 | A | 0.7046
| 170 | MeV | 3.0357 | 27.94 | 0.03147 | 27.9715 | 29.78 | um | 29.78 | 8710 | A | 0.871 | 7138 | A | 0.7138
| 180 | MeV | 3.2143 | 27.64 | 0.02996 | 27.67 | 31.33 | um | 31.33 | 8996 | A | 0.8996 | 7229 | A | 0.7229
| 200 | MeV | 3.5714 | 27.02 | 0.02736 | 27.0474 | 34.48 | um | 34.48 | 1.01 | um | 1.01 | 7409 | A | 0.7409
| 225 | MeV | 4.0179 | 26.21 | 0.02471 | 26.2347 | 38.52 | um | 38.52 | 1.16 | um | 1.16 | 7633 | A | 0.7633
| 250 | MeV | 4.4643 | 25.41 | 0.02255 | 25.4325 | 42.69 | um | 42.69 | 1.3 | um | 1.3 | 7858 | A | 0.7858
| 275 | MeV | 4.9107 | 24.62 | 0.02076 | 24.6408 | 46.99 | um | 46.99 | 1.44 | um | 1.44 | 8086 | A | 0.8086
| 300 | MeV | 5.3571 | 23.86 | 0.01925 | 23.8792 | 51.43 | um | 51.43 | 1.58 | um | 1.58 | 8318 | A | 0.8318
| 325 | MeV | 5.8036 | 23.13 | 0.01795 | 23.1479 | 56.01 | um | 56.01 | 1.71 | um | 1.71 | 8555 | A | 0.8555
| 350 | MeV | 6.25 | 22.43 | 0.01683 | 22.4468 | 60.74 | um | 60.74 | 1.83 | um | 1.83 | 8797 | A | 0.8797
| 375 | MeV | 6.6964 | 21.77 | 0.01584 | 21.7858 | 65.61 | um | 65.61 | 1.96 | um | 1.96 | 9045 | A | 0.9045
| 400 | MeV | 7.1429 | 21.15 | 0.01497 | 21.165 | 70.63 | um | 70.63 | 2.09 | um | 2.09 | 9300 | A | 0.93
| 450 | MeV | 8.0357 | 19.99 | 0.01351 | 20.0035 | 81.1 | um | 81.1 | 2.57 | um | 2.57 | 9830 | A | 0.983
| 500 | MeV | 8.9286 | 18.96 | 0.01231 | 18.9723 | 92.15 | um | 92.15 | 3.01 | um | 3.01 | 1.04 | um | 1.04
| 550 | MeV | 9.8214 | 18.04 | 0.01132 | 18.0513 | 103.8 | um | 103.8 | 3.43 | um | 3.43 | 1.1 | um | 1.1
| 600 | MeV | 10.7143 | 17.21 | 0.01049 | 17.2205 | 116.01 | um | 116.01 | 3.85 | um | 3.85 | 1.16 | um | 1.16
| 650 | MeV | 11.6071 | 16.47 | 0.009771 | 16.4798 | 128.8 | um | 128.8 | 4.26 | um | 4.26 | 1.22 | um | 1.22
| 700 | MeV | 12.5 | 15.79 | 0.009152 | 15.7992 | 142.16 | um | 142.16 | 4.66 | um | 4.66 | 1.29 | um | 1.29
| 800 | MeV | 14.2857 | 14.61 | 0.008133 | 14.6181 | 170.52 | um | 170.52 | 6.16 | um | 6.16 | 1.44 | um | 1.44
| 900 | MeV | 16.0714 | 13.62 | 0.007326 | 13.6273 | 201.05 | um | 201.05 | 7.53 | um | 7.53 | 1.59 | um | 1.59
| 1 | GeV | 17.8571 | 12.78 | 0.006672 | 12.7867 | 233.7 | um | 233.7 | 8.84 | um | 8.84 | 1.76 | um | 1.76
| 1.1 | GeV | 19.6429 | 12.04 | 0.00613 | 12.0461 | 268.42 | um | 268.42 | 10.12 | um | 10.12 | 1.94 | um | 1.94
| 1.2 | GeV | 21.4286 | 11.4 | 0.005673 | 11.4057 | 305.18 | um | 305.18 | 11.38 | um | 11.38 | 2.13 | um | 2.13
| 1.3 | GeV | 23.2143 | 10.83 | 0.005282 | 10.8353 | 343.94 | um | 343.94 | 12.64 | um | 12.64 | 2.33 | um | 2.33
| 1.4 | GeV | 25 | 10.32 | 0.004944 | 10.3249 | 384.68 | um | 384.68 | 13.9 | um | 13.9 | 2.54 | um | 2.54
| 1.5 | GeV | 26.7857 | 9.858 | 0.004649 | 9.8626 | 427.38 | um | 427.38 | 15.17 | um | 15.17 | 2.75 | um | 2.75
| 1.6 | GeV | 28.5714 | 9.437 | 0.004388 | 9.4414 | 472.04 | um | 472.04 | 16.44 | um | 16.44 | 2.98 | um | 2.98
| 1.7 | GeV | 30.3571 | 9.052 | 0.004157 | 9.0562 | 518.64 | um | 518.64 | 17.72 | um | 17.72 | 3.22 | um | 3.22
| 1.8 | GeV | 32.1429 | 8.699 | 0.003949 | 8.7029 | 567.18 | um | 567.18 | 19.01 | um | 19.01 | 3.46 | um | 3.46
| 2 | GeV | 35.7143 | 8.08 | 0.003594 | 8.0836 | 669.95 | um | 669.95 | 23.95 | um | 23.95 | 3.98 | um | 3.98
| 2.25 | GeV | 40.1786 | 7.434 | 0.003233 | 7.4372 | 808.91 | um | 808.91 | 31.01 | um | 31.01 | 4.68 | um | 4.68
| 2.5 | GeV | 44.6429 | 6.897 | 0.002941 | 6.8999 | 959.32 | um | 959.32 | 37.63 | um | 37.63 | 5.42 | um | 5.42
| 2.75 | GeV | 49.1071 | 6.444 | 0.0027 | 6.4467 | 1.12 | mm | 1120 | 44.05 | um | 44.05 | 6.22 | um | 6.22
| 3 | GeV | 53.5714 | 6.055 | 0.002496 | 6.0575 | 1.29 | mm | 1290 | 50.37 | um | 50.37 | 7.07 | um | 7.07
| 3.25 | GeV | 58.0357 | 5.718 | 0.002322 | 5.7203 | 1.48 | mm | 1480 | 56.66 | um | 56.66 | 7.96 | um | 7.96
| 3.5 | GeV | 62.5 | 5.423 | 0.002172 | 5.4252 | 1.67 | mm | 1670 | 62.95 | um | 62.95 | 8.89 | um | 8.89
| 3.75 | GeV | 66.9643 | 5.162 | 0.002041 | 5.164 | 1.87 | mm | 1870 | 69.25 | um | 69.25 | 9.88 | um | 9.88
| 4 | GeV | 71.4286 | 4.926 | 0.001925 | 4.9279 | 2.09 | mm | 2090 | 75.58 | um | 75.58 | 10.9 | um | 10.9
| 4.5 | GeV | 80.3571 | 4.515 | 0.001731 | 4.5167 | 2.54 | mm | 2540 | 99.5 | um | 99.5 | 13.07 | um | 13.07
| 5 | GeV | 89.2857 | 4.18 | 0.001573 | 4.1816 | 3.04 | mm | 3040 | 121.8 | um | 121.8 | 15.41 | um | 15.41
| 5.5 | GeV | 98.2143 | 3.9 | 0.001443 | 3.9014 | 3.57 | mm | 3570 | 143.35 | um | 143.35 | 17.91 | um | 17.91
| 6 | GeV | 107.1429 | 3.663 | 0.001334 | 3.6643 | 4.14 | mm | 4140 | 164.52 | um | 164.52 | 20.56 | um | 20.56
| 6.5 | GeV | 116.0714 | 3.46 | 0.00124 | 3.4612 | 4.75 | mm | 4750 | 185.52 | um | 185.52 | 23.36 | um | 23.36
| 7 | GeV | 125 | 3.284 | 0.001159 | 3.2852 | 5.39 | mm | 5390 | 206.43 | um | 206.43 | 26.29 | um | 26.29
| 8 | GeV | 142.8571 | 2.994 | 0.001027 | 2.995 | 6.76 | mm | 6760 | 283.68 | um | 283.68 | 32.54 | um | 32.54
| 9 | GeV | 160.7143 | 2.765 | 0.0009225 | 2.7659 | 8.26 | mm | 8260 | 354.19 | um | 354.19 | 39.28 | um | 39.28
| 10 | GeV | 178.5714 | 2.579 | 0.0008381 | 2.5798 | 9.87 | mm | 9870 | 421.49 | um | 421.49 | 46.47 | um | 46.47
| 11 | GeV | 196.4286 | 2.425 | 0.0007683 | 2.4258 | 11.59 | mm | 11590 | 487.01 | um | 487.01 | 54.06 | um | 54.06
| 12 | GeV | 214.2857 | 2.296 | 0.0007096 | 2.2967 | 13.42 | mm | 13420 | 551.38 | um | 551.38 | 62.02 | um | 62.02
| 13 | GeV | 232.1429 | 2.187 | 0.0006596 | 2.1877 | 15.34 | mm | 15340 | 614.96 | um | 614.96 | 70.33 | um | 70.33
| 14 | GeV | 250 | 2.092 | 0.0006164 | 2.0926 | 17.36 | mm | 17360 | 677.93 | um | 677.93 | 78.95 | um | 78.95
| 15 | GeV | 267.8571 | 2.01 | 0.0005787 | 2.0106 | 19.46 | mm | 19460 | 740.39 | um | 740.39 | 87.87 | um | 87.87
| 16 | GeV | 285.7143 | 1.937 | 0.0005455 | 1.9375 | 21.64 | mm | 21640 | 802.4 | um | 802.4 | 97.04 | um | 97.04
| 17 | GeV | 303.5714 | 1.873 | 0.0005161 | 1.8735 | 23.9 | mm | 23900 | 863.99 | um | 863.99 | 106.47 | um | 106.47
| 18 | GeV | 321.4286 | 1.817 | 0.0004898 | 1.8175 | 26.24 | mm | 26240 | 925.18 | um | 925.18 | 116.11 | um | 116.11
| 20 | GeV | 357.1429 | 1.72 | 0.0004447 | 1.7204 | 31.11 | mm | 31110 | 1.15 | mm | 1150 | 136.02 | um | 136.02
| 22.5 | GeV | 401.7857 | 1.623 | 0.0003992 | 1.6234 | 37.56 | mm | 37560 | 1.47 | mm | 1470 | 161.86 | um | 161.86
| 25 | GeV | 446.4286 | 1.547 | 0.0003624 | 1.5474 | 44.36 | mm | 44360 | 1.76 | mm | 1760 | 188.59 | um | 188.59
| 27.5 | GeV | 491.0714 | 1.484 | 0.000332 | 1.4843 | 51.47 | mm | 51470 | 2.03 | mm | 2030 | 216 | um | 216
| 30 | GeV | 535.7143 | 1.433 | 0.0003065 | 1.4333 | 58.85 | mm | 58850 | 2.28 | mm | 2280 | 243.95 | um | 243.95
| 32.5 | GeV | 580.3571 | 1.39 | 0.0002847 | 1.3903 | 66.49 | mm | 66490 | 2.52 | mm | 2520 | 272.33 | um | 272.33
| 35 | GeV | 625 | 1.353 | 0.0002659 | 1.3533 | 74.34 | mm | 74340 | 2.76 | mm | 2760 | 301.02 | um | 301.02
| 37.5 | GeV | 669.6429 | 1.322 | 0.0002496 | 1.3222 | 82.39 | mm | 82390 | 2.98 | mm | 2980 | 329.93 | um | 329.93
| 40 | GeV | 714.2857 | 1.296 | 0.0002352 | 1.2962 | 90.62 | mm | 90620 | 3.2 | mm | 3200 | 358.99 | um | 358.99
| 45 | GeV | 803.5714 | 1.252 | 0.000211 | 1.2522 | 107.53 | mm | 107530 | 4 | mm | 4000 | 417.34 | um | 417.34
| 50 | GeV | 892.8571 | 1.219 | 0.0001914 | 1.2192 | 124.96 | mm | 124960 | 4.7 | mm | 4700 | 475.67 | um | 475.67
| 55 | GeV | 982.1429 | 1.193 | 0.0001753 | 1.1932 | 142.82 | mm | 142820 | 5.33 | mm | 5330 | 533.68 | um | 533.68
228 | 56 | GeV | 1000 | 1.189 | 0.0001724 | 1.1892 | 146.44 | mm | 146440 | 5.36 | mm | 5360 | 545.22 | um | 545.22

## srim56Fe_Al
1 | 2 | 3 | 4 | 5 | 6 | 7 | 8 | 9 | 10 | 11 | 12 | 13 | 14 | 15 | 16
2 | "SRIMfit"data table | [9 empty] | please fill in |  | from SRIM output
3 | SRIM ver= | SRIM-2013.00 |  | Gas? |  | == Target Composition == |  |  |  |  | please change in |  | for appropriate value/formula
4 | Ion Z= | 26 |  |  | Atom | Atom | Atomic | Mass |  | Multiply Stopping by ; for Stopping Units
5 | Ion A= | 56 | amu |  | Name | Numb | [%] | [%] | unitID | Cnv. Factor |  |  |  | ThisWSname | srim56Fe_Al
6 | Target= | Al | short name |  | Al | 13 | 100 | 100 | 1 | 27.019 | eV / Angstrom |  |  | Corded | Ayoshida.RIKEN 2017.06
7 |  | Aluminum | [6 empty] | 2 | 270.19 | keV / micron
8 | Trg.Dens= | 2.702 | g/cm3 | [5 empty] | 3 | 270.19 | MeV / mm
9 |  | 6.0305e+22 | atoms/cm3 | [5 empty] | 4 | 1 | keV / (ug/cm2)
10 | BraggCrct= | 0% | [6 empty] | 5 | 1 | MeV / (mg/cm2)
11 |  | row# | SRIM E range | [5 empty] | 6 | 1000 | keV / (mg/cm2)
12 | Emin= | 20 | 0.56 | 10eV/A |  |  |  |  | 7 | 44.804 | eV / (1E15 atoms/cm2)
13 | Emax= | 228 | 56000000 | 1GeV/A |  |  |  |  | 8 | 0.0878 | L.S.S. reduced unit
14 | if Gas; Ptbl = |  | Pa |  |  |  | 100 | 100 | 0 | == 5 : MeV/(mg/cm2)
15 | if Gas; Ttbl = |  | degC
16 |  |  |  |  | SRIM Stopping Power Unit = [MeV/(mg/cm2)]
17 | Ion |  |  | dE/dx Elec | dE/dx Nucl | dE/dx tot | Projected |  |  | Longitudinal |  |  | Lateral
18 | Energy |  | [MeV/u] | [MeV/(mg/cm2)] |  |  | Range |  | [um] | Straggling |  | [um] | Straggling |  | [um]
19
20 | 599.999 | eV | 1.0714e-05 | 0.07736 | 1.325 | 1.4024 | 22 | A | 0.0022 | 11 | A | 0.0011 | 8 | A | 0.0008
| 649.999 | eV | 1.1607e-05 | 0.08052 | 1.373 | 1.4535 | 23 | A | 0.0023 | 12 | A | 0.0012 | 8 | A | 0.0008
| 699.999 | eV | 1.25e-05 | 0.08356 | 1.418 | 1.5016 | 24 | A | 0.0024 | 12 | A | 0.0012 | 9 | A | 0.0009
| 799.999 | eV | 1.4286e-05 | 0.08933 | 1.502 | 1.5913 | 26 | A | 0.0026 | 13 | A | 0.0013 | 9 | A | 0.0009
| 899.999 | eV | 1.6071e-05 | 0.09475 | 1.578 | 1.6728 | 27 | A | 0.0027 | 13 | A | 0.0013 | 10 | A | 0.001
| 999.999 | eV | 1.7857e-05 | 0.09988 | 1.648 | 1.7479 | 29 | A | 0.0029 | 14 | A | 0.0014 | 10 | A | 0.001
| 1.1 | keV | 1.9643e-05 | 0.1047 | 1.713 | 1.8177 | 30 | A | 0.003 | 15 | A | 0.0015 | 11 | A | 0.0011
| 1.2 | keV | 2.1429e-05 | 0.1094 | 1.773 | 1.8824 | 31 | A | 0.0031 | 15 | A | 0.0015 | 11 | A | 0.0011
| 1.3 | keV | 2.3214e-05 | 0.1139 | 1.83 | 1.9439 | 33 | A | 0.0033 | 16 | A | 0.0016 | 12 | A | 0.0012
| 1.4 | keV | 2.5e-05 | 0.1182 | 1.883 | 2.0012 | 34 | A | 0.0034 | 16 | A | 0.0016 | 12 | A | 0.0012
| 1.5 | keV | 2.6786e-05 | 0.1223 | 1.933 | 2.0553 | 35 | A | 0.0035 | 17 | A | 0.0017 | 12 | A | 0.0012
| 1.6 | keV | 2.8571e-05 | 0.1263 | 1.98 | 2.1063 | 37 | A | 0.0037 | 17 | A | 0.0017 | 13 | A | 0.0013
| 1.7 | keV | 3.0357e-05 | 0.1302 | 2.024 | 2.1542 | 38 | A | 0.0038 | 18 | A | 0.0018 | 13 | A | 0.0013
| 1.8 | keV | 3.2143e-05 | 0.134 | 2.067 | 2.201 | 39 | A | 0.0039 | 18 | A | 0.0018 | 13 | A | 0.0013
| 2 | keV | 3.5714e-05 | 0.1412 | 2.146 | 2.2872 | 41 | A | 0.0041 | 19 | A | 0.0019 | 14 | A | 0.0014
| 2.25 | keV | 4.0179e-05 | 0.1498 | 2.236 | 2.3858 | 44 | A | 0.0044 | 20 | A | 0.002 | 15 | A | 0.0015
| 2.5 | keV | 4.4643e-05 | 0.1579 | 2.317 | 2.4749 | 47 | A | 0.0047 | 22 | A | 0.0022 | 16 | A | 0.0016
| 2.75 | keV | 4.9107e-05 | 0.1656 | 2.391 | 2.5566 | 50 | A | 0.005 | 23 | A | 0.0023 | 17 | A | 0.0017
| 3 | keV | 5.3571e-05 | 0.173 | 2.458 | 2.631 | 52 | A | 0.0052 | 24 | A | 0.0024 | 17 | A | 0.0017
| 3.25 | keV | 5.8036e-05 | 0.1801 | 2.52 | 2.7001 | 55 | A | 0.0055 | 25 | A | 0.0025 | 18 | A | 0.0018
| 3.5 | keV | 6.25e-05 | 0.1868 | 2.578 | 2.7648 | 57 | A | 0.0057 | 26 | A | 0.0026 | 19 | A | 0.0019
| 3.75 | keV | 6.6964e-05 | 0.1934 | 2.632 | 2.8254 | 60 | A | 0.006 | 26 | A | 0.0026 | 20 | A | 0.002
| 4 | keV | 7.1429e-05 | 0.1998 | 2.682 | 2.8818 | 62 | A | 0.0062 | 27 | A | 0.0027 | 20 | A | 0.002
| 4.5 | keV | 8.0357e-05 | 0.2119 | 2.773 | 2.9849 | 67 | A | 0.0067 | 29 | A | 0.0029 | 22 | A | 0.0022
| 5 | keV | 8.9286e-05 | 0.2233 | 2.854 | 3.0773 | 71 | A | 0.0071 | 31 | A | 0.0031 | 23 | A | 0.0023
| 5.5 | keV | 9.8214e-05 | 0.2342 | 2.927 | 3.1612 | 76 | A | 0.0076 | 32 | A | 0.0032 | 24 | A | 0.0024
| 6 | keV | 0.00010714 | 0.2446 | 2.992 | 3.2366 | 80 | A | 0.008 | 34 | A | 0.0034 | 25 | A | 0.0025
| 6.5 | keV | 0.00011607 | 0.2546 | 3.051 | 3.3056 | 84 | A | 0.0084 | 35 | A | 0.0035 | 27 | A | 0.0027
| 7 | keV | 0.000125 | 0.2642 | 3.105 | 3.3692 | 89 | A | 0.0089 | 37 | A | 0.0037 | 28 | A | 0.0028
| 8 | keV | 0.00014286 | 0.2825 | 3.2 | 3.4825 | 97 | A | 0.0097 | 40 | A | 0.004 | 30 | A | 0.003
| 9 | keV | 0.00016071 | 0.2996 | 3.281 | 3.5806 | 105 | A | 0.0105 | 43 | A | 0.0043 | 32 | A | 0.0032
| 10 | keV | 0.00017857 | 0.3158 | 3.351 | 3.6668 | 113 | A | 0.0113 | 45 | A | 0.0045 | 34 | A | 0.0034
| 11 | keV | 0.00019643 | 0.3312 | 3.412 | 3.7432 | 120 | A | 0.012 | 48 | A | 0.0048 | 36 | A | 0.0036
| 12 | keV | 0.00021429 | 0.346 | 3.465 | 3.811 | 128 | A | 0.0128 | 51 | A | 0.0051 | 38 | A | 0.0038
| 13 | keV | 0.00023214 | 0.3601 | 3.512 | 3.8721 | 135 | A | 0.0135 | 53 | A | 0.0053 | 40 | A | 0.004
| 14 | keV | 0.00025 | 0.3737 | 3.554 | 3.9277 | 143 | A | 0.0143 | 56 | A | 0.0056 | 42 | A | 0.0042
| 15 | keV | 0.00026786 | 0.3868 | 3.591 | 3.9778 | 150 | A | 0.015 | 58 | A | 0.0058 | 44 | A | 0.0044
| 16 | keV | 0.00028571 | 0.3995 | 3.624 | 4.0235 | 157 | A | 0.0157 | 60 | A | 0.006 | 46 | A | 0.0046
| 17 | keV | 0.00030357 | 0.4118 | 3.653 | 4.0648 | 165 | A | 0.0165 | 63 | A | 0.0063 | 48 | A | 0.0048
| 18 | keV | 0.00032143 | 0.4237 | 3.679 | 4.1027 | 172 | A | 0.0172 | 65 | A | 0.0065 | 49 | A | 0.0049
| 20 | keV | 0.00035714 | 0.4467 | 3.724 | 4.1707 | 186 | A | 0.0186 | 70 | A | 0.007 | 53 | A | 0.0053
| 22.5 | keV | 0.00040179 | 0.4737 | 3.768 | 4.2417 | 203 | A | 0.0203 | 75 | A | 0.0075 | 57 | A | 0.0057
| 25 | keV | 0.00044643 | 0.4994 | 3.802 | 4.3014 | 221 | A | 0.0221 | 81 | A | 0.0081 | 61 | A | 0.0061
| 27.5 | keV | 0.00049107 | 0.5237 | 3.827 | 4.3507 | 238 | A | 0.0238 | 86 | A | 0.0086 | 66 | A | 0.0066
| 30 | keV | 0.00053571 | 0.547 | 3.846 | 4.393 | 255 | A | 0.0255 | 92 | A | 0.0092 | 70 | A | 0.007
| 32.5 | keV | 0.00058036 | 0.5694 | 3.86 | 4.4294 | 272 | A | 0.0272 | 97 | A | 0.0097 | 73 | A | 0.0073
| 35 | keV | 0.000625 | 0.5909 | 3.869 | 4.4599 | 289 | A | 0.0289 | 102 | A | 0.0102 | 77 | A | 0.0077
| 37.5 | keV | 0.00066964 | 0.6116 | 3.874 | 4.4856 | 305 | A | 0.0305 | 108 | A | 0.0108 | 81 | A | 0.0081
| 40 | keV | 0.00071429 | 0.6317 | 3.876 | 4.5077 | 322 | A | 0.0322 | 113 | A | 0.0113 | 85 | A | 0.0085
| 45 | keV | 0.00080357 | 0.67 | 3.874 | 4.544 | 356 | A | 0.0356 | 123 | A | 0.0123 | 93 | A | 0.0093
| 50 | keV | 0.00089286 | 0.7062 | 3.864 | 4.5702 | 389 | A | 0.0389 | 133 | A | 0.0133 | 100 | A | 0.01
| 55 | keV | 0.00098214 | 0.7407 | 3.848 | 4.5887 | 422 | A | 0.0422 | 143 | A | 0.0143 | 107 | A | 0.0107
| 60 | keV | 0.0010714 | 0.7736 | 3.828 | 4.6016 | 456 | A | 0.0456 | 152 | A | 0.0152 | 114 | A | 0.0114
| 65 | keV | 0.0011607 | 0.8052 | 3.806 | 4.6112 | 489 | A | 0.0489 | 162 | A | 0.0162 | 121 | A | 0.0121
| 70 | keV | 0.00125 | 0.8356 | 3.781 | 4.6166 | 523 | A | 0.0523 | 172 | A | 0.0172 | 128 | A | 0.0128
| 80 | keV | 0.0014286 | 0.8933 | 3.727 | 4.6203 | 590 | A | 0.059 | 191 | A | 0.0191 | 142 | A | 0.0142
| 90 | keV | 0.0016071 | 0.9475 | 3.669 | 4.6165 | 658 | A | 0.0658 | 210 | A | 0.021 | 156 | A | 0.0156
| 100 | keV | 0.0017857 | 0.9988 | 3.61 | 4.6088 | 726 | A | 0.0726 | 228 | A | 0.0228 | 170 | A | 0.017
| 110 | keV | 0.0019643 | 1.047 | 3.551 | 4.598 | 794 | A | 0.0794 | 246 | A | 0.0246 | 183 | A | 0.0183
| 120 | keV | 0.0021429 | 1.191 | 3.492 | 4.683 | 862 | A | 0.0862 | 264 | A | 0.0264 | 197 | A | 0.0197
| 130 | keV | 0.0023214 | 1.324 | 3.434 | 4.758 | 929 | A | 0.0929 | 281 | A | 0.0281 | 210 | A | 0.021
| 140 | keV | 0.0025 | 1.428 | 3.377 | 4.805 | 996 | A | 0.0996 | 298 | A | 0.0298 | 223 | A | 0.0223
| 150 | keV | 0.0026786 | 1.508 | 3.321 | 4.829 | 1062 | A | 0.1062 | 314 | A | 0.0314 | 236 | A | 0.0236
| 160 | keV | 0.0028571 | 1.571 | 3.268 | 4.839 | 1128 | A | 0.1128 | 330 | A | 0.033 | 249 | A | 0.0249
| 170 | keV | 0.0030357 | 1.621 | 3.215 | 4.836 | 1195 | A | 0.1195 | 345 | A | 0.0345 | 262 | A | 0.0262
| 180 | keV | 0.0032143 | 1.661 | 3.165 | 4.826 | 1261 | A | 0.1261 | 361 | A | 0.0361 | 275 | A | 0.0275
| 200 | keV | 0.0035714 | 1.72 | 3.068 | 4.788 | 1396 | A | 0.1396 | 391 | A | 0.0391 | 300 | A | 0.03
| 225 | keV | 0.0040179 | 1.771 | 2.956 | 4.727 | 1567 | A | 0.1567 | 430 | A | 0.043 | 330 | A | 0.033
| 250 | keV | 0.0044643 | 1.811 | 2.853 | 4.664 | 1742 | A | 0.1742 | 467 | A | 0.0467 | 361 | A | 0.0361
| 275 | keV | 0.0049107 | 1.847 | 2.757 | 4.604 | 1919 | A | 0.1919 | 505 | A | 0.0505 | 391 | A | 0.0391
| 300 | keV | 0.0053571 | 1.882 | 2.668 | 4.55 | 2099 | A | 0.2099 | 542 | A | 0.0542 | 422 | A | 0.0422
| 325 | keV | 0.0058036 | 1.918 | 2.586 | 4.504 | 2282 | A | 0.2282 | 579 | A | 0.0579 | 452 | A | 0.0452
| 350 | keV | 0.00625 | 1.955 | 2.51 | 4.465 | 2467 | A | 0.2467 | 616 | A | 0.0616 | 483 | A | 0.0483
| 375 | keV | 0.0066964 | 1.995 | 2.438 | 4.433 | 2655 | A | 0.2655 | 652 | A | 0.0652 | 514 | A | 0.0514
| 400 | keV | 0.0071429 | 2.036 | 2.372 | 4.408 | 2844 | A | 0.2844 | 688 | A | 0.0688 | 544 | A | 0.0544
| 450 | keV | 0.0080357 | 2.124 | 2.25 | 4.374 | 3226 | A | 0.3226 | 759 | A | 0.0759 | 606 | A | 0.0606
| 500 | keV | 0.0089286 | 2.216 | 2.143 | 4.359 | 3611 | A | 0.3611 | 827 | A | 0.0827 | 668 | A | 0.0668
| 550 | keV | 0.0098214 | 2.311 | 2.047 | 4.358 | 3999 | A | 0.3999 | 893 | A | 0.0893 | 729 | A | 0.0729
| 600 | keV | 0.010714 | 2.408 | 1.96 | 4.368 | 4387 | A | 0.4387 | 957 | A | 0.0957 | 790 | A | 0.079
| 650 | keV | 0.011607 | 2.507 | 1.882 | 4.389 | 4775 | A | 0.4775 | 1018 | A | 0.1018 | 850 | A | 0.085
| 700 | keV | 0.0125 | 2.607 | 1.81 | 4.417 | 5162 | A | 0.5162 | 1077 | A | 0.1077 | 910 | A | 0.091
| 800 | keV | 0.014286 | 2.808 | 1.685 | 4.493 | 5931 | A | 0.5931 | 1189 | A | 0.1189 | 1027 | A | 0.1027
| 900 | keV | 0.016071 | 3.009 | 1.579 | 4.588 | 6688 | A | 0.6688 | 1293 | A | 0.1293 | 1140 | A | 0.114
| 1 | MeV | 0.017857 | 3.211 | 1.487 | 4.698 | 7431 | A | 0.7431 | 1388 | A | 0.1388 | 1248 | A | 0.1248
| 1.1 | MeV | 0.019643 | 3.412 | 1.407 | 4.819 | 8159 | A | 0.8159 | 1476 | A | 0.1476 | 1351 | A | 0.1351
| 1.2 | MeV | 0.021429 | 3.612 | 1.336 | 4.948 | 8871 | A | 0.8871 | 1557 | A | 0.1557 | 1449 | A | 0.1449
| 1.3 | MeV | 0.023214 | 3.811 | 1.273 | 5.084 | 9566 | A | 0.9566 | 1631 | A | 0.1631 | 1543 | A | 0.1543
| 1.4 | MeV | 0.025 | 4.009 | 1.216 | 5.225 | 1.02 | um | 1.02 | 1700 | A | 0.17 | 1632 | A | 0.1632
| 1.5 | MeV | 0.026786 | 4.207 | 1.165 | 5.372 | 1.09 | um | 1.09 | 1764 | A | 0.1764 | 1717 | A | 0.1717
| 1.6 | MeV | 0.028571 | 4.403 | 1.119 | 5.522 | 1.16 | um | 1.16 | 1823 | A | 0.1823 | 1798 | A | 0.1798
| 1.7 | MeV | 0.030357 | 4.598 | 1.077 | 5.675 | 1.22 | um | 1.22 | 1878 | A | 0.1878 | 1875 | A | 0.1875
| 1.8 | MeV | 0.032143 | 4.792 | 1.038 | 5.83 | 1.28 | um | 1.28 | 1929 | A | 0.1929 | 1948 | A | 0.1948
| 2 | MeV | 0.035714 | 5.176 | 0.9695 | 6.1455 | 1.4 | um | 1.4 | 2025 | A | 0.2025 | 2084 | A | 0.2084
| 2.25 | MeV | 0.040179 | 5.649 | 0.8969 | 6.5459 | 1.54 | um | 1.54 | 2129 | A | 0.2129 | 2236 | A | 0.2236
| 2.5 | MeV | 0.044643 | 6.113 | 0.8357 | 6.9487 | 1.67 | um | 1.67 | 2218 | A | 0.2218 | 2372 | A | 0.2372
| 2.75 | MeV | 0.049107 | 6.568 | 0.7833 | 7.3513 | 1.79 | um | 1.79 | 2295 | A | 0.2295 | 2494 | A | 0.2494
| 3 | MeV | 0.053571 | 7.013 | 0.7378 | 7.7508 | 1.91 | um | 1.91 | 2362 | A | 0.2362 | 2604 | A | 0.2604
| 3.25 | MeV | 0.058036 | 7.449 | 0.6979 | 8.1469 | 2.03 | um | 2.03 | 2421 | A | 0.2421 | 2703 | A | 0.2703
| 3.5 | MeV | 0.0625 | 7.875 | 0.6626 | 8.5376 | 2.13 | um | 2.13 | 2473 | A | 0.2473 | 2793 | A | 0.2793
| 3.75 | MeV | 0.066964 | 8.29 | 0.6311 | 8.9211 | 2.24 | um | 2.24 | 2520 | A | 0.252 | 2876 | A | 0.2876
| 4 | MeV | 0.071429 | 8.695 | 0.6027 | 9.2977 | 2.34 | um | 2.34 | 2561 | A | 0.2561 | 2952 | A | 0.2952
| 4.5 | MeV | 0.080357 | 9.475 | 0.5539 | 10.0289 | 2.52 | um | 2.52 | 2640 | A | 0.264 | 3086 | A | 0.3086
| 5 | MeV | 0.089286 | 10.21 | 0.5131 | 10.7231 | 2.7 | um | 2.7 | 2705 | A | 0.2705 | 3202 | A | 0.3202
| 5.5 | MeV | 0.098214 | 10.91 | 0.4785 | 11.3885 | 2.86 | um | 2.86 | 2761 | A | 0.2761 | 3304 | A | 0.3304
| 6 | MeV | 0.10714 | 11.57 | 0.4487 | 12.0187 | 3.02 | um | 3.02 | 2808 | A | 0.2808 | 3393 | A | 0.3393
| 6.5 | MeV | 0.11607 | 12.2 | 0.4228 | 12.6228 | 3.17 | um | 3.17 | 2850 | A | 0.285 | 3473 | A | 0.3473
| 7 | MeV | 0.125 | 12.78 | 0.4 | 13.18 | 3.31 | um | 3.31 | 2887 | A | 0.2887 | 3545 | A | 0.3545
| 8 | MeV | 0.14286 | 13.87 | 0.3616 | 14.2316 | 3.58 | um | 3.58 | 2961 | A | 0.2961 | 3669 | A | 0.3669
| 9 | MeV | 0.16071 | 14.83 | 0.3306 | 15.1606 | 3.83 | um | 3.83 | 3023 | A | 0.3023 | 3774 | A | 0.3774
| 10 | MeV | 0.17857 | 15.7 | 0.3049 | 16.0049 | 4.06 | um | 4.06 | 3075 | A | 0.3075 | 3865 | A | 0.3865
| 11 | MeV | 0.19643 | 16.49 | 0.2833 | 16.7733 | 4.28 | um | 4.28 | 3121 | A | 0.3121 | 3945 | A | 0.3945
| 12 | MeV | 0.21429 | 17.19 | 0.2648 | 17.4548 | 4.5 | um | 4.5 | 3161 | A | 0.3161 | 4015 | A | 0.4015
| 13 | MeV | 0.23214 | 17.84 | 0.2487 | 18.0887 | 4.71 | um | 4.71 | 3197 | A | 0.3197 | 4079 | A | 0.4079
| 14 | MeV | 0.25 | 18.43 | 0.2347 | 18.6647 | 4.91 | um | 4.91 | 3229 | A | 0.3229 | 4136 | A | 0.4136
| 15 | MeV | 0.26786 | 18.97 | 0.2222 | 19.1922 | 5.1 | um | 5.1 | 3259 | A | 0.3259 | 4189 | A | 0.4189
| 16 | MeV | 0.28571 | 19.46 | 0.2112 | 19.6712 | 5.29 | um | 5.29 | 3287 | A | 0.3287 | 4238 | A | 0.4238
| 17 | MeV | 0.30357 | 19.92 | 0.2013 | 20.1213 | 5.48 | um | 5.48 | 3312 | A | 0.3312 | 4283 | A | 0.4283
| 18 | MeV | 0.32143 | 20.35 | 0.1923 | 20.5423 | 5.66 | um | 5.66 | 3336 | A | 0.3336 | 4325 | A | 0.4325
| 20 | MeV | 0.35714 | 21.12 | 0.1768 | 21.2968 | 6.01 | um | 6.01 | 3398 | A | 0.3398 | 4402 | A | 0.4402
| 22.5 | MeV | 0.40179 | 21.95 | 0.1608 | 22.1108 | 6.43 | um | 6.43 | 3477 | A | 0.3477 | 4487 | A | 0.4487
| 25 | MeV | 0.44643 | 22.67 | 0.1477 | 22.8177 | 6.84 | um | 6.84 | 3548 | A | 0.3548 | 4562 | A | 0.4562
| 27.5 | MeV | 0.49107 | 23.3 | 0.1367 | 23.4367 | 7.24 | um | 7.24 | 3613 | A | 0.3613 | 4629 | A | 0.4629
| 30 | MeV | 0.53571 | 23.86 | 0.1274 | 23.9874 | 7.63 | um | 7.63 | 3672 | A | 0.3672 | 4691 | A | 0.4691
| 32.5 | MeV | 0.58036 | 24.36 | 0.1193 | 24.4793 | 8.01 | um | 8.01 | 3728 | A | 0.3728 | 4747 | A | 0.4747
| 35 | MeV | 0.625 | 24.81 | 0.1123 | 24.9223 | 8.39 | um | 8.39 | 3780 | A | 0.378 | 4800 | A | 0.48
| 37.5 | MeV | 0.66964 | 25.21 | 0.1061 | 25.3161 | 8.76 | um | 8.76 | 3830 | A | 0.383 | 4848 | A | 0.4848
| 40 | MeV | 0.71429 | 25.58 | 0.1006 | 25.6806 | 9.12 | um | 9.12 | 3877 | A | 0.3877 | 4894 | A | 0.4894
| 45 | MeV | 0.80357 | 26.22 | 0.09124 | 26.3112 | 9.83 | um | 9.83 | 4027 | A | 0.4027 | 4979 | A | 0.4979
| 50 | MeV | 0.89286 | 26.75 | 0.08359 | 26.8336 | 10.52 | um | 10.52 | 4165 | A | 0.4165 | 5056 | A | 0.5056
| 55 | MeV | 0.98214 | 27.2 | 0.07721 | 27.2772 | 11.21 | um | 11.21 | 4294 | A | 0.4294 | 5126 | A | 0.5126
| 60 | MeV | 1.0714 | 27.57 | 0.07179 | 27.6418 | 11.88 | um | 11.88 | 4414 | A | 0.4414 | 5191 | A | 0.5191
| 65 | MeV | 1.1607 | 27.88 | 0.06713 | 27.9471 | 12.54 | um | 12.54 | 4528 | A | 0.4528 | 5253 | A | 0.5253
| 70 | MeV | 1.25 | 28.14 | 0.06308 | 28.2031 | 13.2 | um | 13.2 | 4636 | A | 0.4636 | 5311 | A | 0.5311
| 80 | MeV | 1.4286 | 28.52 | 0.05637 | 28.5764 | 14.51 | um | 14.51 | 5012 | A | 0.5012 | 5418 | A | 0.5418
| 90 | MeV | 1.6071 | 28.76 | 0.05102 | 28.811 | 15.79 | um | 15.79 | 5354 | A | 0.5354 | 5518 | A | 0.5518
| 100 | MeV | 1.7857 | 28.88 | 0.04666 | 28.9267 | 17.08 | um | 17.08 | 5671 | A | 0.5671 | 5610 | A | 0.561
| 110 | MeV | 1.9643 | 28.91 | 0.04302 | 28.953 | 18.35 | um | 18.35 | 5968 | A | 0.5968 | 5698 | A | 0.5698
| 120 | MeV | 2.1429 | 28.88 | 0.03994 | 28.9199 | 19.63 | um | 19.63 | 6252 | A | 0.6252 | 5782 | A | 0.5782
| 130 | MeV | 2.3214 | 28.6 | 0.0373 | 28.6373 | 20.92 | um | 20.92 | 6525 | A | 0.6525 | 5864 | A | 0.5864
| 140 | MeV | 2.5 | 28.27 | 0.03501 | 28.305 | 22.22 | um | 22.22 | 6793 | A | 0.6793 | 5943 | A | 0.5943
| 150 | MeV | 2.6786 | 28.01 | 0.033 | 28.043 | 23.53 | um | 23.53 | 7056 | A | 0.7056 | 6021 | A | 0.6021
| 160 | MeV | 2.8571 | 27.74 | 0.03122 | 27.7712 | 24.86 | um | 24.86 | 7313 | A | 0.7313 | 6098 | A | 0.6098
| 170 | MeV | 3.0357 | 27.44 | 0.02963 | 27.4696 | 26.2 | um | 26.2 | 7567 | A | 0.7567 | 6173 | A | 0.6173
| 180 | MeV | 3.2143 | 27.14 | 0.02821 | 27.1682 | 27.55 | um | 27.55 | 7818 | A | 0.7818 | 6248 | A | 0.6248
| 200 | MeV | 3.5714 | 26.5 | 0.02575 | 26.5257 | 30.31 | um | 30.31 | 8758 | A | 0.8758 | 6397 | A | 0.6397
| 225 | MeV | 4.0179 | 25.7 | 0.02326 | 25.7233 | 33.85 | um | 33.85 | 1.01 | um | 1.01 | 6583 | A | 0.6583
| 250 | MeV | 4.4643 | 24.89 | 0.02123 | 24.9112 | 37.51 | um | 37.51 | 1.14 | um | 1.14 | 6769 | A | 0.6769
| 275 | MeV | 4.9107 | 24.11 | 0.01954 | 24.1295 | 41.28 | um | 41.28 | 1.26 | um | 1.26 | 6958 | A | 0.6958
| 300 | MeV | 5.3571 | 23.35 | 0.01811 | 23.3681 | 45.18 | um | 45.18 | 1.38 | um | 1.38 | 7151 | A | 0.7151
| 325 | MeV | 5.8036 | 22.63 | 0.01689 | 22.6469 | 49.2 | um | 49.2 | 1.49 | um | 1.49 | 7347 | A | 0.7347
| 350 | MeV | 6.25 | 21.94 | 0.01583 | 21.9558 | 53.35 | um | 53.35 | 1.6 | um | 1.6 | 7549 | A | 0.7549
| 375 | MeV | 6.6964 | 21.29 | 0.0149 | 21.3049 | 57.63 | um | 57.63 | 1.72 | um | 1.72 | 7756 | A | 0.7756
| 400 | MeV | 7.1429 | 20.67 | 0.01409 | 20.6841 | 62.03 | um | 62.03 | 1.83 | um | 1.83 | 7968 | A | 0.7968
| 450 | MeV | 8.0357 | 19.54 | 0.0127 | 19.5527 | 71.24 | um | 71.24 | 2.25 | um | 2.25 | 8411 | A | 0.8411
| 500 | MeV | 8.9286 | 18.52 | 0.01158 | 18.5316 | 80.97 | um | 80.97 | 2.64 | um | 2.64 | 8879 | A | 0.8879
| 550 | MeV | 9.8214 | 17.61 | 0.01065 | 17.6206 | 91.21 | um | 91.21 | 3.01 | um | 3.01 | 9373 | A | 0.9373
| 600 | MeV | 10.7143 | 16.8 | 0.009861 | 16.8099 | 101.96 | um | 101.96 | 3.38 | um | 3.38 | 9893 | A | 0.9893
| 650 | MeV | 11.6071 | 16.06 | 0.009188 | 16.0692 | 113.22 | um | 113.22 | 3.74 | um | 3.74 | 1.04 | um | 1.04
| 700 | MeV | 12.5 | 15.4 | 0.008605 | 15.4086 | 124.99 | um | 124.99 | 4.1 | um | 4.1 | 1.1 | um | 1.1
| 800 | MeV | 14.2857 | 14.24 | 0.007646 | 14.2476 | 149.97 | um | 149.97 | 5.42 | um | 5.42 | 1.22 | um | 1.22
| 900 | MeV | 16.0714 | 13.27 | 0.006887 | 13.2769 | 176.88 | um | 176.88 | 6.63 | um | 6.63 | 1.36 | um | 1.36
| 1 | GeV | 17.8571 | 12.45 | 0.006272 | 12.4563 | 205.67 | um | 205.67 | 7.78 | um | 7.78 | 1.5 | um | 1.5
| 1.1 | GeV | 19.6429 | 11.73 | 0.005762 | 11.7358 | 236.29 | um | 236.29 | 8.91 | um | 8.91 | 1.65 | um | 1.65
| 1.2 | GeV | 21.4286 | 11.1 | 0.005332 | 11.1053 | 268.72 | um | 268.72 | 10.03 | um | 10.03 | 1.81 | um | 1.81
| 1.3 | GeV | 23.2143 | 10.54 | 0.004965 | 10.545 | 302.92 | um | 302.92 | 11.14 | um | 11.14 | 1.98 | um | 1.98
| 1.4 | GeV | 25 | 10.04 | 0.004647 | 10.0446 | 338.88 | um | 338.88 | 12.25 | um | 12.25 | 2.15 | um | 2.15
| 1.5 | GeV | 26.7857 | 9.593 | 0.004369 | 9.5974 | 376.57 | um | 376.57 | 13.37 | um | 13.37 | 2.34 | um | 2.34
| 1.6 | GeV | 28.5714 | 9.183 | 0.004124 | 9.1871 | 416 | um | 416 | 14.49 | um | 14.49 | 2.53 | um | 2.53
| 1.7 | GeV | 30.3571 | 8.807 | 0.003906 | 8.8109 | 457.15 | um | 457.15 | 15.63 | um | 15.63 | 2.73 | um | 2.73
| 1.8 | GeV | 32.1429 | 8.462 | 0.003711 | 8.4657 | 500.01 | um | 500.01 | 16.77 | um | 16.77 | 2.94 | um | 2.94
| 2 | GeV | 35.7143 | 7.858 | 0.003376 | 7.8614 | 590.78 | um | 590.78 | 21.14 | um | 21.14 | 3.38 | um | 3.38
| 2.25 | GeV | 40.1786 | 7.229 | 0.003038 | 7.232 | 713.54 | um | 713.54 | 27.37 | um | 27.37 | 3.98 | um | 3.98
| 2.5 | GeV | 44.6429 | 6.706 | 0.002763 | 6.7088 | 846.43 | um | 846.43 | 33.22 | um | 33.22 | 4.61 | um | 4.61
| 2.75 | GeV | 49.1071 | 6.264 | 0.002536 | 6.2665 | 989.2 | um | 989.2 | 38.9 | um | 38.9 | 5.29 | um | 5.29
| 3 | GeV | 53.5714 | 5.885 | 0.002345 | 5.8873 | 1.14 | mm | 1140 | 44.49 | um | 44.49 | 6.01 | um | 6.01
| 3.25 | GeV | 58.0357 | 5.557 | 0.002181 | 5.5592 | 1.3 | mm | 1300 | 50.05 | um | 50.05 | 6.77 | um | 6.77
| 3.5 | GeV | 62.5 | 5.27 | 0.00204 | 5.272 | 1.47 | mm | 1470 | 55.61 | um | 55.61 | 7.57 | um | 7.57
| 3.75 | GeV | 66.9643 | 5.017 | 0.001917 | 5.0189 | 1.65 | mm | 1650 | 61.18 | um | 61.18 | 8.41 | um | 8.41
| 4 | GeV | 71.4286 | 4.786 | 0.001808 | 4.7878 | 1.84 | mm | 1840 | 66.78 | um | 66.78 | 9.28 | um | 9.28
| 4.5 | GeV | 80.3571 | 4.387 | 0.001626 | 4.3886 | 2.25 | mm | 2250 | 87.93 | um | 87.93 | 11.13 | um | 11.13
| 5 | GeV | 89.2857 | 4.06 | 0.001478 | 4.0615 | 2.69 | mm | 2690 | 107.66 | um | 107.66 | 13.13 | um | 13.13
| 5.5 | GeV | 98.2143 | 3.788 | 0.001355 | 3.7894 | 3.16 | mm | 3160 | 126.72 | um | 126.72 | 15.26 | um | 15.26
| 6 | GeV | 107.1429 | 3.558 | 0.001252 | 3.5593 | 3.66 | mm | 3660 | 145.45 | um | 145.45 | 17.52 | um | 17.52
| 6.5 | GeV | 116.0714 | 3.361 | 0.001165 | 3.3622 | 4.2 | mm | 4200 | 164.02 | um | 164.02 | 19.91 | um | 19.91
| 7 | GeV | 125 | 3.19 | 0.001089 | 3.1911 | 4.76 | mm | 4760 | 182.52 | um | 182.52 | 22.41 | um | 22.41
| 8 | GeV | 142.8571 | 2.908 | 0.0009642 | 2.909 | 5.98 | mm | 5980 | 250.86 | um | 250.86 | 27.75 | um | 27.75
| 9 | GeV | 160.7143 | 2.685 | 0.0008661 | 2.6859 | 7.3 | mm | 7300 | 313.24 | um | 313.24 | 33.5 | um | 33.5
| 10 | GeV | 178.5714 | 2.504 | 0.0007868 | 2.5048 | 8.73 | mm | 8730 | 372.79 | um | 372.79 | 39.63 | um | 39.63
| 11 | GeV | 196.4286 | 2.355 | 0.0007212 | 2.3557 | 10.25 | mm | 10250 | 430.75 | um | 430.75 | 46.1 | um | 46.1
| 12 | GeV | 214.2857 | 2.23 | 0.0006662 | 2.2307 | 11.87 | mm | 11870 | 487.71 | um | 487.71 | 52.9 | um | 52.9
| 13 | GeV | 232.1429 | 2.123 | 0.0006192 | 2.1236 | 13.57 | mm | 13570 | 543.97 | um | 543.97 | 59.99 | um | 59.99
| 14 | GeV | 250 | 2.031 | 0.0005786 | 2.0316 | 15.35 | mm | 15350 | 599.69 | um | 599.69 | 67.35 | um | 67.35
| 15 | GeV | 267.8571 | 1.951 | 0.0005432 | 1.9515 | 17.21 | mm | 17210 | 654.97 | um | 654.97 | 74.96 | um | 74.96
| 16 | GeV | 285.7143 | 1.881 | 0.0005121 | 1.8815 | 19.14 | mm | 19140 | 709.85 | um | 709.85 | 82.79 | um | 82.79
| 17 | GeV | 303.5714 | 1.819 | 0.0004844 | 1.8195 | 21.14 | mm | 21140 | 764.36 | um | 764.36 | 90.83 | um | 90.83
| 18 | GeV | 321.4286 | 1.763 | 0.0004597 | 1.7635 | 23.21 | mm | 23210 | 818.51 | um | 818.51 | 99.07 | um | 99.07
| 20 | GeV | 357.1429 | 1.669 | 0.0004174 | 1.6694 | 27.53 | mm | 27530 | 1.02 | mm | 1020 | 116.06 | um | 116.06
| 22.5 | GeV | 401.7857 | 1.576 | 0.0003746 | 1.5764 | 33.23 | mm | 33230 | 1.3 | mm | 1300 | 138.13 | um | 138.13
| 25 | GeV | 446.4286 | 1.501 | 0.0003401 | 1.5013 | 39.25 | mm | 39250 | 1.56 | mm | 1560 | 160.94 | um | 160.94
| 27.5 | GeV | 491.0714 | 1.44 | 0.0003115 | 1.4403 | 45.54 | mm | 45540 | 1.79 | mm | 1790 | 184.34 | um | 184.34
| 30 | GeV | 535.7143 | 1.39 | 0.0002876 | 1.3903 | 52.08 | mm | 52080 | 2.02 | mm | 2020 | 208.21 | um | 208.21
| 32.5 | GeV | 580.3571 | 1.349 | 0.0002672 | 1.3493 | 58.84 | mm | 58840 | 2.23 | mm | 2230 | 232.43 | um | 232.43
| 35 | GeV | 625 | 1.313 | 0.0002495 | 1.3132 | 65.79 | mm | 65790 | 2.44 | mm | 2440 | 256.93 | um | 256.93
| 37.5 | GeV | 669.6429 | 1.283 | 0.0002342 | 1.2832 | 72.92 | mm | 72920 | 2.64 | mm | 2640 | 281.61 | um | 281.61
| 40 | GeV | 714.2857 | 1.257 | 0.0002207 | 1.2572 | 80.2 | mm | 80200 | 2.83 | mm | 2830 | 306.43 | um | 306.43
| 45 | GeV | 803.5714 | 1.215 | 0.0001979 | 1.2152 | 95.18 | mm | 95180 | 3.54 | mm | 3540 | 356.25 | um | 356.25
| 50 | GeV | 892.8571 | 1.183 | 0.0001796 | 1.1832 | 110.61 | mm | 110610 | 4.16 | mm | 4160 | 406.06 | um | 406.06
| 55 | GeV | 982.1429 | 1.158 | 0.0001645 | 1.1582 | 126.43 | mm | 126430 | 4.72 | mm | 4720 | 455.6 | um | 455.6
228 | 56 | GeV | 1000 | 1.154 | 0.0001618 | 1.1542 | 129.63 | mm | 129630 | 4.74 | mm | 4740 | 465.45 | um | 465.45

## srim56Fe_Au
1 | 2 | 3 | 4 | 5 | 6 | 7 | 8 | 9 | 10 | 11 | 12 | 13 | 14 | 15 | 16
2 | "SRIMfit"data table | [9 empty] | please fill in |  | from SRIM output
3 | SRIM ver= | SRIM-2013.00 |  | Gas? |  | == Target Composition == |  |  |  |  | please change in |  | for appropriate value/formula
4 | Ion Z= | 26 |  |  | Atom | Atom | Atomic | Mass |  | Multiply Stopping by ; for Stopping Units
5 | Ion A= | 56 | amu |  | Name | Numb | [%] | [%] | unitID | Cnv. Factor |  |  |  | ThisWSname | srim56Fe_Au
6 | Target= | Au | short name |  | Au | 79 | 100 | 100 | 1 | 193.1 | eV / Angstrom |  |  | Corded | Ayoshida.RIKEN 2017.06
7 |  | Gold | [6 empty] | 2 | 1931 | keV / micron
8 | Trg.Dens= | 19.311 | g/cm3 | [5 empty] | 3 | 1931 | MeV / mm
9 |  | 5.904e+22 | atoms/cm3 | [5 empty] | 4 | 1 | keV / (ug/cm2)
10 | BraggCrct= | 0% | [6 empty] | 5 | 1 | MeV / (mg/cm2)
11 |  | row# | SRIM E range | [5 empty] | 6 | 1000 | keV / (mg/cm2)
12 | Emin= | 20 | 0.56 | 10eV/A |  |  |  |  | 7 | 327.07 | eV / (1E15 atoms/cm2)
13 | Emax= | 228 | 56000000 | 1GeV/A |  |  |  |  | 8 | 0.44327 | L.S.S. reduced unit
14 | if Gas; Ptbl = |  | Pa |  |  |  | 100 | 100 | 0 | == 5 : MeV/(mg/cm2)
15 | if Gas; Ttbl = |  | degC
16 |  |  |  |  | SRIM Stopping Power Unit = [MeV/(mg/cm2)]
17 | Ion |  |  | dE/dx Elec | dE/dx Nucl | dE/dx tot | Projected |  |  | Longitudinal |  |  | Lateral
18 | Energy |  | [MeV/u] | [MeV/(mg/cm2)] |  |  | Range |  | [um] | Straggling |  | [um] | Straggling |  | [um]
19
20 | 599.999 | eV | 1.0714e-05 | 0.01083 | 0.1686 | 0.17943 | 8 | A | 0.0008 | 11 | A | 0.0011 | 8 | A | 0.0008
| 649.999 | eV | 1.1607e-05 | 0.01127 | 0.1757 | 0.18697 | 8 | A | 0.0008 | 11 | A | 0.0011 | 9 | A | 0.0009
| 699.999 | eV | 1.25e-05 | 0.01169 | 0.1824 | 0.19409 | 9 | A | 0.0009 | 12 | A | 0.0012 | 9 | A | 0.0009
| 799.999 | eV | 1.4286e-05 | 0.0125 | 0.1951 | 0.2076 | 9 | A | 0.0009 | 12 | A | 0.0012 | 9 | A | 0.0009
| 899.999 | eV | 1.6071e-05 | 0.01326 | 0.2068 | 0.22006 | 10 | A | 0.001 | 13 | A | 0.0013 | 10 | A | 0.001
| 999.999 | eV | 1.7857e-05 | 0.01398 | 0.2178 | 0.23178 | 10 | A | 0.001 | 14 | A | 0.0014 | 10 | A | 0.001
| 1.1 | keV | 1.9643e-05 | 0.01466 | 0.228 | 0.24266 | 11 | A | 0.0011 | 14 | A | 0.0014 | 11 | A | 0.0011
| 1.2 | keV | 2.1429e-05 | 0.01531 | 0.2377 | 0.25301 | 11 | A | 0.0011 | 15 | A | 0.0015 | 11 | A | 0.0011
| 1.3 | keV | 2.3214e-05 | 0.01594 | 0.2469 | 0.26284 | 12 | A | 0.0012 | 15 | A | 0.0015 | 12 | A | 0.0012
| 1.4 | keV | 2.5e-05 | 0.01654 | 0.2556 | 0.27214 | 12 | A | 0.0012 | 16 | A | 0.0016 | 12 | A | 0.0012
| 1.5 | keV | 2.6786e-05 | 0.01712 | 0.2639 | 0.28102 | 13 | A | 0.0013 | 16 | A | 0.0016 | 12 | A | 0.0012
| 1.6 | keV | 2.8571e-05 | 0.01768 | 0.2718 | 0.28948 | 13 | A | 0.0013 | 17 | A | 0.0017 | 13 | A | 0.0013
| 1.7 | keV | 3.0357e-05 | 0.01822 | 0.2794 | 0.29762 | 14 | A | 0.0014 | 17 | A | 0.0017 | 13 | A | 0.0013
| 1.8 | keV | 3.2143e-05 | 0.01875 | 0.2867 | 0.30545 | 14 | A | 0.0014 | 18 | A | 0.0018 | 14 | A | 0.0014
| 2 | keV | 3.5714e-05 | 0.01977 | 0.3004 | 0.32017 | 15 | A | 0.0015 | 19 | A | 0.0019 | 14 | A | 0.0014
| 2.25 | keV | 4.0179e-05 | 0.02096 | 0.3163 | 0.33726 | 16 | A | 0.0016 | 20 | A | 0.002 | 15 | A | 0.0015
| 2.5 | keV | 4.4643e-05 | 0.0221 | 0.3309 | 0.353 | 17 | A | 0.0017 | 21 | A | 0.0021 | 16 | A | 0.0016
| 2.75 | keV | 4.9107e-05 | 0.02318 | 0.3445 | 0.36768 | 18 | A | 0.0018 | 22 | A | 0.0022 | 17 | A | 0.0017
| 3 | keV | 5.3571e-05 | 0.02421 | 0.3572 | 0.38141 | 19 | A | 0.0019 | 23 | A | 0.0023 | 17 | A | 0.0017
| 3.25 | keV | 5.8036e-05 | 0.0252 | 0.3691 | 0.3943 | 20 | A | 0.002 | 24 | A | 0.0024 | 18 | A | 0.0018
| 3.5 | keV | 6.25e-05 | 0.02615 | 0.3803 | 0.40645 | 20 | A | 0.002 | 25 | A | 0.0025 | 19 | A | 0.0019
| 3.75 | keV | 6.6964e-05 | 0.02706 | 0.3909 | 0.41796 | 21 | A | 0.0021 | 26 | A | 0.0026 | 19 | A | 0.0019
| 4 | keV | 7.1429e-05 | 0.02795 | 0.4009 | 0.42885 | 22 | A | 0.0022 | 26 | A | 0.0026 | 20 | A | 0.002
| 4.5 | keV | 8.0357e-05 | 0.02965 | 0.4195 | 0.44915 | 24 | A | 0.0024 | 28 | A | 0.0028 | 21 | A | 0.0021
| 5 | keV | 8.9286e-05 | 0.03125 | 0.4364 | 0.46765 | 25 | A | 0.0025 | 30 | A | 0.003 | 23 | A | 0.0023
| 5.5 | keV | 9.8214e-05 | 0.03278 | 0.452 | 0.48478 | 27 | A | 0.0027 | 31 | A | 0.0031 | 24 | A | 0.0024
| 6 | keV | 0.00010714 | 0.03423 | 0.4664 | 0.50063 | 28 | A | 0.0028 | 33 | A | 0.0033 | 25 | A | 0.0025
| 6.5 | keV | 0.00011607 | 0.03563 | 0.4797 | 0.51533 | 30 | A | 0.003 | 34 | A | 0.0034 | 26 | A | 0.0026
| 7 | keV | 0.000125 | 0.03698 | 0.4922 | 0.52918 | 31 | A | 0.0031 | 36 | A | 0.0036 | 27 | A | 0.0027
| 8 | keV | 0.00014286 | 0.03953 | 0.5149 | 0.55443 | 34 | A | 0.0034 | 38 | A | 0.0038 | 29 | A | 0.0029
| 9 | keV | 0.00016071 | 0.04193 | 0.535 | 0.57693 | 37 | A | 0.0037 | 41 | A | 0.0041 | 31 | A | 0.0031
| 10 | keV | 0.00017857 | 0.0442 | 0.5531 | 0.5973 | 39 | A | 0.0039 | 43 | A | 0.0043 | 33 | A | 0.0033
| 11 | keV | 0.00019643 | 0.04635 | 0.5695 | 0.61585 | 42 | A | 0.0042 | 46 | A | 0.0046 | 35 | A | 0.0035
| 12 | keV | 0.00021429 | 0.04841 | 0.5845 | 0.63291 | 44 | A | 0.0044 | 48 | A | 0.0048 | 37 | A | 0.0037
| 13 | keV | 0.00023214 | 0.05039 | 0.5982 | 0.64859 | 47 | A | 0.0047 | 51 | A | 0.0051 | 39 | A | 0.0039
| 14 | keV | 0.00025 | 0.05229 | 0.6108 | 0.66309 | 49 | A | 0.0049 | 53 | A | 0.0053 | 41 | A | 0.0041
| 15 | keV | 0.00026786 | 0.05413 | 0.6226 | 0.67673 | 52 | A | 0.0052 | 55 | A | 0.0055 | 43 | A | 0.0043
| 16 | keV | 0.00028571 | 0.0559 | 0.6335 | 0.6894 | 54 | A | 0.0054 | 57 | A | 0.0057 | 44 | A | 0.0044
| 17 | keV | 0.00030357 | 0.05762 | 0.6436 | 0.70122 | 56 | A | 0.0056 | 60 | A | 0.006 | 46 | A | 0.0046
| 18 | keV | 0.00032143 | 0.0593 | 0.6531 | 0.7124 | 59 | A | 0.0059 | 62 | A | 0.0062 | 48 | A | 0.0048
| 20 | keV | 0.00035714 | 0.0625 | 0.6705 | 0.733 | 63 | A | 0.0063 | 66 | A | 0.0066 | 51 | A | 0.0051
| 22.5 | keV | 0.00040179 | 0.06629 | 0.6894 | 0.75569 | 69 | A | 0.0069 | 71 | A | 0.0071 | 55 | A | 0.0055
| 25 | keV | 0.00044643 | 0.06988 | 0.706 | 0.77588 | 74 | A | 0.0074 | 76 | A | 0.0076 | 59 | A | 0.0059
| 27.5 | keV | 0.00049107 | 0.07329 | 0.7205 | 0.79379 | 80 | A | 0.008 | 81 | A | 0.0081 | 63 | A | 0.0063
| 30 | keV | 0.00053571 | 0.07655 | 0.7334 | 0.80995 | 85 | A | 0.0085 | 86 | A | 0.0086 | 66 | A | 0.0066
| 32.5 | keV | 0.00058036 | 0.07968 | 0.7449 | 0.82458 | 91 | A | 0.0091 | 90 | A | 0.009 | 70 | A | 0.007
| 35 | keV | 0.000625 | 0.08268 | 0.7552 | 0.83788 | 96 | A | 0.0096 | 95 | A | 0.0095 | 74 | A | 0.0074
| 37.5 | keV | 0.00066964 | 0.08559 | 0.7645 | 0.85009 | 101 | A | 0.0101 | 100 | A | 0.01 | 77 | A | 0.0077
| 40 | keV | 0.00071429 | 0.08839 | 0.773 | 0.86139 | 107 | A | 0.0107 | 104 | A | 0.0104 | 81 | A | 0.0081
| 45 | keV | 0.00080357 | 0.09375 | 0.7875 | 0.88125 | 117 | A | 0.0117 | 113 | A | 0.0113 | 88 | A | 0.0088
| 50 | keV | 0.00089286 | 0.09883 | 0.7996 | 0.89843 | 128 | A | 0.0128 | 122 | A | 0.0122 | 95 | A | 0.0095
| 55 | keV | 0.00098214 | 0.1036 | 0.8097 | 0.9133 | 138 | A | 0.0138 | 131 | A | 0.0131 | 102 | A | 0.0102
| 60 | keV | 0.0010714 | 0.1083 | 0.8182 | 0.9265 | 148 | A | 0.0148 | 139 | A | 0.0139 | 108 | A | 0.0108
| 65 | keV | 0.0011607 | 0.1127 | 0.8254 | 0.9381 | 159 | A | 0.0159 | 148 | A | 0.0148 | 115 | A | 0.0115
| 70 | keV | 0.00125 | 0.1169 | 0.8314 | 0.9483 | 169 | A | 0.0169 | 156 | A | 0.0156 | 121 | A | 0.0121
| 80 | keV | 0.0014286 | 0.125 | 0.8407 | 0.9657 | 189 | A | 0.0189 | 173 | A | 0.0173 | 134 | A | 0.0134
| 90 | keV | 0.0016071 | 0.1326 | 0.8472 | 0.9798 | 210 | A | 0.021 | 189 | A | 0.0189 | 147 | A | 0.0147
| 100 | keV | 0.0017857 | 0.1398 | 0.8515 | 0.9913 | 230 | A | 0.023 | 205 | A | 0.0205 | 159 | A | 0.0159
| 110 | keV | 0.0019643 | 0.1466 | 0.8542 | 1.0008 | 251 | A | 0.0251 | 221 | A | 0.0221 | 172 | A | 0.0172
| 120 | keV | 0.0021429 | 0.1614 | 0.8556 | 1.017 | 272 | A | 0.0272 | 237 | A | 0.0237 | 184 | A | 0.0184
| 130 | keV | 0.0023214 | 0.1757 | 0.8559 | 1.0316 | 292 | A | 0.0292 | 253 | A | 0.0253 | 196 | A | 0.0196
| 140 | keV | 0.0025 | 0.1877 | 0.8554 | 1.0431 | 313 | A | 0.0313 | 269 | A | 0.0269 | 208 | A | 0.0208
| 150 | keV | 0.0026786 | 0.1979 | 0.8542 | 1.0521 | 333 | A | 0.0333 | 285 | A | 0.0285 | 220 | A | 0.022
| 160 | keV | 0.0028571 | 0.2066 | 0.8525 | 1.0591 | 354 | A | 0.0354 | 301 | A | 0.0301 | 231 | A | 0.0231
| 170 | keV | 0.0030357 | 0.214 | 0.8503 | 1.0643 | 374 | A | 0.0374 | 316 | A | 0.0316 | 243 | A | 0.0243
| 180 | keV | 0.0032143 | 0.2205 | 0.8477 | 1.0682 | 395 | A | 0.0395 | 332 | A | 0.0332 | 254 | A | 0.0254
| 200 | keV | 0.0035714 | 0.2313 | 0.8416 | 1.0729 | 437 | A | 0.0437 | 363 | A | 0.0363 | 277 | A | 0.0277
| 225 | keV | 0.0040179 | 0.2422 | 0.8329 | 1.0751 | 491 | A | 0.0491 | 401 | A | 0.0401 | 305 | A | 0.0305
| 250 | keV | 0.0044643 | 0.2515 | 0.8233 | 1.0748 | 545 | A | 0.0545 | 440 | A | 0.044 | 333 | A | 0.0333
| 275 | keV | 0.0049107 | 0.2601 | 0.8132 | 1.0733 | 601 | A | 0.0601 | 479 | A | 0.0479 | 361 | A | 0.0361
| 300 | keV | 0.0053571 | 0.2686 | 0.8029 | 1.0715 | 657 | A | 0.0657 | 519 | A | 0.0519 | 389 | A | 0.0389
| 325 | keV | 0.0058036 | 0.2772 | 0.7924 | 1.0696 | 715 | A | 0.0715 | 558 | A | 0.0558 | 416 | A | 0.0416
| 350 | keV | 0.00625 | 0.286 | 0.782 | 1.068 | 773 | A | 0.0773 | 598 | A | 0.0598 | 444 | A | 0.0444
| 375 | keV | 0.0066964 | 0.2952 | 0.7716 | 1.0668 | 831 | A | 0.0831 | 639 | A | 0.0639 | 472 | A | 0.0472
| 400 | keV | 0.0071429 | 0.3047 | 0.7614 | 1.0661 | 891 | A | 0.0891 | 680 | A | 0.068 | 499 | A | 0.0499
| 450 | keV | 0.0080357 | 0.3247 | 0.7414 | 1.0661 | 1011 | A | 0.1011 | 756 | A | 0.0756 | 557 | A | 0.0557
| 500 | keV | 0.0089286 | 0.3457 | 0.7223 | 1.068 | 1134 | A | 0.1134 | 832 | A | 0.0832 | 616 | A | 0.0616
| 550 | keV | 0.0098214 | 0.3677 | 0.704 | 1.0717 | 1258 | A | 0.1258 | 908 | A | 0.0908 | 674 | A | 0.0674
| 600 | keV | 0.010714 | 0.3904 | 0.6867 | 1.0771 | 1384 | A | 0.1384 | 982 | A | 0.0982 | 733 | A | 0.0733
| 650 | keV | 0.011607 | 0.4137 | 0.6702 | 1.0839 | 1510 | A | 0.151 | 1056 | A | 0.1056 | 792 | A | 0.0792
| 700 | keV | 0.0125 | 0.4374 | 0.6546 | 1.092 | 1637 | A | 0.1637 | 1128 | A | 0.1128 | 850 | A | 0.085
| 800 | keV | 0.014286 | 0.4858 | 0.6256 | 1.1114 | 1894 | A | 0.1894 | 1267 | A | 0.1267 | 966 | A | 0.0966
| 900 | keV | 0.016071 | 0.5351 | 0.5993 | 1.1344 | 2152 | A | 0.2152 | 1403 | A | 0.1403 | 1079 | A | 0.1079
| 1 | MeV | 0.017857 | 0.5848 | 0.5755 | 1.1603 | 2409 | A | 0.2409 | 1533 | A | 0.1533 | 1190 | A | 0.119
| 1.1 | MeV | 0.019643 | 0.6348 | 0.5538 | 1.1886 | 2666 | A | 0.2666 | 1658 | A | 0.1658 | 1298 | A | 0.1298
| 1.2 | MeV | 0.021429 | 0.6849 | 0.534 | 1.2189 | 2922 | A | 0.2922 | 1777 | A | 0.1777 | 1403 | A | 0.1403
| 1.3 | MeV | 0.023214 | 0.735 | 0.5157 | 1.2507 | 3176 | A | 0.3176 | 1891 | A | 0.1891 | 1505 | A | 0.1505
| 1.4 | MeV | 0.025 | 0.7849 | 0.4988 | 1.2837 | 3428 | A | 0.3428 | 2000 | A | 0.2 | 1603 | A | 0.1603
| 1.5 | MeV | 0.026786 | 0.8348 | 0.4832 | 1.318 | 3677 | A | 0.3677 | 2104 | A | 0.2104 | 1699 | A | 0.1699
| 1.6 | MeV | 0.028571 | 0.8846 | 0.4688 | 1.3534 | 3924 | A | 0.3924 | 2203 | A | 0.2203 | 1792 | A | 0.1792
| 1.7 | MeV | 0.030357 | 0.9343 | 0.4553 | 1.3896 | 4167 | A | 0.4167 | 2298 | A | 0.2298 | 1881 | A | 0.1881
| 1.8 | MeV | 0.032143 | 0.9838 | 0.4426 | 1.4264 | 4408 | A | 0.4408 | 2388 | A | 0.2388 | 1968 | A | 0.1968
| 2 | MeV | 0.035714 | 1.083 | 0.4197 | 1.5027 | 4881 | A | 0.4881 | 2556 | A | 0.2556 | 2133 | A | 0.2133
| 2.25 | MeV | 0.040179 | 1.205 | 0.3947 | 1.5997 | 5454 | A | 0.5454 | 2745 | A | 0.2745 | 2324 | A | 0.2324
| 2.5 | MeV | 0.044643 | 1.327 | 0.373 | 1.7 | 6007 | A | 0.6007 | 2914 | A | 0.2914 | 2500 | A | 0.25
| 2.75 | MeV | 0.049107 | 1.449 | 0.3539 | 1.8029 | 6541 | A | 0.6541 | 3067 | A | 0.3067 | 2662 | A | 0.2662
| 3 | MeV | 0.053571 | 1.57 | 0.3369 | 1.9069 | 7055 | A | 0.7055 | 3204 | A | 0.3204 | 2812 | A | 0.2812
| 3.25 | MeV | 0.058036 | 1.69 | 0.3218 | 2.0118 | 7551 | A | 0.7551 | 3328 | A | 0.3328 | 2950 | A | 0.295
| 3.5 | MeV | 0.0625 | 1.809 | 0.3081 | 2.1171 | 8031 | A | 0.8031 | 3440 | A | 0.344 | 3079 | A | 0.3079
| 3.75 | MeV | 0.066964 | 1.927 | 0.2957 | 2.2227 | 8494 | A | 0.8494 | 3543 | A | 0.3543 | 3198 | A | 0.3198
| 4 | MeV | 0.071429 | 2.045 | 0.2845 | 2.3295 | 8941 | A | 0.8941 | 3636 | A | 0.3636 | 3309 | A | 0.3309
| 4.5 | MeV | 0.080357 | 2.277 | 0.2647 | 2.5417 | 9794 | A | 0.9794 | 3800 | A | 0.38 | 3510 | A | 0.351
| 5 | MeV | 0.089286 | 2.504 | 0.2478 | 2.7518 | 1.06 | um | 1.06 | 3939 | A | 0.3939 | 3687 | A | 0.3687
| 5.5 | MeV | 0.098214 | 2.726 | 0.2332 | 2.9592 | 1.14 | um | 1.14 | 4058 | A | 0.4058 | 3843 | A | 0.3843
| 6 | MeV | 0.10714 | 2.942 | 0.2205 | 3.1625 | 1.21 | um | 1.21 | 4161 | A | 0.4161 | 3983 | A | 0.3983
| 6.5 | MeV | 0.11607 | 3.153 | 0.2092 | 3.3622 | 1.27 | um | 1.27 | 4251 | A | 0.4251 | 4109 | A | 0.4109
| 7 | MeV | 0.125 | 3.359 | 0.1992 | 3.5582 | 1.34 | um | 1.34 | 4331 | A | 0.4331 | 4223 | A | 0.4223
| 8 | MeV | 0.14286 | 3.751 | 0.1821 | 3.9331 | 1.46 | um | 1.46 | 4466 | A | 0.4466 | 4422 | A | 0.4422
| 9 | MeV | 0.16071 | 4.121 | 0.1681 | 4.2891 | 1.57 | um | 1.57 | 4576 | A | 0.4576 | 4590 | A | 0.459
| 10 | MeV | 0.17857 | 4.468 | 0.1562 | 4.6242 | 1.68 | um | 1.68 | 4667 | A | 0.4667 | 4735 | A | 0.4735
| 11 | MeV | 0.19643 | 4.794 | 0.1462 | 4.9402 | 1.78 | um | 1.78 | 4744 | A | 0.4744 | 4861 | A | 0.4861
| 12 | MeV | 0.21429 | 5.1 | 0.1374 | 5.2374 | 1.87 | um | 1.87 | 4810 | A | 0.481 | 4973 | A | 0.4973
| 13 | MeV | 0.23214 | 5.388 | 0.1298 | 5.5178 | 1.96 | um | 1.96 | 4867 | A | 0.4867 | 5073 | A | 0.5073
| 14 | MeV | 0.25 | 5.659 | 0.1231 | 5.7821 | 2.05 | um | 2.05 | 4917 | A | 0.4917 | 5163 | A | 0.5163
| 15 | MeV | 0.26786 | 5.914 | 0.1171 | 6.0311 | 2.13 | um | 2.13 | 4962 | A | 0.4962 | 5245 | A | 0.5245
| 16 | MeV | 0.28571 | 6.156 | 0.1117 | 6.2677 | 2.21 | um | 2.21 | 5002 | A | 0.5002 | 5320 | A | 0.532
| 17 | MeV | 0.30357 | 6.384 | 0.1068 | 6.4908 | 2.29 | um | 2.29 | 5039 | A | 0.5039 | 5389 | A | 0.5389
| 18 | MeV | 0.32143 | 6.6 | 0.1024 | 6.7024 | 2.36 | um | 2.36 | 5072 | A | 0.5072 | 5453 | A | 0.5453
| 20 | MeV | 0.35714 | 7.001 | 0.09473 | 7.0957 | 2.51 | um | 2.51 | 5131 | A | 0.5131 | 5569 | A | 0.5569
| 22.5 | MeV | 0.40179 | 7.448 | 0.08674 | 7.5347 | 2.68 | um | 2.68 | 5195 | A | 0.5195 | 5694 | A | 0.5694
| 25 | MeV | 0.44643 | 7.846 | 0.08011 | 7.9261 | 2.84 | um | 2.84 | 5249 | A | 0.5249 | 5803 | A | 0.5803
| 27.5 | MeV | 0.49107 | 8.202 | 0.0745 | 8.2765 | 2.99 | um | 2.99 | 5296 | A | 0.5296 | 5899 | A | 0.5899
| 30 | MeV | 0.53571 | 8.522 | 0.0697 | 8.5917 | 3.14 | um | 3.14 | 5337 | A | 0.5337 | 5986 | A | 0.5986
| 32.5 | MeV | 0.58036 | 8.811 | 0.06554 | 8.8765 | 3.29 | um | 3.29 | 5373 | A | 0.5373 | 6064 | A | 0.6064
| 35 | MeV | 0.625 | 9.073 | 0.06189 | 9.1349 | 3.43 | um | 3.43 | 5406 | A | 0.5406 | 6136 | A | 0.6136
| 37.5 | MeV | 0.66964 | 9.31 | 0.05865 | 9.3687 | 3.57 | um | 3.57 | 5436 | A | 0.5436 | 6202 | A | 0.6202
| 40 | MeV | 0.71429 | 9.527 | 0.05577 | 9.5828 | 3.7 | um | 3.7 | 5463 | A | 0.5463 | 6264 | A | 0.6264
| 45 | MeV | 0.80357 | 9.905 | 0.05085 | 9.9558 | 3.96 | um | 3.96 | 5518 | A | 0.5518 | 6375 | A | 0.6375
| 50 | MeV | 0.89286 | 10.22 | 0.04679 | 10.2668 | 4.21 | um | 4.21 | 5566 | A | 0.5566 | 6474 | A | 0.6474
| 55 | MeV | 0.98214 | 10.49 | 0.04338 | 10.5334 | 4.46 | um | 4.46 | 5609 | A | 0.5609 | 6564 | A | 0.6564
| 60 | MeV | 1.0714 | 10.71 | 0.04047 | 10.7505 | 4.7 | um | 4.7 | 5648 | A | 0.5648 | 6647 | A | 0.6647
| 65 | MeV | 1.1607 | 10.9 | 0.03796 | 10.938 | 4.94 | um | 4.94 | 5685 | A | 0.5685 | 6723 | A | 0.6723
| 70 | MeV | 1.25 | 11.06 | 0.03576 | 11.0958 | 5.17 | um | 5.17 | 5718 | A | 0.5718 | 6794 | A | 0.6794
| 80 | MeV | 1.4286 | 11.3 | 0.0321 | 11.3321 | 5.63 | um | 5.63 | 5798 | A | 0.5798 | 6925 | A | 0.6925
| 90 | MeV | 1.6071 | 11.47 | 0.02918 | 11.4992 | 6.08 | um | 6.08 | 5871 | A | 0.5871 | 7043 | A | 0.7043
| 100 | MeV | 1.7857 | 11.58 | 0.02677 | 11.6068 | 6.52 | um | 6.52 | 5939 | A | 0.5939 | 7152 | A | 0.7152
| 110 | MeV | 1.9643 | 11.66 | 0.02476 | 11.6848 | 6.96 | um | 6.96 | 6003 | A | 0.6003 | 7255 | A | 0.7255
| 120 | MeV | 2.1429 | 11.75 | 0.02305 | 11.773 | 7.4 | um | 7.4 | 6064 | A | 0.6064 | 7351 | A | 0.7351
| 130 | MeV | 2.3214 | 11.77 | 0.02158 | 11.7916 | 7.84 | um | 7.84 | 6123 | A | 0.6123 | 7443 | A | 0.7443
| 140 | MeV | 2.5 | 11.76 | 0.02029 | 11.7803 | 8.28 | um | 8.28 | 6181 | A | 0.6181 | 7531 | A | 0.7531
| 150 | MeV | 2.6786 | 11.73 | 0.01916 | 11.7492 | 8.72 | um | 8.72 | 6237 | A | 0.6237 | 7616 | A | 0.7616
| 160 | MeV | 2.8571 | 11.7 | 0.01816 | 11.7182 | 9.16 | um | 9.16 | 6292 | A | 0.6292 | 7698 | A | 0.7698
| 170 | MeV | 3.0357 | 11.65 | 0.01727 | 11.6673 | 9.6 | um | 9.6 | 6346 | A | 0.6346 | 7779 | A | 0.7779
| 180 | MeV | 3.2143 | 11.6 | 0.01646 | 11.6165 | 10.04 | um | 10.04 | 6400 | A | 0.64 | 7858 | A | 0.7858
| 200 | MeV | 3.5714 | 11.47 | 0.01507 | 11.4851 | 10.94 | um | 10.94 | 6567 | A | 0.6567 | 8011 | A | 0.8011
| 225 | MeV | 4.0179 | 11.3 | 0.01365 | 11.3137 | 12.07 | um | 12.07 | 6811 | A | 0.6811 | 8198 | A | 0.8198
| 250 | MeV | 4.4643 | 11.12 | 0.01249 | 11.1325 | 13.22 | um | 13.22 | 7051 | A | 0.7051 | 8380 | A | 0.838
| 275 | MeV | 4.9107 | 10.93 | 0.01152 | 10.9415 | 14.39 | um | 14.39 | 7290 | A | 0.729 | 8560 | A | 0.856
| 300 | MeV | 5.3571 | 10.75 | 0.0107 | 10.7607 | 15.58 | um | 15.58 | 7528 | A | 0.7528 | 8738 | A | 0.8738
| 325 | MeV | 5.8036 | 10.57 | 0.01 | 10.58 | 16.79 | um | 16.79 | 7766 | A | 0.7766 | 8916 | A | 0.8916
| 350 | MeV | 6.25 | 10.39 | 0.009389 | 10.3994 | 18.02 | um | 18.02 | 8004 | A | 0.8004 | 9094 | A | 0.9094
| 375 | MeV | 6.6964 | 10.22 | 0.008852 | 10.2289 | 19.28 | um | 19.28 | 8242 | A | 0.8242 | 9272 | A | 0.9272
| 400 | MeV | 7.1429 | 10.05 | 0.008377 | 10.0584 | 20.55 | um | 20.55 | 8480 | A | 0.848 | 9451 | A | 0.9451
| 450 | MeV | 8.0357 | 9.726 | 0.007573 | 9.7336 | 23.17 | um | 23.17 | 9333 | A | 0.9333 | 9813 | A | 0.9813
| 500 | MeV | 8.9286 | 9.42 | 0.006918 | 9.4269 | 25.87 | um | 25.87 | 1.02 | um | 1.02 | 1.02 | um | 1.02
| 550 | MeV | 9.8214 | 9.129 | 0.006373 | 9.1354 | 28.65 | um | 28.65 | 1.1 | um | 1.1 | 1.06 | um | 1.06
| 600 | MeV | 10.7143 | 8.852 | 0.005912 | 8.8579 | 31.53 | um | 31.53 | 1.18 | um | 1.18 | 1.09 | um | 1.09
| 650 | MeV | 11.6071 | 8.588 | 0.005517 | 8.5935 | 34.5 | um | 34.5 | 1.26 | um | 1.26 | 1.13 | um | 1.13
| 700 | MeV | 12.5 | 8.337 | 0.005174 | 8.3422 | 37.55 | um | 37.55 | 1.34 | um | 1.34 | 1.17 | um | 1.17
| 800 | MeV | 14.2857 | 7.868 | 0.004608 | 7.8726 | 43.94 | um | 43.94 | 1.63 | um | 1.63 | 1.26 | um | 1.26
| 900 | MeV | 16.0714 | 7.442 | 0.004159 | 7.4462 | 50.7 | um | 50.7 | 1.9 | um | 1.9 | 1.35 | um | 1.35
| 1 | GeV | 17.8571 | 7.055 | 0.003794 | 7.0588 | 57.84 | um | 57.84 | 2.17 | um | 2.17 | 1.44 | um | 1.44
| 1.1 | GeV | 19.6429 | 6.705 | 0.003491 | 6.7085 | 65.36 | um | 65.36 | 2.43 | um | 2.43 | 1.54 | um | 1.54
| 1.2 | GeV | 21.4286 | 6.389 | 0.003235 | 6.3922 | 73.27 | um | 73.27 | 2.68 | um | 2.68 | 1.64 | um | 1.64
| 1.3 | GeV | 23.2143 | 6.104 | 0.003016 | 6.107 | 81.55 | um | 81.55 | 2.94 | um | 2.94 | 1.75 | um | 1.75
| 1.4 | GeV | 25 | 5.848 | 0.002826 | 5.8508 | 90.22 | um | 90.22 | 3.2 | um | 3.2 | 1.86 | um | 1.86
| 1.5 | GeV | 26.7857 | 5.619 | 0.00266 | 5.6217 | 99.24 | um | 99.24 | 3.46 | um | 3.46 | 1.98 | um | 1.98
| 1.6 | GeV | 28.5714 | 5.415 | 0.002513 | 5.4175 | 108.62 | um | 108.62 | 3.72 | um | 3.72 | 2.1 | um | 2.1
| 1.7 | GeV | 30.3571 | 5.231 | 0.002383 | 5.2334 | 118.35 | um | 118.35 | 3.98 | um | 3.98 | 2.23 | um | 2.23
| 1.8 | GeV | 32.1429 | 5.049 | 0.002266 | 5.0513 | 128.42 | um | 128.42 | 4.24 | um | 4.24 | 2.36 | um | 2.36
| 2 | GeV | 35.7143 | 4.726 | 0.002064 | 4.7281 | 149.61 | um | 149.61 | 5.22 | um | 5.22 | 2.63 | um | 2.63
| 2.25 | GeV | 40.1786 | 4.385 | 0.00186 | 4.3869 | 178.03 | um | 178.03 | 6.63 | um | 6.63 | 3 | um | 3
| 2.5 | GeV | 44.6429 | 4.097 | 0.001695 | 4.0987 | 208.56 | um | 208.56 | 7.94 | um | 7.94 | 3.39 | um | 3.39
| 2.75 | GeV | 49.1071 | 3.851 | 0.001557 | 3.8526 | 241.14 | um | 241.14 | 9.22 | um | 9.22 | 3.81 | um | 3.81
| 3 | GeV | 53.5714 | 3.638 | 0.001441 | 3.6394 | 275.72 | um | 275.72 | 10.47 | um | 10.47 | 4.25 | um | 4.25
| 3.25 | GeV | 58.0357 | 3.452 | 0.001342 | 3.4533 | 312.23 | um | 312.23 | 11.71 | um | 11.71 | 4.71 | um | 4.71
| 3.5 | GeV | 62.5 | 3.288 | 0.001257 | 3.2893 | 350.64 | um | 350.64 | 12.95 | um | 12.95 | 5.19 | um | 5.19
| 3.75 | GeV | 66.9643 | 3.142 | 0.001182 | 3.1432 | 390.9 | um | 390.9 | 14.19 | um | 14.19 | 5.69 | um | 5.69
| 4 | GeV | 71.4286 | 3.009 | 0.001116 | 3.0101 | 432.98 | um | 432.98 | 15.43 | um | 15.43 | 6.22 | um | 6.22
| 4.5 | GeV | 80.3571 | 2.775 | 0.001004 | 2.776 | 522.57 | um | 522.57 | 20.04 | um | 20.04 | 7.32 | um | 7.32
| 5 | GeV | 89.2857 | 2.582 | 0.000914 | 2.5829 | 619.28 | um | 619.28 | 24.34 | um | 24.34 | 8.51 | um | 8.51
| 5.5 | GeV | 98.2143 | 2.42 | 0.0008393 | 2.4208 | 722.84 | um | 722.84 | 28.49 | um | 28.49 | 9.76 | um | 9.76
| 6 | GeV | 107.1429 | 2.282 | 0.0007763 | 2.2828 | 833 | um | 833 | 32.56 | um | 32.56 | 11.09 | um | 11.09
| 6.5 | GeV | 116.0714 | 2.163 | 0.0007225 | 2.1637 | 949.51 | um | 949.51 | 36.58 | um | 36.58 | 12.48 | um | 12.48
| 7 | GeV | 125 | 2.059 | 0.000676 | 2.0597 | 1.07 | mm | 1070 | 40.58 | um | 40.58 | 13.93 | um | 13.93
| 8 | GeV | 142.8571 | 1.887 | 0.0005995 | 1.8876 | 1.33 | mm | 1330 | 55.19 | um | 55.19 | 17.01 | um | 17.01
| 9 | GeV | 160.7143 | 1.751 | 0.0005392 | 1.7515 | 1.62 | mm | 1620 | 68.5 | um | 68.5 | 20.31 | um | 20.31
| 10 | GeV | 178.5714 | 1.639 | 0.0004903 | 1.6395 | 1.93 | mm | 1930 | 81.19 | um | 81.19 | 23.81 | um | 23.81
| 11 | GeV | 196.4286 | 1.546 | 0.0004499 | 1.5464 | 2.25 | mm | 2250 | 93.5 | um | 93.5 | 27.49 | um | 27.49
| 12 | GeV | 214.2857 | 1.468 | 0.0004159 | 1.4684 | 2.59 | mm | 2590 | 105.57 | um | 105.57 | 31.33 | um | 31.33
| 13 | GeV | 232.1429 | 1.402 | 0.0003869 | 1.4024 | 2.96 | mm | 2960 | 117.47 | um | 117.47 | 35.33 | um | 35.33
| 14 | GeV | 250 | 1.344 | 0.0003618 | 1.3444 | 3.33 | mm | 3330 | 129.24 | um | 129.24 | 39.46 | um | 39.46
| 15 | GeV | 267.8571 | 1.294 | 0.0003399 | 1.2943 | 3.72 | mm | 3720 | 140.89 | um | 140.89 | 43.72 | um | 43.72
| 16 | GeV | 285.7143 | 1.25 | 0.0003206 | 1.2503 | 4.13 | mm | 4130 | 152.44 | um | 152.44 | 48.09 | um | 48.09
| 17 | GeV | 303.5714 | 1.21 | 0.0003034 | 1.2103 | 4.55 | mm | 4550 | 163.9 | um | 163.9 | 52.57 | um | 52.57
| 18 | GeV | 321.4286 | 1.176 | 0.0002881 | 1.1763 | 4.99 | mm | 4990 | 175.27 | um | 175.27 | 57.14 | um | 57.14
| 20 | GeV | 357.1429 | 1.116 | 0.0002618 | 1.1163 | 5.89 | mm | 5890 | 217.41 | um | 217.41 | 66.54 | um | 66.54
| 22.5 | GeV | 401.7857 | 1.057 | 0.0002352 | 1.0572 | 7.08 | mm | 7080 | 275.64 | um | 275.64 | 78.7 | um | 78.7
| 25 | GeV | 446.4286 | 1.01 | 0.0002137 | 1.0102 | 8.34 | mm | 8340 | 328.24 | um | 328.24 | 91.22 | um | 91.22
| 27.5 | GeV | 491.0714 | 0.9712 | 0.000196 | 0.9714 | 9.64 | mm | 9640 | 377.26 | um | 377.26 | 104.01 | um | 104.01
| 30 | GeV | 535.7143 | 0.9396 | 0.000181 | 0.93978 | 11 | mm | 11000 | 423.68 | um | 423.68 | 117.02 | um | 117.02
| 32.5 | GeV | 580.3571 | 0.9132 | 0.0001683 | 0.91337 | 12.4 | mm | 12400 | 468.05 | um | 468.05 | 130.18 | um | 130.18
| 35 | GeV | 625 | 0.8909 | 0.0001573 | 0.89106 | 13.83 | mm | 13830 | 510.7 | um | 510.7 | 143.44 | um | 143.44
| 37.5 | GeV | 669.6429 | 0.872 | 0.0001477 | 0.87215 | 15.3 | mm | 15300 | 551.87 | um | 551.87 | 156.78 | um | 156.78
| 40 | GeV | 714.2857 | 0.8557 | 0.0001392 | 0.85584 | 16.8 | mm | 16800 | 591.72 | um | 591.72 | 170.16 | um | 170.16
| 45 | GeV | 803.5714 | 0.8295 | 0.000125 | 0.82963 | 19.87 | mm | 19870 | 735.13 | um | 735.13 | 196.93 | um | 196.93
| 50 | GeV | 892.8571 | 0.8097 | 0.0001135 | 0.80981 | 23.03 | mm | 23030 | 861.16 | um | 861.16 | 223.58 | um | 223.58
| 55 | GeV | 982.1429 | 0.7943 | 0.000104 | 0.7944 | 26.26 | mm | 26260 | 975.58 | um | 975.58 | 250 | um | 250
228 | 56 | GeV | 1000 | 0.7919 | 0.0001023 | 0.792 | 26.91 | mm | 26910 | 980.13 | um | 980.13 | 255.25 | um | 255.25

## srim56Fe_C
1 | 2 | 3 | 4 | 5 | 6 | 7 | 8 | 9 | 10 | 11 | 12 | 13 | 14 | 15 | 16
2 | "SRIMfit"data table | [9 empty] | please fill in |  | from SRIM output
3 | SRIM ver= | SRIM-2013.00 |  | Gas? |  | == Target Composition == |  |  |  |  | please change in |  | for appropriate value/formula
4 | Ion Z= | 26 |  |  | Atom | Atom | Atomic | Mass |  | Multiply Stopping by ; for Stopping Units
5 | Ion A= | 56 | amu |  | Name | Numb | [%] | [%] | unitID | Cnv. Factor |  |  |  | ThisWSname | srim56Fe_C
6 | Target= | C | short name |  | C | 6 | 100 | 100 | 1 | 22.529 | eV / Angstrom |  |  | Corded | Ayoshida.RIKEN 2017.06
7 |  | Carbon | [6 empty] | 2 | 225.29 | keV / micron
8 | Trg.Dens= | 2.253 | g/cm3 | [5 empty] | 3 | 225.29 | MeV / mm
9 |  | 1.1296e+23 | atoms/cm3 | [5 empty] | 4 | 1 | keV / (ug/cm2)
10 | BraggCrct= | 0% | [6 empty] | 5 | 1 | MeV / (mg/cm2)
11 |  | row# | SRIM E range | [5 empty] | 6 | 1000 | keV / (mg/cm2)
12 | Emin= | 20 | 0.56 | 10eV/A |  |  |  |  | 7 | 19.945 | eV / (1E15 atoms/cm2)
13 | Emax= | 228 | 56000000 | 1GeV/A |  |  |  |  | 8 | 0.063774 | L.S.S. reduced unit
14 | if Gas; Ptbl = |  | Pa |  |  |  | 100 | 100 | 0 | == 5 : MeV/(mg/cm2)
15 | if Gas; Ttbl = |  | degC
16 |  |  |  |  | SRIM Stopping Power Unit = [MeV/(mg/cm2)]
17 | Ion |  |  | dE/dx Elec | dE/dx Nucl | dE/dx tot | Projected |  |  | Longitudinal |  |  | Lateral
18 | Energy |  | [MeV/u] | [MeV/(mg/cm2)] |  |  | Range |  | [um] | Straggling |  | [um] | Straggling |  | [um]
19
20 | 599.999 | eV | 1.0714e-05 | 0.1359 | 2.013 | 2.1489 | 21 | A | 0.0021 | 7 | A | 0.0007 | 5 | A | 0.0005
| 649.999 | eV | 1.1607e-05 | 0.1414 | 2.083 | 2.2244 | 22 | A | 0.0022 | 7 | A | 0.0007 | 5 | A | 0.0005
| 699.999 | eV | 1.25e-05 | 0.1468 | 2.148 | 2.2948 | 23 | A | 0.0023 | 8 | A | 0.0008 | 5 | A | 0.0005
| 799.999 | eV | 1.4286e-05 | 0.1569 | 2.27 | 2.4269 | 24 | A | 0.0024 | 8 | A | 0.0008 | 6 | A | 0.0006
| 899.999 | eV | 1.6071e-05 | 0.1664 | 2.38 | 2.5464 | 26 | A | 0.0026 | 8 | A | 0.0008 | 6 | A | 0.0006
| 999.999 | eV | 1.7857e-05 | 0.1754 | 2.481 | 2.6564 | 27 | A | 0.0027 | 9 | A | 0.0009 | 6 | A | 0.0006
| 1.1 | keV | 1.9643e-05 | 0.184 | 2.574 | 2.758 | 29 | A | 0.0029 | 9 | A | 0.0009 | 7 | A | 0.0007
| 1.2 | keV | 2.1429e-05 | 0.1921 | 2.66 | 2.8521 | 30 | A | 0.003 | 10 | A | 0.001 | 7 | A | 0.0007
| 1.3 | keV | 2.3214e-05 | 0.2 | 2.741 | 2.941 | 31 | A | 0.0031 | 10 | A | 0.001 | 7 | A | 0.0007
| 1.4 | keV | 2.5e-05 | 0.2075 | 2.816 | 3.0235 | 32 | A | 0.0032 | 10 | A | 0.001 | 8 | A | 0.0008
| 1.5 | keV | 2.6786e-05 | 0.2148 | 2.887 | 3.1018 | 34 | A | 0.0034 | 11 | A | 0.0011 | 8 | A | 0.0008
| 1.6 | keV | 2.8571e-05 | 0.2219 | 2.953 | 3.1749 | 35 | A | 0.0035 | 11 | A | 0.0011 | 8 | A | 0.0008
| 1.7 | keV | 3.0357e-05 | 0.2287 | 3.016 | 3.2447 | 36 | A | 0.0036 | 11 | A | 0.0011 | 8 | A | 0.0008
| 1.8 | keV | 3.2143e-05 | 0.2353 | 3.076 | 3.3113 | 37 | A | 0.0037 | 11 | A | 0.0011 | 9 | A | 0.0009
| 2 | keV | 3.5714e-05 | 0.2481 | 3.187 | 3.4351 | 39 | A | 0.0039 | 12 | A | 0.0012 | 9 | A | 0.0009
| 2.25 | keV | 4.0179e-05 | 0.2631 | 3.312 | 3.5751 | 42 | A | 0.0042 | 13 | A | 0.0013 | 10 | A | 0.001
| 2.5 | keV | 4.4643e-05 | 0.2773 | 3.424 | 3.7013 | 45 | A | 0.0045 | 13 | A | 0.0013 | 10 | A | 0.001
| 2.75 | keV | 4.9107e-05 | 0.2909 | 3.526 | 3.8169 | 47 | A | 0.0047 | 14 | A | 0.0014 | 11 | A | 0.0011
| 3 | keV | 5.3571e-05 | 0.3038 | 3.618 | 3.9218 | 50 | A | 0.005 | 15 | A | 0.0015 | 11 | A | 0.0011
| 3.25 | keV | 5.8036e-05 | 0.3162 | 3.703 | 4.0192 | 52 | A | 0.0052 | 15 | A | 0.0015 | 12 | A | 0.0012
| 3.5 | keV | 6.25e-05 | 0.3282 | 3.782 | 4.1102 | 54 | A | 0.0054 | 16 | A | 0.0016 | 12 | A | 0.0012
| 3.75 | keV | 6.6964e-05 | 0.3397 | 3.854 | 4.1937 | 57 | A | 0.0057 | 16 | A | 0.0016 | 13 | A | 0.0013
| 4 | keV | 7.1429e-05 | 0.3508 | 3.922 | 4.2728 | 59 | A | 0.0059 | 17 | A | 0.0017 | 13 | A | 0.0013
| 4.5 | keV | 8.0357e-05 | 0.3721 | 4.044 | 4.4161 | 63 | A | 0.0063 | 18 | A | 0.0018 | 14 | A | 0.0014
| 5 | keV | 8.9286e-05 | 0.3922 | 4.151 | 4.5432 | 68 | A | 0.0068 | 19 | A | 0.0019 | 15 | A | 0.0015
| 5.5 | keV | 9.8214e-05 | 0.4114 | 4.246 | 4.6574 | 72 | A | 0.0072 | 20 | A | 0.002 | 16 | A | 0.0016
| 6 | keV | 0.00010714 | 0.4297 | 4.332 | 4.7617 | 76 | A | 0.0076 | 21 | A | 0.0021 | 16 | A | 0.0016
| 6.5 | keV | 0.00011607 | 0.4472 | 4.408 | 4.8552 | 80 | A | 0.008 | 22 | A | 0.0022 | 17 | A | 0.0017
| 7 | keV | 0.000125 | 0.4641 | 4.478 | 4.9421 | 84 | A | 0.0084 | 23 | A | 0.0023 | 18 | A | 0.0018
| 8 | keV | 0.00014286 | 0.4961 | 4.599 | 5.0951 | 92 | A | 0.0092 | 24 | A | 0.0024 | 20 | A | 0.002
| 9 | keV | 0.00016071 | 0.5262 | 4.7 | 5.2262 | 99 | A | 0.0099 | 26 | A | 0.0026 | 21 | A | 0.0021
| 10 | keV | 0.00017857 | 0.5547 | 4.786 | 5.3407 | 107 | A | 0.0107 | 28 | A | 0.0028 | 22 | A | 0.0022
| 11 | keV | 0.00019643 | 0.5818 | 4.86 | 5.4418 | 114 | A | 0.0114 | 29 | A | 0.0029 | 24 | A | 0.0024
| 12 | keV | 0.00021429 | 0.6076 | 4.923 | 5.5306 | 121 | A | 0.0121 | 31 | A | 0.0031 | 25 | A | 0.0025
| 13 | keV | 0.00023214 | 0.6324 | 4.978 | 5.6104 | 128 | A | 0.0128 | 32 | A | 0.0032 | 26 | A | 0.0026
| 14 | keV | 0.00025 | 0.6563 | 5.025 | 5.6813 | 135 | A | 0.0135 | 34 | A | 0.0034 | 28 | A | 0.0028
| 15 | keV | 0.00026786 | 0.6793 | 5.067 | 5.7463 | 142 | A | 0.0142 | 35 | A | 0.0035 | 29 | A | 0.0029
| 16 | keV | 0.00028571 | 0.7016 | 5.103 | 5.8046 | 149 | A | 0.0149 | 37 | A | 0.0037 | 30 | A | 0.003
| 17 | keV | 0.00030357 | 0.7232 | 5.134 | 5.8572 | 156 | A | 0.0156 | 38 | A | 0.0038 | 31 | A | 0.0031
| 18 | keV | 0.00032143 | 0.7442 | 5.162 | 5.9062 | 162 | A | 0.0162 | 40 | A | 0.004 | 32 | A | 0.0032
| 20 | keV | 0.00035714 | 0.7844 | 5.207 | 5.9914 | 176 | A | 0.0176 | 42 | A | 0.0042 | 35 | A | 0.0035
| 22.5 | keV | 0.00040179 | 0.832 | 5.247 | 6.079 | 192 | A | 0.0192 | 46 | A | 0.0046 | 38 | A | 0.0038
| 25 | keV | 0.00044643 | 0.877 | 5.274 | 6.151 | 209 | A | 0.0209 | 49 | A | 0.0049 | 40 | A | 0.004
| 27.5 | keV | 0.00049107 | 0.9198 | 5.291 | 6.2108 | 225 | A | 0.0225 | 52 | A | 0.0052 | 43 | A | 0.0043
| 30 | keV | 0.00053571 | 0.9607 | 5.299 | 6.2597 | 241 | A | 0.0241 | 55 | A | 0.0055 | 46 | A | 0.0046
| 32.5 | keV | 0.00058036 | 1 | 5.302 | 6.302 | 257 | A | 0.0257 | 58 | A | 0.0058 | 48 | A | 0.0048
| 35 | keV | 0.000625 | 1.038 | 5.299 | 6.337 | 273 | A | 0.0273 | 62 | A | 0.0062 | 51 | A | 0.0051
| 37.5 | keV | 0.00066964 | 1.074 | 5.291 | 6.365 | 288 | A | 0.0288 | 65 | A | 0.0065 | 54 | A | 0.0054
| 40 | keV | 0.00071429 | 1.109 | 5.281 | 6.39 | 304 | A | 0.0304 | 68 | A | 0.0068 | 56 | A | 0.0056
| 45 | keV | 0.00080357 | 1.177 | 5.251 | 6.428 | 336 | A | 0.0336 | 74 | A | 0.0074 | 61 | A | 0.0061
| 50 | keV | 0.00089286 | 1.24 | 5.214 | 6.454 | 367 | A | 0.0367 | 79 | A | 0.0079 | 66 | A | 0.0066
| 55 | keV | 0.00098214 | 1.301 | 5.171 | 6.472 | 399 | A | 0.0399 | 85 | A | 0.0085 | 71 | A | 0.0071
| 60 | keV | 0.0010714 | 1.359 | 5.125 | 6.484 | 430 | A | 0.043 | 91 | A | 0.0091 | 76 | A | 0.0076
| 65 | keV | 0.0011607 | 1.414 | 5.076 | 6.49 | 461 | A | 0.0461 | 96 | A | 0.0096 | 80 | A | 0.008
| 70 | keV | 0.00125 | 1.468 | 5.026 | 6.494 | 493 | A | 0.0493 | 102 | A | 0.0102 | 85 | A | 0.0085
| 80 | keV | 0.0014286 | 1.569 | 4.923 | 6.492 | 556 | A | 0.0556 | 113 | A | 0.0113 | 94 | A | 0.0094
| 90 | keV | 0.0016071 | 1.664 | 4.819 | 6.483 | 619 | A | 0.0619 | 124 | A | 0.0124 | 103 | A | 0.0103
| 100 | keV | 0.0017857 | 1.754 | 4.718 | 6.472 | 683 | A | 0.0683 | 134 | A | 0.0134 | 112 | A | 0.0112
| 110 | keV | 0.0019643 | 1.84 | 4.618 | 6.458 | 746 | A | 0.0746 | 144 | A | 0.0144 | 121 | A | 0.0121
| 120 | keV | 0.0021429 | 1.986 | 4.523 | 6.509 | 810 | A | 0.081 | 154 | A | 0.0154 | 130 | A | 0.013
| 130 | keV | 0.0023214 | 2.105 | 4.43 | 6.535 | 874 | A | 0.0874 | 164 | A | 0.0164 | 139 | A | 0.0139
| 140 | keV | 0.0025 | 2.194 | 4.341 | 6.535 | 937 | A | 0.0937 | 174 | A | 0.0174 | 147 | A | 0.0147
| 150 | keV | 0.0026786 | 2.263 | 4.256 | 6.519 | 1001 | A | 0.1001 | 183 | A | 0.0183 | 156 | A | 0.0156
| 160 | keV | 0.0028571 | 2.32 | 4.174 | 6.494 | 1065 | A | 0.1065 | 192 | A | 0.0192 | 164 | A | 0.0164
| 170 | keV | 0.0030357 | 2.367 | 4.095 | 6.462 | 1129 | A | 0.1129 | 202 | A | 0.0202 | 173 | A | 0.0173
| 180 | keV | 0.0032143 | 2.408 | 4.019 | 6.427 | 1194 | A | 0.1194 | 211 | A | 0.0211 | 181 | A | 0.0181
| 200 | keV | 0.0035714 | 2.479 | 3.877 | 6.356 | 1325 | A | 0.1325 | 229 | A | 0.0229 | 198 | A | 0.0198
| 225 | keV | 0.0040179 | 2.558 | 3.715 | 6.273 | 1491 | A | 0.1491 | 252 | A | 0.0252 | 219 | A | 0.0219
| 250 | keV | 0.0044643 | 2.634 | 3.567 | 6.201 | 1659 | A | 0.1659 | 274 | A | 0.0274 | 240 | A | 0.024
| 275 | keV | 0.0049107 | 2.71 | 3.433 | 6.143 | 1830 | A | 0.183 | 296 | A | 0.0296 | 260 | A | 0.026
| 300 | keV | 0.0053571 | 2.788 | 3.31 | 6.098 | 2002 | A | 0.2002 | 317 | A | 0.0317 | 281 | A | 0.0281
| 325 | keV | 0.0058036 | 2.868 | 3.197 | 6.065 | 2175 | A | 0.2175 | 338 | A | 0.0338 | 301 | A | 0.0301
| 350 | keV | 0.00625 | 2.951 | 3.092 | 6.043 | 2350 | A | 0.235 | 358 | A | 0.0358 | 322 | A | 0.0322
| 375 | keV | 0.0066964 | 3.034 | 2.996 | 6.03 | 2526 | A | 0.2526 | 378 | A | 0.0378 | 342 | A | 0.0342
| 400 | keV | 0.0071429 | 3.118 | 2.906 | 6.024 | 2702 | A | 0.2702 | 397 | A | 0.0397 | 362 | A | 0.0362
| 450 | keV | 0.0080357 | 3.287 | 2.744 | 6.031 | 3054 | A | 0.3054 | 436 | A | 0.0436 | 402 | A | 0.0402
| 500 | keV | 0.0089286 | 3.453 | 2.602 | 6.055 | 3406 | A | 0.3406 | 473 | A | 0.0473 | 441 | A | 0.0441
| 550 | keV | 0.0098214 | 3.613 | 2.477 | 6.09 | 3758 | A | 0.3758 | 507 | A | 0.0507 | 480 | A | 0.048
| 600 | keV | 0.010714 | 3.766 | 2.364 | 6.13 | 4107 | A | 0.4107 | 540 | A | 0.054 | 517 | A | 0.0517
| 650 | keV | 0.011607 | 3.913 | 2.263 | 6.176 | 4455 | A | 0.4455 | 572 | A | 0.0572 | 553 | A | 0.0553
| 700 | keV | 0.0125 | 4.053 | 2.172 | 6.225 | 4801 | A | 0.4801 | 602 | A | 0.0602 | 589 | A | 0.0589
| 800 | keV | 0.014286 | 4.32 | 2.013 | 6.333 | 5485 | A | 0.5485 | 661 | A | 0.0661 | 658 | A | 0.0658
| 900 | keV | 0.016071 | 4.574 | 1.879 | 6.453 | 6158 | A | 0.6158 | 715 | A | 0.0715 | 723 | A | 0.0723
| 1 | MeV | 0.017857 | 4.822 | 1.764 | 6.586 | 6819 | A | 0.6819 | 765 | A | 0.0765 | 785 | A | 0.0785
| 1.1 | MeV | 0.019643 | 5.069 | 1.664 | 6.733 | 7468 | A | 0.7468 | 811 | A | 0.0811 | 844 | A | 0.0844
| 1.2 | MeV | 0.021429 | 5.316 | 1.576 | 6.892 | 8103 | A | 0.8103 | 853 | A | 0.0853 | 899 | A | 0.0899
| 1.3 | MeV | 0.023214 | 5.563 | 1.499 | 7.062 | 8724 | A | 0.8724 | 891 | A | 0.0891 | 952 | A | 0.0952
| 1.4 | MeV | 0.025 | 5.811 | 1.429 | 7.24 | 9331 | A | 0.9331 | 927 | A | 0.0927 | 1002 | A | 0.1002
| 1.5 | MeV | 0.026786 | 6.059 | 1.367 | 7.426 | 9923 | A | 0.9923 | 960 | A | 0.096 | 1050 | A | 0.105
| 1.6 | MeV | 0.028571 | 6.307 | 1.311 | 7.618 | 1.05 | um | 1.05 | 991 | A | 0.0991 | 1095 | A | 0.1095
| 1.7 | MeV | 0.030357 | 6.556 | 1.259 | 7.815 | 1.11 | um | 1.11 | 1020 | A | 0.102 | 1138 | A | 0.1138
| 1.8 | MeV | 0.032143 | 6.805 | 1.212 | 8.017 | 1.16 | um | 1.16 | 1046 | A | 0.1046 | 1179 | A | 0.1179
| 2 | MeV | 0.035714 | 7.301 | 1.129 | 8.43 | 1.27 | um | 1.27 | 1100 | A | 0.11 | 1254 | A | 0.1254
| 2.25 | MeV | 0.040179 | 7.919 | 1.042 | 8.961 | 1.39 | um | 1.39 | 1159 | A | 0.1159 | 1339 | A | 0.1339
| 2.5 | MeV | 0.044643 | 8.534 | 0.9689 | 9.5029 | 1.51 | um | 1.51 | 1210 | A | 0.121 | 1414 | A | 0.1414
| 2.75 | MeV | 0.049107 | 9.145 | 0.9064 | 10.0514 | 1.62 | um | 1.62 | 1254 | A | 0.1254 | 1481 | A | 0.1481
| 3 | MeV | 0.053571 | 9.752 | 0.8523 | 10.6043 | 1.73 | um | 1.73 | 1291 | A | 0.1291 | 1541 | A | 0.1541
| 3.25 | MeV | 0.058036 | 10.35 | 0.805 | 11.155 | 1.83 | um | 1.83 | 1325 | A | 0.1325 | 1595 | A | 0.1595
| 3.5 | MeV | 0.0625 | 10.95 | 0.7633 | 11.7133 | 1.93 | um | 1.93 | 1354 | A | 0.1354 | 1644 | A | 0.1644
| 3.75 | MeV | 0.066964 | 11.53 | 0.7261 | 12.2561 | 2.02 | um | 2.02 | 1380 | A | 0.138 | 1689 | A | 0.1689
| 4 | MeV | 0.071429 | 12.11 | 0.6927 | 12.8027 | 2.11 | um | 2.11 | 1404 | A | 0.1404 | 1730 | A | 0.173
| 4.5 | MeV | 0.080357 | 13.25 | 0.6353 | 13.8853 | 2.27 | um | 2.27 | 1453 | A | 0.1453 | 1801 | A | 0.1801
| 5 | MeV | 0.089286 | 14.35 | 0.5876 | 14.9376 | 2.42 | um | 2.42 | 1494 | A | 0.1494 | 1863 | A | 0.1863
| 5.5 | MeV | 0.098214 | 15.4 | 0.5471 | 15.9471 | 2.57 | um | 2.57 | 1528 | A | 0.1528 | 1916 | A | 0.1916
| 6 | MeV | 0.10714 | 16.42 | 0.5124 | 16.9324 | 2.7 | um | 2.7 | 1557 | A | 0.1557 | 1962 | A | 0.1962
| 6.5 | MeV | 0.11607 | 17.39 | 0.4823 | 17.8723 | 2.83 | um | 2.83 | 1583 | A | 0.1583 | 2003 | A | 0.2003
| 7 | MeV | 0.125 | 18.33 | 0.4558 | 18.7858 | 2.95 | um | 2.95 | 1605 | A | 0.1605 | 2039 | A | 0.2039
| 8 | MeV | 0.14286 | 20.07 | 0.4114 | 20.4814 | 3.17 | um | 3.17 | 1658 | A | 0.1658 | 2102 | A | 0.2102
| 9 | MeV | 0.16071 | 21.65 | 0.3755 | 22.0255 | 3.38 | um | 3.38 | 1701 | A | 0.1701 | 2153 | A | 0.2153
| 10 | MeV | 0.17857 | 23.08 | 0.3459 | 23.4259 | 3.58 | um | 3.58 | 1737 | A | 0.1737 | 2197 | A | 0.2197
| 11 | MeV | 0.19643 | 24.38 | 0.321 | 24.701 | 3.76 | um | 3.76 | 1768 | A | 0.1768 | 2236 | A | 0.2236
| 12 | MeV | 0.21429 | 25.56 | 0.2998 | 25.8598 | 3.93 | um | 3.93 | 1796 | A | 0.1796 | 2269 | A | 0.2269
| 13 | MeV | 0.23214 | 26.63 | 0.2813 | 26.9113 | 4.1 | um | 4.1 | 1820 | A | 0.182 | 2299 | A | 0.2299
| 14 | MeV | 0.25 | 27.6 | 0.2652 | 27.8652 | 4.26 | um | 4.26 | 1842 | A | 0.1842 | 2326 | A | 0.2326
| 15 | MeV | 0.26786 | 28.48 | 0.251 | 28.731 | 4.42 | um | 4.42 | 1863 | A | 0.1863 | 2350 | A | 0.235
| 16 | MeV | 0.28571 | 29.28 | 0.2384 | 29.5184 | 4.57 | um | 4.57 | 1881 | A | 0.1881 | 2372 | A | 0.2372
| 17 | MeV | 0.30357 | 30.01 | 0.2271 | 30.2371 | 4.72 | um | 4.72 | 1899 | A | 0.1899 | 2393 | A | 0.2393
| 18 | MeV | 0.32143 | 30.67 | 0.2169 | 30.8869 | 4.87 | um | 4.87 | 1915 | A | 0.1915 | 2412 | A | 0.2412
| 20 | MeV | 0.35714 | 31.83 | 0.1991 | 32.0291 | 5.15 | um | 5.15 | 1965 | A | 0.1965 | 2446 | A | 0.2446
| 22.5 | MeV | 0.40179 | 33.02 | 0.181 | 33.201 | 5.49 | um | 5.49 | 2033 | A | 0.2033 | 2484 | A | 0.2484
| 25 | MeV | 0.44643 | 33.98 | 0.1661 | 34.1461 | 5.82 | um | 5.82 | 2094 | A | 0.2094 | 2518 | A | 0.2518
| 27.5 | MeV | 0.49107 | 34.76 | 0.1536 | 34.9136 | 6.14 | um | 6.14 | 2150 | A | 0.215 | 2548 | A | 0.2548
| 30 | MeV | 0.53571 | 35.4 | 0.143 | 35.543 | 6.45 | um | 6.45 | 2202 | A | 0.2202 | 2575 | A | 0.2575
| 32.5 | MeV | 0.58036 | 35.92 | 0.1338 | 36.0538 | 6.76 | um | 6.76 | 2251 | A | 0.2251 | 2601 | A | 0.2601
| 35 | MeV | 0.625 | 36.35 | 0.1259 | 36.4759 | 7.07 | um | 7.07 | 2297 | A | 0.2297 | 2624 | A | 0.2624
| 37.5 | MeV | 0.66964 | 36.7 | 0.1189 | 36.8189 | 7.37 | um | 7.37 | 2342 | A | 0.2342 | 2646 | A | 0.2646
| 40 | MeV | 0.71429 | 36.98 | 0.1127 | 37.0927 | 7.67 | um | 7.67 | 2384 | A | 0.2384 | 2667 | A | 0.2667
| 45 | MeV | 0.80357 | 37.4 | 0.1021 | 37.5021 | 8.26 | um | 8.26 | 2536 | A | 0.2536 | 2706 | A | 0.2706
| 50 | MeV | 0.89286 | 37.67 | 0.09349 | 37.7635 | 8.85 | um | 8.85 | 2677 | A | 0.2677 | 2741 | A | 0.2741
| 55 | MeV | 0.98214 | 37.82 | 0.0863 | 37.9063 | 9.44 | um | 9.44 | 2808 | A | 0.2808 | 2775 | A | 0.2775
| 60 | MeV | 1.0714 | 37.88 | 0.0802 | 37.9602 | 10.03 | um | 10.03 | 2933 | A | 0.2933 | 2806 | A | 0.2806
| 65 | MeV | 1.1607 | 37.87 | 0.07496 | 37.945 | 10.61 | um | 10.61 | 3053 | A | 0.3053 | 2836 | A | 0.2836
| 70 | MeV | 1.25 | 37.82 | 0.0704 | 37.8904 | 11.2 | um | 11.2 | 3168 | A | 0.3168 | 2865 | A | 0.2865
| 80 | MeV | 1.4286 | 37.59 | 0.06286 | 37.6529 | 12.37 | um | 12.37 | 3585 | A | 0.3585 | 2919 | A | 0.2919
| 90 | MeV | 1.6071 | 37.24 | 0.05686 | 37.2969 | 13.55 | um | 13.55 | 3964 | A | 0.3964 | 2971 | A | 0.2971
| 100 | MeV | 1.7857 | 36.83 | 0.05197 | 36.882 | 14.75 | um | 14.75 | 4317 | A | 0.4317 | 3021 | A | 0.3021
| 110 | MeV | 1.9643 | 36.36 | 0.04789 | 36.4079 | 15.96 | um | 15.96 | 4650 | A | 0.465 | 3069 | A | 0.3069
| 120 | MeV | 2.1429 | 36.11 | 0.04445 | 36.1544 | 17.19 | um | 17.19 | 4967 | A | 0.4967 | 3117 | A | 0.3117
| 130 | MeV | 2.3214 | 35.63 | 0.04149 | 35.6715 | 18.42 | um | 18.42 | 5270 | A | 0.527 | 3164 | A | 0.3164
| 140 | MeV | 2.5 | 35.07 | 0.03893 | 35.1089 | 19.68 | um | 19.68 | 5566 | A | 0.5566 | 3210 | A | 0.321
| 150 | MeV | 2.6786 | 34.6 | 0.03668 | 34.6367 | 20.95 | um | 20.95 | 5854 | A | 0.5854 | 3256 | A | 0.3256
| 160 | MeV | 2.8571 | 34.12 | 0.03469 | 34.1547 | 22.24 | um | 22.24 | 6137 | A | 0.6137 | 3302 | A | 0.3302
| 170 | MeV | 3.0357 | 33.64 | 0.03291 | 33.6729 | 23.55 | um | 23.55 | 6414 | A | 0.6414 | 3348 | A | 0.3348
| 180 | MeV | 3.2143 | 33.16 | 0.03132 | 33.1913 | 24.88 | um | 24.88 | 6687 | A | 0.6687 | 3394 | A | 0.3394
| 200 | MeV | 3.5714 | 32.22 | 0.02859 | 32.2486 | 27.59 | um | 27.59 | 7718 | A | 0.7718 | 3486 | A | 0.3486
| 225 | MeV | 4.0179 | 31.06 | 0.0258 | 31.0858 | 31.09 | um | 31.09 | 9181 | A | 0.9181 | 3604 | A | 0.3604
| 250 | MeV | 4.4643 | 29.95 | 0.02354 | 29.9735 | 34.73 | um | 34.73 | 1.05 | um | 1.05 | 3725 | A | 0.3725
| 275 | MeV | 4.9107 | 28.89 | 0.02166 | 28.9117 | 38.5 | um | 38.5 | 1.18 | um | 1.18 | 3849 | A | 0.3849
| 300 | MeV | 5.3571 | 27.9 | 0.02007 | 27.9201 | 42.41 | um | 42.41 | 1.3 | um | 1.3 | 3977 | A | 0.3977
| 325 | MeV | 5.8036 | 26.95 | 0.01871 | 26.9687 | 46.45 | um | 46.45 | 1.43 | um | 1.43 | 4109 | A | 0.4109
| 350 | MeV | 6.25 | 26.07 | 0.01753 | 26.0875 | 50.64 | um | 50.64 | 1.54 | um | 1.54 | 4246 | A | 0.4246
| 375 | MeV | 6.6964 | 25.24 | 0.0165 | 25.2565 | 54.96 | um | 54.96 | 1.66 | um | 1.66 | 4387 | A | 0.4387
| 400 | MeV | 7.1429 | 24.46 | 0.01559 | 24.4756 | 59.43 | um | 59.43 | 1.78 | um | 1.78 | 4533 | A | 0.4533
| 450 | MeV | 8.0357 | 23.04 | 0.01406 | 23.0541 | 68.77 | um | 68.77 | 2.22 | um | 2.22 | 4839 | A | 0.4839
| 500 | MeV | 8.9286 | 21.79 | 0.01281 | 21.8028 | 78.67 | um | 78.67 | 2.62 | um | 2.62 | 5166 | A | 0.5166
| 550 | MeV | 9.8214 | 20.69 | 0.01177 | 20.7018 | 89.12 | um | 89.12 | 3.01 | um | 3.01 | 5511 | A | 0.5511
| 600 | MeV | 10.7143 | 19.72 | 0.0109 | 19.7309 | 100.11 | um | 100.11 | 3.39 | um | 3.39 | 5876 | A | 0.5876
| 650 | MeV | 11.6071 | 18.86 | 0.01015 | 18.8701 | 111.61 | um | 111.61 | 3.76 | um | 3.76 | 6260 | A | 0.626
| 700 | MeV | 12.5 | 18.08 | 0.009508 | 18.0895 | 123.63 | um | 123.63 | 4.13 | um | 4.13 | 6661 | A | 0.6661
| 800 | MeV | 14.2857 | 16.76 | 0.008444 | 16.7684 | 149.13 | um | 149.13 | 5.48 | um | 5.48 | 7516 | A | 0.7516
| 900 | MeV | 16.0714 | 15.66 | 0.007603 | 15.6676 | 176.52 | um | 176.52 | 6.72 | um | 6.72 | 8434 | A | 0.8434
| 1 | GeV | 17.8571 | 14.74 | 0.006922 | 14.7469 | 205.73 | um | 205.73 | 7.89 | um | 7.89 | 9412 | A | 0.9412
| 1.1 | GeV | 19.6429 | 13.93 | 0.006357 | 13.9364 | 236.71 | um | 236.71 | 9.02 | um | 9.02 | 1.04 | um | 1.04
| 1.2 | GeV | 21.4286 | 13.21 | 0.005882 | 13.2159 | 269.42 | um | 269.42 | 10.14 | um | 10.14 | 1.15 | um | 1.15
| 1.3 | GeV | 23.2143 | 12.56 | 0.005475 | 12.5655 | 303.86 | um | 303.86 | 11.26 | um | 11.26 | 1.27 | um | 1.27
| 1.4 | GeV | 25 | 11.96 | 0.005123 | 11.9651 | 340.07 | um | 340.07 | 12.37 | um | 12.37 | 1.39 | um | 1.39
| 1.5 | GeV | 26.7857 | 11.39 | 0.004816 | 11.3948 | 378.1 | um | 378.1 | 13.49 | um | 13.49 | 1.51 | um | 1.51
| 1.6 | GeV | 28.5714 | 10.84 | 0.004545 | 10.8445 | 418.06 | um | 418.06 | 14.63 | um | 14.63 | 1.64 | um | 1.64
| 1.7 | GeV | 30.3571 | 10.32 | 0.004305 | 10.3243 | 460.02 | um | 460.02 | 15.79 | um | 15.79 | 1.78 | um | 1.78
| 1.8 | GeV | 32.1429 | 9.907 | 0.004089 | 9.9111 | 503.9 | um | 503.9 | 16.97 | um | 16.97 | 1.92 | um | 1.92
| 2 | GeV | 35.7143 | 9.18 | 0.003719 | 9.1837 | 596.99 | um | 596.99 | 21.48 | um | 21.48 | 2.22 | um | 2.22
| 2.25 | GeV | 40.1786 | 8.426 | 0.003345 | 8.4293 | 723.17 | um | 723.17 | 27.94 | um | 27.94 | 2.62 | um | 2.62
| 2.5 | GeV | 44.6429 | 7.8 | 0.003042 | 7.803 | 860.06 | um | 860.06 | 34 | um | 34 | 3.05 | um | 3.05
| 2.75 | GeV | 49.1071 | 7.274 | 0.002791 | 7.2768 | 1.01 | mm | 1010 | 39.88 | um | 39.88 | 3.52 | um | 3.52
| 3 | GeV | 53.5714 | 6.824 | 0.00258 | 6.8266 | 1.16 | mm | 1160 | 45.69 | um | 45.69 | 4.01 | um | 4.01
| 3.25 | GeV | 58.0357 | 6.435 | 0.0024 | 6.4374 | 1.33 | mm | 1330 | 51.47 | um | 51.47 | 4.53 | um | 4.53
| 3.5 | GeV | 62.5 | 6.095 | 0.002244 | 6.0972 | 1.51 | mm | 1510 | 57.26 | um | 57.26 | 5.08 | um | 5.08
| 3.75 | GeV | 66.9643 | 5.796 | 0.002109 | 5.7981 | 1.7 | mm | 1700 | 63.06 | um | 63.06 | 5.66 | um | 5.66
| 4 | GeV | 71.4286 | 5.524 | 0.001989 | 5.526 | 1.89 | mm | 1890 | 68.9 | um | 68.9 | 6.26 | um | 6.26
| 4.5 | GeV | 80.3571 | 5.054 | 0.001787 | 5.0558 | 2.31 | mm | 2310 | 91 | um | 91 | 7.54 | um | 7.54
| 5 | GeV | 89.2857 | 4.671 | 0.001624 | 4.6726 | 2.77 | mm | 2770 | 111.63 | um | 111.63 | 8.92 | um | 8.92
| 5.5 | GeV | 98.2143 | 4.352 | 0.001489 | 4.3535 | 3.26 | mm | 3260 | 131.58 | um | 131.58 | 10.4 | um | 10.4
| 6 | GeV | 107.1429 | 4.083 | 0.001376 | 4.0844 | 3.79 | mm | 3790 | 151.22 | um | 151.22 | 11.97 | um | 11.97
| 6.5 | GeV | 116.0714 | 3.852 | 0.001279 | 3.8533 | 4.35 | mm | 4350 | 170.7 | um | 170.7 | 13.63 | um | 13.63
| 7 | GeV | 125 | 3.653 | 0.001196 | 3.6542 | 4.94 | mm | 4940 | 190.13 | um | 190.13 | 15.37 | um | 15.37
| 8 | GeV | 142.8571 | 3.324 | 0.001059 | 3.3251 | 6.21 | mm | 6210 | 262.02 | um | 262.02 | 19.09 | um | 19.09
| 9 | GeV | 160.7143 | 3.065 | 0.0009509 | 3.066 | 7.6 | mm | 7600 | 327.7 | um | 327.7 | 23.1 | um | 23.1
| 10 | GeV | 178.5714 | 2.855 | 0.0008637 | 2.8559 | 9.1 | mm | 9100 | 390.49 | um | 390.49 | 27.39 | um | 27.39
| 11 | GeV | 196.4286 | 2.682 | 0.0007916 | 2.6828 | 10.71 | mm | 10710 | 451.69 | um | 451.69 | 31.93 | um | 31.93
| 12 | GeV | 214.2857 | 2.536 | 0.000731 | 2.5367 | 12.41 | mm | 12410 | 511.89 | um | 511.89 | 36.69 | um | 36.69
| 13 | GeV | 232.1429 | 2.412 | 0.0006794 | 2.4127 | 14.21 | mm | 14210 | 571.41 | um | 571.41 | 41.67 | um | 41.67
| 14 | GeV | 250 | 2.306 | 0.0006348 | 2.3066 | 16.09 | mm | 16090 | 630.43 | um | 630.43 | 46.84 | um | 46.84
| 15 | GeV | 267.8571 | 2.213 | 0.0005959 | 2.2136 | 18.05 | mm | 18050 | 689.02 | um | 689.02 | 52.19 | um | 52.19
| 16 | GeV | 285.7143 | 2.132 | 0.0005616 | 2.1326 | 20.1 | mm | 20100 | 747.25 | um | 747.25 | 57.71 | um | 57.71
| 17 | GeV | 303.5714 | 2.06 | 0.0005312 | 2.0605 | 22.22 | mm | 22220 | 805.14 | um | 805.14 | 63.38 | um | 63.38
| 18 | GeV | 321.4286 | 1.996 | 0.0005041 | 1.9965 | 24.4 | mm | 24400 | 862.69 | um | 862.69 | 69.18 | um | 69.18
| 20 | GeV | 357.1429 | 1.887 | 0.0004576 | 1.8875 | 28.98 | mm | 28980 | 1.08 | mm | 1080 | 81.18 | um | 81.18
| 22.5 | GeV | 401.7857 | 1.778 | 0.0004106 | 1.7784 | 35.04 | mm | 35040 | 1.38 | mm | 1380 | 96.78 | um | 96.78
| 25 | GeV | 446.4286 | 1.691 | 0.0003727 | 1.6914 | 41.44 | mm | 41440 | 1.65 | mm | 1650 | 112.94 | um | 112.94
| 27.5 | GeV | 491.0714 | 1.621 | 0.0003414 | 1.6213 | 48.14 | mm | 48140 | 1.9 | mm | 1900 | 129.54 | um | 129.54
| 30 | GeV | 535.7143 | 1.562 | 0.0003151 | 1.5623 | 55.12 | mm | 55120 | 2.14 | mm | 2140 | 146.49 | um | 146.49
| 32.5 | GeV | 580.3571 | 1.513 | 0.0002927 | 1.5133 | 62.34 | mm | 62340 | 2.37 | mm | 2370 | 163.73 | um | 163.73
| 35 | GeV | 625 | 1.472 | 0.0002734 | 1.4723 | 69.77 | mm | 69770 | 2.6 | mm | 2600 | 181.17 | um | 181.17
| 37.5 | GeV | 669.6429 | 1.437 | 0.0002565 | 1.4373 | 77.4 | mm | 77400 | 2.81 | mm | 2810 | 198.78 | um | 198.78
| 40 | GeV | 714.2857 | 1.406 | 0.0002417 | 1.4062 | 85.21 | mm | 85210 | 3.02 | mm | 3020 | 216.5 | um | 216.5
| 45 | GeV | 803.5714 | 1.356 | 0.0002168 | 1.3562 | 101.28 | mm | 101280 | 3.78 | mm | 3780 | 252.14 | um | 252.14
| 50 | GeV | 892.8571 | 1.318 | 0.0001966 | 1.3182 | 117.88 | mm | 117880 | 4.45 | mm | 4450 | 287.85 | um | 287.85
| 55 | GeV | 982.1429 | 1.287 | 0.0001801 | 1.2872 | 134.92 | mm | 134920 | 5.06 | mm | 5060 | 323.45 | um | 323.45
228 | 56 | GeV | 1000 | 1.282 | 0.0001771 | 1.2822 | 138.38 | mm | 138380 | 5.09 | mm | 5090 | 330.54 | um | 330.54

## srim56Fe_Air
1 | 2 | 3 | 4 | 5 | 6 | 7 | 8 | 9 | 10 | 11 | 12 | 13 | 14 | 15 | 16 | [5 empty] | 確認 SRIM-2013の[Compound Dictionary]で用いている組成表のチェック
2 | "SRIMfit"data table | [9 empty] | please fill in |  | from SRIM output |  |  | Wikipedia 空気、国際標準大気(1975) より |  |  |  |  | 国際標準大気の値 |  | compund.dat の値
3 | SRIM ver= | SRIM-2013.00 |  | Gas? | Gas | == Target Composition == |  |  |  |  | please change in |  | for appropriate value/formula |  |  |  | [Vol %] |  | [Atom] | [Mass] | [Atomic%] | [Mass %] | [Mass %] |  | compound.dat の値は、
4 | Ion Z= | 26 |  |  | Atom | Atom | Atomic | Mass |  | Multiply Stopping by ; for Stopping Units | [5 empty] | N2 | 78.084 | C | 0.039 | 12.011 | 0.01959% | 0.016171 | 0.0124% |  | *Air, Dry near sea level (ICRU-104) 0.00120484 O-23.2, N-75.5, Ar-1.3
5 | Ion A= | 56 | amu |  | Name | Numb | [%] | [%] | unitID | Cnv. Factor |  |  |  | ThisWSname | srim56Fe_Air | O2 | 20.9476 | O | 41.9732 | 15.999 | 21.08% | 23.1821 | 23.18% |  | "%Air, Dry (ICRU-104)", .00120484, 4, 6, .000124, 8, .231781, 7, .755267, 18, .012827
6 | Target= | Air | short name |  | C | 6 | 0.02 | 0.02 | 1 | 0.012048 | eV / Angstrom |  |  | Corded | Ayoshida.RIKEN 2017.06 | Ar | 0.934 | N | 156.168 | 14.007 | 78.43% | 75.5137 | 75.53% |  | 0 0 0 0 0 0 0 0 0 0 0 0 0 0 0 0 0 0
7 |  | Air (Dry ICRU-104(gas)) |  |  | O | 8 | 21.08 | 23.18 | 2 | 0.12048 | keV / micron |  |  |  |  | CO2 | 0.039 | Ar | 0.934 | 39.948 | 0.4691% | 1.288 | 1.283% |  | $ corrected by H. Paul, Sept. 2004
8 | Trg.Dens= | 0.0012048 | g/cm3 |  | N | 7 | 78.43 | 75.51 | 3 | 0.12048 | MeV / mm |  |  |  |  | sum | 100.0046 | sum | 199.1142 |  | この値を手動で入力して |  |  |  | なので、組成比はほぼ同じ値になっている。
9 |  | 4.987e+19 | atoms/cm3 |  | Ar | 18 | 0.47 | 1.29 | 4 | 1 | keV / (ug/cm2) | [7 empty] | Avr.Mass | 28.9675 | SRIM計算してある。
10 | BraggCrct= | 0% | [6 empty] | 5 | 1 | MeV / (mg/cm2) | [7 empty] | [Atomic%] = [Atom] / sum[Atom]
11 |  | row# | SRIM E range | [5 empty] | 6 | 1000 | keV / (mg/cm2) | [7 empty] | [Mass %] = [Atomic %] * Mass / Avr.Mass
12 | Emin= | 20 | 0.56 | 10eV/A |  |  |  |  | 7 | 24.158 | eV / (1E15 atoms/cm2) |  |  |  |  | 密度値は、1.63E-3 と表示されるが、1.2048E-3 : compound.dat ファイル中の数値と異なっていたので、
13 | Emax= | 228 | 56000000 | 1GeV/A |  |  |  |  | 8 | 0.067418 | L.S.S. reduced unit |  |  |  |  | ここでは手動にて 1.2048E-3 g/cm3 を入力してSRIM計算した結果を記入してある。
14 | if Gas; Ptbl = | 101325 | Pa |  |  |  | 100 | 100 | 0 | == 5 : MeV/(mg/cm2) | [12 empty] | compound.dat に記載されている密度 1.2048E-3 に
15 | if Gas; Ttbl = | 20 | degC | SRIM Stopping Power Unit |  |  | Use [Compound Dictionary] [Common Target Materials ][Air,Dry near sea level(ICRU-104)] and CHANGE "Density= 1.2048E-3" BY HAND | [15 empty] | 「近くなるような 1atm の気温」= 20℃
16 |  |  |  |  | = [MeV/(mg/cm2)] |  | see) SRIM directory\Data\Compound.dat : %Air = Mass%, Dry (ICRU-104: 1atm 20 C), .00120484, 4, 6, .000124, 8, .231781, 7, .755267, 18, .012827 | [15 empty] | を別途算出して記載することにした。
17 | Ion |  |  | dE/dx Elec | dE/dx Nucl | dE/dx tot | Projected |  |  | Longitudinal |  |  | Lateral | [9 empty] | その計算式は、Wikipedia から参照した。
18 | Energy |  | [MeV/u] | [MeV/(mg/cm2)] |  |  | Range |  | [um] | Straggling |  | [um] | Straggling |  | [um] | [7 empty] | ref) Wikipedia 「空気」
19 | [23 empty] | t [℃]における空気の密度ρ [kg/m3]は、
20 | 599.999 | eV | 1.0714e-05 | 0.07744 | 1.854 | 1.9314 | 4.21 | um | 4.21 | 1.57 | um | 1.57 | 1.14 | um | 1.14 | [8 empty] | 大気圧をP [atm]、水蒸気圧を e [atm]とすると、
| 649.999 | eV | 1.1607e-05 | 0.0806 | 1.919 | 1.9996 | 4.38 | um | 4.38 | 1.63 | um | 1.63 | 1.18 | um | 1.18 | [8 empty] | ρ[g/cm3] = 1.293E-3 * P[atm] / (1 + t[℃]/273.15)
| 699.999 | eV | 1.25e-05 | 0.08365 | 1.98 | 2.0636 | 4.54 | um | 4.54 | 1.68 | um | 1.68 | 1.22 | um | 1.22 | [8 empty] | x ( 1 - 0.378 * e[atm] / P[atm] )
| 799.999 | eV | 1.4286e-05 | 0.08942 | 2.094 | 2.1834 | 4.86 | um | 4.86 | 1.78 | um | 1.78 | 1.3 | um | 1.3 | [7 empty] | ここで、「Air, Dry」なので、
| 899.999 | eV | 1.6071e-05 | 0.09485 | 2.196 | 2.2909 | 5.15 | um | 5.15 | 1.88 | um | 1.88 | 1.37 | um | 1.37 | [8 empty] | 水蒸気圧を e = 0 [atm] とすると、
| 999.999 | eV | 1.7857e-05 | 0.09998 | 2.291 | 2.391 | 5.44 | um | 5.44 | 1.97 | um | 1.97 | 1.44 | um | 1.44 | [8 empty] | ρ[g/cm3] = 1.293E-3 * P[atm] / (1 + t[℃]/273.15)
| 1.1 | keV | 1.9643e-05 | 0.1049 | 2.377 | 2.4819 | 5.71 | um | 5.71 | 2.05 | um | 2.05 | 1.51 | um | 1.51 | [7 empty] | よって、これらの式に 次の Ptbl と Ttbl を代入し、
| 1.2 | keV | 2.1429e-05 | 0.1095 | 2.458 | 2.5675 | 5.98 | um | 5.98 | 2.14 | um | 2.14 | 1.57 | um | 1.57 | [7 empty] | ρが 1.2048E-3 に近くなる様な Ttbl を決めた。
| 1.3 | keV | 2.3214e-05 | 0.114 | 2.533 | 2.647 | 6.24 | um | 6.24 | 2.21 | um | 2.21 | 1.64 | um | 1.64 | [7 empty] | Ptbl = | 101325 | [Pa]
| 1.4 | keV | 2.5e-05 | 0.1183 | 2.604 | 2.7223 | 6.49 | um | 6.49 | 2.29 | um | 2.29 | 1.69 | um | 1.69 | [7 empty] | Ttbl = | 20 | [℃]
| 1.5 | keV | 2.6786e-05 | 0.1224 | 2.67 | 2.7924 | 6.73 | um | 6.73 | 2.36 | um | 2.36 | 1.75 | um | 1.75 | [7 empty] | e = | 0 | [atm]
| 1.6 | keV | 2.8571e-05 | 0.1265 | 2.732 | 2.8585 | 6.97 | um | 6.97 | 2.44 | um | 2.44 | 1.81 | um | 1.81 | [7 empty] | ∴ ρ = | 0.0012048 | [g/cm3]
| 1.7 | keV | 3.0357e-05 | 0.1304 | 2.792 | 2.9224 | 7.2 | um | 7.2 | 2.51 | um | 2.51 | 1.87 | um | 1.87 | [7 empty] | の場合に、ρが一番近い値となった。
| 1.8 | keV | 3.2143e-05 | 0.1341 | 2.848 | 2.9821 | 7.43 | um | 7.43 | 2.57 | um | 2.57 | 1.92 | um | 1.92
| 2 | keV | 3.5714e-05 | 0.1414 | 2.952 | 3.0934 | 7.88 | um | 7.88 | 2.71 | um | 2.71 | 2.02 | um | 2.02
| 2.25 | keV | 4.0179e-05 | 0.15 | 3.069 | 3.219 | 8.42 | um | 8.42 | 2.86 | um | 2.86 | 2.15 | um | 2.15
| 2.5 | keV | 4.4643e-05 | 0.1581 | 3.175 | 3.3331 | 8.94 | um | 8.94 | 3.01 | um | 3.01 | 2.27 | um | 2.27
| 2.75 | keV | 4.9107e-05 | 0.1658 | 3.271 | 3.4368 | 9.45 | um | 9.45 | 3.15 | um | 3.15 | 2.39 | um | 2.39
| 3 | keV | 5.3571e-05 | 0.1732 | 3.358 | 3.5312 | 9.94 | um | 9.94 | 3.29 | um | 3.29 | 2.5 | um | 2.5
| 3.25 | keV | 5.8036e-05 | 0.1802 | 3.438 | 3.6182 | 10.42 | um | 10.42 | 3.43 | um | 3.43 | 2.61 | um | 2.61
| 3.5 | keV | 6.25e-05 | 0.187 | 3.513 | 3.7 | 10.89 | um | 10.89 | 3.56 | um | 3.56 | 2.71 | um | 2.71
| 3.75 | keV | 6.6964e-05 | 0.1936 | 3.581 | 3.7746 | 11.36 | um | 11.36 | 3.68 | um | 3.68 | 2.82 | um | 2.82
| 4 | keV | 7.1429e-05 | 0.2 | 3.645 | 3.845 | 11.81 | um | 11.81 | 3.81 | um | 3.81 | 2.92 | um | 2.92
| 4.5 | keV | 8.0357e-05 | 0.2121 | 3.761 | 3.9731 | 12.7 | um | 12.7 | 4.05 | um | 4.05 | 3.12 | um | 3.12
| 5 | keV | 8.9286e-05 | 0.2236 | 3.863 | 4.0866 | 13.56 | um | 13.56 | 4.28 | um | 4.28 | 3.3 | um | 3.3
| 5.5 | keV | 9.8214e-05 | 0.2345 | 3.954 | 4.1885 | 14.41 | um | 14.41 | 4.5 | um | 4.5 | 3.49 | um | 3.49
| 6 | keV | 0.00010714 | 0.2449 | 4.036 | 4.2809 | 15.23 | um | 15.23 | 4.72 | um | 4.72 | 3.67 | um | 3.67
| 6.5 | keV | 0.00011607 | 0.2549 | 4.109 | 4.3639 | 16.05 | um | 16.05 | 4.93 | um | 4.93 | 3.84 | um | 3.84
| 7 | keV | 0.000125 | 0.2645 | 4.176 | 4.4405 | 16.84 | um | 16.84 | 5.14 | um | 5.14 | 4.01 | um | 4.01
| 8 | keV | 0.00014286 | 0.2828 | 4.292 | 4.5748 | 18.41 | um | 18.41 | 5.54 | um | 5.54 | 4.34 | um | 4.34
| 9 | keV | 0.00016071 | 0.2999 | 4.39 | 4.6899 | 19.93 | um | 19.93 | 5.92 | um | 5.92 | 4.66 | um | 4.66
| 10 | keV | 0.00017857 | 0.3162 | 4.474 | 4.7902 | 21.43 | um | 21.43 | 6.3 | um | 6.3 | 4.97 | um | 4.97
| 11 | keV | 0.00019643 | 0.3316 | 4.545 | 4.8766 | 22.9 | um | 22.9 | 6.66 | um | 6.66 | 5.27 | um | 5.27
| 12 | keV | 0.00021429 | 0.3463 | 4.607 | 4.9533 | 24.35 | um | 24.35 | 7.02 | um | 7.02 | 5.57 | um | 5.57
| 13 | keV | 0.00023214 | 0.3605 | 4.661 | 5.0215 | 25.78 | um | 25.78 | 7.37 | um | 7.37 | 5.86 | um | 5.86
| 14 | keV | 0.00025 | 0.3741 | 4.708 | 5.0821 | 27.2 | um | 27.2 | 7.72 | um | 7.72 | 6.14 | um | 6.14
| 15 | keV | 0.00026786 | 0.3872 | 4.75 | 5.1372 | 28.6 | um | 28.6 | 8.05 | um | 8.05 | 6.42 | um | 6.42
| 16 | keV | 0.00028571 | 0.3999 | 4.786 | 5.1859 | 30 | um | 30 | 8.39 | um | 8.39 | 6.7 | um | 6.7
| 17 | keV | 0.00030357 | 0.4122 | 4.818 | 5.2302 | 31.38 | um | 31.38 | 8.72 | um | 8.72 | 6.97 | um | 6.97
| 18 | keV | 0.00032143 | 0.4242 | 4.845 | 5.2692 | 32.75 | um | 32.75 | 9.04 | um | 9.04 | 7.23 | um | 7.23
| 20 | keV | 0.00035714 | 0.4471 | 4.891 | 5.3381 | 35.47 | um | 35.47 | 9.69 | um | 9.69 | 7.76 | um | 7.76
| 22.5 | keV | 0.00040179 | 0.4742 | 4.934 | 5.4082 | 38.84 | um | 38.84 | 10.48 | um | 10.48 | 8.4 | um | 8.4
| 25 | keV | 0.00044643 | 0.4999 | 4.964 | 5.4639 | 42.18 | um | 42.18 | 11.25 | um | 11.25 | 9.03 | um | 9.03
| 27.5 | keV | 0.00049107 | 0.5243 | 4.984 | 5.5083 | 45.5 | um | 45.5 | 12.01 | um | 12.01 | 9.65 | um | 9.65
| 30 | keV | 0.00053571 | 0.5476 | 4.996 | 5.5436 | 48.81 | um | 48.81 | 12.76 | um | 12.76 | 10.26 | um | 10.26
| 32.5 | keV | 0.00058036 | 0.57 | 5.002 | 5.572 | 52.1 | um | 52.1 | 13.51 | um | 13.51 | 10.86 | um | 10.86
| 35 | keV | 0.000625 | 0.5915 | 5.002 | 5.5935 | 55.38 | um | 55.38 | 14.24 | um | 14.24 | 11.45 | um | 11.45
| 37.5 | keV | 0.00066964 | 0.6122 | 4.999 | 5.6112 | 58.66 | um | 58.66 | 14.97 | um | 14.97 | 12.04 | um | 12.04
| 40 | keV | 0.00071429 | 0.6323 | 4.992 | 5.6243 | 61.93 | um | 61.93 | 15.69 | um | 15.69 | 12.62 | um | 12.62
| 45 | keV | 0.00080357 | 0.6707 | 4.97 | 5.6407 | 68.48 | um | 68.48 | 17.13 | um | 17.13 | 13.77 | um | 13.77
| 50 | keV | 0.00089286 | 0.7069 | 4.94 | 5.6469 | 75.03 | um | 75.03 | 18.55 | um | 18.55 | 14.91 | um | 14.91
| 55 | keV | 0.00098214 | 0.7415 | 4.904 | 5.6455 | 81.6 | um | 81.6 | 19.95 | um | 19.95 | 16.03 | um | 16.03
| 60 | keV | 0.0010714 | 0.7744 | 4.865 | 5.6394 | 88.18 | um | 88.18 | 21.34 | um | 21.34 | 17.15 | um | 17.15
| 65 | keV | 0.0011607 | 0.806 | 4.822 | 5.628 | 94.8 | um | 94.8 | 22.72 | um | 22.72 | 18.25 | um | 18.25
| 70 | keV | 0.00125 | 0.8365 | 4.778 | 5.6145 | 101.43 | um | 101.43 | 24.09 | um | 24.09 | 19.35 | um | 19.35
| 80 | keV | 0.0014286 | 0.8942 | 4.687 | 5.5812 | 114.81 | um | 114.81 | 26.83 | um | 26.83 | 21.54 | um | 21.54
| 90 | keV | 0.0016071 | 0.9485 | 4.595 | 5.5435 | 128.31 | um | 128.31 | 29.54 | um | 29.54 | 23.71 | um | 23.71
| 100 | keV | 0.0017857 | 0.9998 | 4.504 | 5.5038 | 141.94 | um | 141.94 | 32.23 | um | 32.23 | 25.88 | um | 25.88
| 110 | keV | 0.0019643 | 1.049 | 4.414 | 5.463 | 155.71 | um | 155.71 | 34.89 | um | 34.89 | 28.04 | um | 28.04
| 120 | keV | 0.0021429 | 1.156 | 4.326 | 5.482 | 169.54 | um | 169.54 | 37.51 | um | 37.51 | 30.19 | um | 30.19
| 130 | keV | 0.0023214 | 1.247 | 4.242 | 5.489 | 183.36 | um | 183.36 | 40.07 | um | 40.07 | 32.34 | um | 32.34
| 140 | keV | 0.0025 | 1.313 | 4.16 | 5.473 | 197.21 | um | 197.21 | 42.59 | um | 42.59 | 34.47 | um | 34.47
| 150 | keV | 0.0026786 | 1.362 | 4.081 | 5.443 | 211.16 | um | 211.16 | 45.08 | um | 45.08 | 36.59 | um | 36.59
| 160 | keV | 0.0028571 | 1.4 | 4.006 | 5.406 | 225.21 | um | 225.21 | 47.56 | um | 47.56 | 38.71 | um | 38.71
| 170 | keV | 0.0030357 | 1.431 | 3.933 | 5.364 | 239.4 | um | 239.4 | 50.02 | um | 50.02 | 40.83 | um | 40.83
| 180 | keV | 0.0032143 | 1.456 | 3.863 | 5.319 | 253.72 | um | 253.72 | 52.47 | um | 52.47 | 42.95 | um | 42.95
| 200 | keV | 0.0035714 | 1.499 | 3.73 | 5.229 | 282.8 | um | 282.8 | 57.42 | um | 57.42 | 47.19 | um | 47.19
| 225 | keV | 0.0040179 | 1.547 | 3.579 | 5.126 | 319.93 | um | 319.93 | 63.6 | um | 63.6 | 52.52 | um | 52.52
| 250 | keV | 0.0044643 | 1.595 | 3.441 | 5.036 | 357.88 | um | 357.88 | 69.74 | um | 69.74 | 57.88 | um | 57.88
| 275 | keV | 0.0049107 | 1.645 | 3.314 | 4.959 | 396.55 | um | 396.55 | 75.82 | um | 75.82 | 63.29 | um | 63.29
| 300 | keV | 0.0053571 | 1.698 | 3.198 | 4.896 | 435.85 | um | 435.85 | 81.84 | um | 81.84 | 68.72 | um | 68.72
| 325 | keV | 0.0058036 | 1.754 | 3.091 | 4.845 | 475.67 | um | 475.67 | 87.79 | um | 87.79 | 74.18 | um | 74.18
| 350 | keV | 0.00625 | 1.814 | 2.993 | 4.807 | 515.94 | um | 515.94 | 93.66 | um | 93.66 | 79.67 | um | 79.67
| 375 | keV | 0.0066964 | 1.875 | 2.901 | 4.776 | 556.56 | um | 556.56 | 99.44 | um | 99.44 | 85.16 | um | 85.16
| 400 | keV | 0.0071429 | 1.938 | 2.816 | 4.754 | 597.46 | um | 597.46 | 105.12 | um | 105.12 | 90.66 | um | 90.66
| 450 | keV | 0.0080357 | 2.067 | 2.662 | 4.729 | 679.87 | um | 679.87 | 116.41 | um | 116.41 | 101.65 | um | 101.65
| 500 | keV | 0.0089286 | 2.197 | 2.527 | 4.724 | 762.73 | um | 762.73 | 127.25 | um | 127.25 | 112.57 | um | 112.57
| 550 | keV | 0.0098214 | 2.327 | 2.407 | 4.734 | 845.73 | um | 845.73 | 137.62 | um | 137.62 | 123.36 | um | 123.36
| 600 | keV | 0.010714 | 2.455 | 2.299 | 4.754 | 928.62 | um | 928.62 | 147.55 | um | 147.55 | 133.99 | um | 133.99
| 650 | keV | 0.011607 | 2.579 | 2.203 | 4.782 | 1.01 | mm | 1010 | 157.05 | um | 157.05 | 144.45 | um | 144.45
| 700 | keV | 0.0125 | 2.701 | 2.115 | 4.816 | 1.09 | mm | 1090 | 166.14 | um | 166.14 | 154.7 | um | 154.7
| 800 | keV | 0.014286 | 2.933 | 1.962 | 4.895 | 1.26 | mm | 1260 | 183.83 | um | 183.83 | 174.6 | um | 174.6
| 900 | keV | 0.016071 | 3.153 | 1.833 | 4.986 | 1.42 | mm | 1420 | 200.03 | um | 200.03 | 193.62 | um | 193.62
| 1 | MeV | 0.017857 | 3.36 | 1.722 | 5.082 | 1.58 | mm | 1580 | 214.95 | um | 214.95 | 211.79 | um | 211.79
| 1.1 | MeV | 0.019643 | 3.557 | 1.626 | 5.183 | 1.73 | mm | 1730 | 228.72 | um | 228.72 | 229.12 | um | 229.12
| 1.2 | MeV | 0.021429 | 3.746 | 1.541 | 5.287 | 1.88 | mm | 1880 | 241.5 | um | 241.5 | 245.65 | um | 245.65
| 1.3 | MeV | 0.023214 | 3.929 | 1.466 | 5.395 | 2.03 | mm | 2030 | 253.38 | um | 253.38 | 261.42 | um | 261.42
| 1.4 | MeV | 0.025 | 4.107 | 1.398 | 5.505 | 2.18 | mm | 2180 | 264.45 | um | 264.45 | 276.48 | um | 276.48
| 1.5 | MeV | 0.026786 | 4.28 | 1.338 | 5.618 | 2.32 | mm | 2320 | 274.81 | um | 274.81 | 290.87 | um | 290.87
| 1.6 | MeV | 0.028571 | 4.452 | 1.283 | 5.735 | 2.47 | mm | 2470 | 284.5 | um | 284.5 | 304.61 | um | 304.61
| 1.7 | MeV | 0.030357 | 4.621 | 1.233 | 5.854 | 2.61 | mm | 2610 | 293.59 | um | 293.59 | 317.76 | um | 317.76
| 1.8 | MeV | 0.032143 | 4.789 | 1.188 | 5.977 | 2.74 | mm | 2740 | 302.13 | um | 302.13 | 330.33 | um | 330.33
| 2 | MeV | 0.035714 | 5.124 | 1.107 | 6.231 | 3.01 | mm | 3010 | 318.75 | um | 318.75 | 353.89 | um | 353.89
| 2.25 | MeV | 0.040179 | 5.546 | 1.022 | 6.568 | 3.32 | mm | 3320 | 337.43 | um | 337.43 | 380.62 | um | 380.62
| 2.5 | MeV | 0.044643 | 5.973 | 0.9509 | 6.9239 | 3.62 | mm | 3620 | 353.57 | um | 353.57 | 404.67 | um | 404.67
| 2.75 | MeV | 0.049107 | 6.41 | 0.8899 | 7.2999 | 3.91 | mm | 3910 | 367.6 | um | 367.6 | 426.36 | um | 426.36
| 3 | MeV | 0.053571 | 6.857 | 0.8371 | 7.6941 | 4.18 | mm | 4180 | 379.85 | um | 379.85 | 445.96 | um | 445.96
| 3.25 | MeV | 0.058036 | 7.314 | 0.7909 | 8.1049 | 4.44 | mm | 4440 | 390.61 | um | 390.61 | 463.71 | um | 463.71
| 3.5 | MeV | 0.0625 | 7.781 | 0.7501 | 8.5311 | 4.68 | mm | 4680 | 400.1 | um | 400.1 | 479.82 | um | 479.82
| 3.75 | MeV | 0.066964 | 8.257 | 0.7138 | 8.9708 | 4.92 | mm | 4920 | 408.49 | um | 408.49 | 494.48 | um | 494.48
| 4 | MeV | 0.071429 | 8.742 | 0.6812 | 9.4232 | 5.14 | mm | 5140 | 415.96 | um | 415.96 | 507.84 | um | 507.84
| 4.5 | MeV | 0.080357 | 9.733 | 0.625 | 10.358 | 5.55 | mm | 5550 | 430.52 | um | 430.52 | 531.22 | um | 531.22
| 5 | MeV | 0.089286 | 10.75 | 0.5782 | 11.3282 | 5.93 | mm | 5930 | 442.26 | um | 442.26 | 550.92 | um | 550.92
| 5.5 | MeV | 0.098214 | 11.77 | 0.5386 | 12.3086 | 6.28 | mm | 6280 | 451.88 | um | 451.88 | 567.68 | um | 567.68
| 6 | MeV | 0.10714 | 12.81 | 0.5046 | 13.3146 | 6.6 | mm | 6600 | 459.87 | um | 459.87 | 582.07 | um | 582.07
| 6.5 | MeV | 0.11607 | 13.84 | 0.475 | 14.315 | 6.9 | mm | 6900 | 466.59 | um | 466.59 | 594.54 | um | 594.54
| 7 | MeV | 0.125 | 14.86 | 0.4491 | 15.3091 | 7.18 | mm | 7180 | 472.32 | um | 472.32 | 605.43 | um | 605.43
| 8 | MeV | 0.14286 | 16.85 | 0.4055 | 17.2555 | 7.68 | mm | 7680 | 484.17 | um | 484.17 | 623.53 | um | 623.53
| 9 | MeV | 0.16071 | 18.73 | 0.3703 | 19.1003 | 8.14 | mm | 8140 | 493.34 | um | 493.34 | 637.97 | um | 637.97
| 10 | MeV | 0.17857 | 20.49 | 0.3412 | 20.8312 | 8.55 | mm | 8550 | 500.68 | um | 500.68 | 649.8 | um | 649.8
| 11 | MeV | 0.19643 | 22.1 | 0.3167 | 22.4167 | 8.93 | mm | 8930 | 506.75 | um | 506.75 | 659.71 | um | 659.71
| 12 | MeV | 0.21429 | 23.56 | 0.2958 | 23.8558 | 9.29 | mm | 9290 | 511.89 | um | 511.89 | 668.17 | um | 668.17
| 13 | MeV | 0.23214 | 24.88 | 0.2777 | 25.1577 | 9.63 | mm | 9630 | 516.34 | um | 516.34 | 675.52 | um | 675.52
| 14 | MeV | 0.25 | 26.07 | 0.2618 | 26.3318 | 9.95 | mm | 9950 | 520.27 | um | 520.27 | 682 | um | 682
| 15 | MeV | 0.26786 | 27.12 | 0.2478 | 27.3678 | 10.26 | mm | 10260 | 523.79 | um | 523.79 | 687.78 | um | 687.78
| 16 | MeV | 0.28571 | 28.06 | 0.2354 | 28.2954 | 10.56 | mm | 10560 | 526.99 | um | 526.99 | 692.99 | um | 692.99
| 17 | MeV | 0.30357 | 28.9 | 0.2242 | 29.1242 | 10.84 | mm | 10840 | 529.92 | um | 529.92 | 697.74 | um | 697.74
| 18 | MeV | 0.32143 | 29.64 | 0.2142 | 29.8542 | 11.12 | mm | 11120 | 532.64 | um | 532.64 | 702.09 | um | 702.09
| 20 | MeV | 0.35714 | 30.9 | 0.1967 | 31.0967 | 11.67 | mm | 11670 | 540.31 | um | 540.31 | 709.85 | um | 709.85
| 22.5 | MeV | 0.40179 | 32.13 | 0.1788 | 32.3088 | 12.32 | mm | 12320 | 550.4 | um | 550.4 | 718.21 | um | 718.21
| 25 | MeV | 0.44643 | 33.08 | 0.1641 | 33.2441 | 12.95 | mm | 12950 | 559.53 | um | 559.53 | 725.47 | um | 725.47
| 27.5 | MeV | 0.49107 | 33.82 | 0.1518 | 33.9718 | 13.57 | mm | 13570 | 567.95 | um | 567.95 | 731.91 | um | 731.91
| 30 | MeV | 0.53571 | 34.41 | 0.1413 | 34.5513 | 14.17 | mm | 14170 | 575.83 | um | 575.83 | 737.72 | um | 737.72
| 32.5 | MeV | 0.58036 | 34.89 | 0.1323 | 35.0223 | 14.77 | mm | 14770 | 583.3 | um | 583.3 | 743.03 | um | 743.03
| 35 | MeV | 0.625 | 35.26 | 0.1245 | 35.3845 | 15.36 | mm | 15360 | 590.43 | um | 590.43 | 747.94 | um | 747.94
| 37.5 | MeV | 0.66964 | 35.57 | 0.1176 | 35.6876 | 15.94 | mm | 15940 | 597.29 | um | 597.29 | 752.51 | um | 752.51
| 40 | MeV | 0.71429 | 35.81 | 0.1114 | 35.9214 | 16.52 | mm | 16520 | 603.93 | um | 603.93 | 756.81 | um | 756.81
| 45 | MeV | 0.80357 | 36.13 | 0.101 | 36.231 | 17.67 | mm | 17670 | 627.27 | um | 627.27 | 764.73 | um | 764.73
| 50 | MeV | 0.89286 | 36.31 | 0.09251 | 36.4025 | 18.81 | mm | 18810 | 649.36 | um | 649.36 | 771.96 | um | 771.96
| 55 | MeV | 0.98214 | 36.36 | 0.0854 | 36.4454 | 19.95 | mm | 19950 | 670.51 | um | 670.51 | 778.67 | um | 778.67
| 60 | MeV | 1.0714 | 36.33 | 0.07938 | 36.4094 | 21.09 | mm | 21090 | 690.93 | um | 690.93 | 784.97 | um | 784.97
| 65 | MeV | 1.1607 | 36.23 | 0.0742 | 36.3042 | 22.23 | mm | 22230 | 710.79 | um | 710.79 | 790.95 | um | 790.95
| 70 | MeV | 1.25 | 36.08 | 0.0697 | 36.1497 | 23.38 | mm | 23380 | 730.18 | um | 730.18 | 796.67 | um | 796.67
| 80 | MeV | 1.4286 | 35.67 | 0.06224 | 35.7322 | 25.69 | mm | 25690 | 801.91 | um | 801.91 | 807.54 | um | 807.54
| 90 | MeV | 1.6071 | 35.17 | 0.05631 | 35.2263 | 28.03 | mm | 28030 | 869.27 | um | 869.27 | 817.86 | um | 817.86
| 100 | MeV | 1.7857 | 34.63 | 0.05147 | 34.6815 | 30.4 | mm | 30400 | 933.52 | um | 933.52 | 827.81 | um | 827.81
| 110 | MeV | 1.9643 | 34.07 | 0.04744 | 34.1174 | 32.81 | mm | 32810 | 995.45 | um | 995.45 | 837.51 | um | 837.51
| 120 | MeV | 2.1429 | 33.77 | 0.04403 | 33.814 | 35.26 | mm | 35260 | 1.06 | mm | 1060 | 847.01 | um | 847.01
| 130 | MeV | 2.3214 | 33.31 | 0.04111 | 33.3511 | 37.73 | mm | 37730 | 1.11 | mm | 1110 | 856.36 | um | 856.36
| 140 | MeV | 2.5 | 32.78 | 0.03857 | 32.8186 | 40.24 | mm | 40240 | 1.17 | mm | 1170 | 865.64 | um | 865.64
| 150 | MeV | 2.6786 | 32.35 | 0.03634 | 32.3863 | 42.78 | mm | 42780 | 1.22 | mm | 1220 | 874.88 | um | 874.88
| 160 | MeV | 2.8571 | 31.94 | 0.03437 | 31.9744 | 45.36 | mm | 45360 | 1.28 | mm | 1280 | 884.1 | um | 884.1
| 170 | MeV | 3.0357 | 31.53 | 0.03262 | 31.5626 | 47.97 | mm | 47970 | 1.33 | mm | 1330 | 893.31 | um | 893.31
| 180 | MeV | 3.2143 | 31.13 | 0.03104 | 31.161 | 50.62 | mm | 50620 | 1.39 | mm | 1390 | 902.54 | um | 902.54
| 200 | MeV | 3.5714 | 30.36 | 0.02834 | 30.3883 | 56.02 | mm | 56020 | 1.58 | mm | 1580 | 921.12 | um | 921.12
| 225 | MeV | 4.0179 | 29.45 | 0.02558 | 29.4756 | 62.95 | mm | 62950 | 1.86 | mm | 1860 | 944.66 | um | 944.66
| 250 | MeV | 4.4643 | 28.59 | 0.02334 | 28.6133 | 70.1 | mm | 70100 | 2.12 | mm | 2120 | 968.67 | um | 968.67
| 275 | MeV | 4.9107 | 27.76 | 0.02147 | 27.7815 | 77.46 | mm | 77460 | 2.37 | mm | 2370 | 993.25 | um | 993.25
| 300 | MeV | 5.3571 | 26.98 | 0.0199 | 26.9999 | 85.03 | mm | 85030 | 2.6 | mm | 2600 | 1.02 | mm | 1020
| 325 | MeV | 5.8036 | 26.23 | 0.01856 | 26.2486 | 92.83 | mm | 92830 | 2.83 | mm | 2830 | 1.04 | mm | 1040
| 350 | MeV | 6.25 | 25.51 | 0.01739 | 25.5274 | 100.85 | mm | 100850 | 3.05 | mm | 3050 | 1.07 | mm | 1070
| 375 | MeV | 6.6964 | 24.82 | 0.01637 | 24.8364 | 109.09 | mm | 109090 | 3.26 | mm | 3260 | 1.1 | mm | 1100
| 400 | MeV | 7.1429 | 24.16 | 0.01546 | 24.1755 | 117.56 | mm | 117560 | 3.48 | mm | 3480 | 1.13 | mm | 1130
| 450 | MeV | 8.0357 | 22.91 | 0.01394 | 22.9239 | 135.19 | mm | 135190 | 4.28 | mm | 4280 | 1.19 | mm | 1190
| 500 | MeV | 8.9286 | 21.76 | 0.01271 | 21.7727 | 153.78 | mm | 153780 | 5.03 | mm | 5030 | 1.25 | mm | 1250
| 550 | MeV | 9.8214 | 20.7 | 0.01168 | 20.7117 | 173.33 | mm | 173330 | 5.74 | mm | 5740 | 1.31 | mm | 1310
| 600 | MeV | 10.7143 | 19.71 | 0.01081 | 19.7208 | 193.87 | mm | 193870 | 6.44 | mm | 6440 | 1.38 | mm | 1380
| 650 | MeV | 11.6071 | 18.81 | 0.01007 | 18.8201 | 215.42 | mm | 215420 | 7.12 | mm | 7120 | 1.46 | mm | 1460
| 700 | MeV | 12.5 | 17.98 | 0.009434 | 17.9894 | 237.98 | mm | 237980 | 7.81 | mm | 7810 | 1.54 | mm | 1540
| 800 | MeV | 14.2857 | 16.5 | 0.008379 | 16.5084 | 286.16 | mm | 286160 | 10.37 | mm | 10370 | 1.71 | mm | 1710
| 900 | MeV | 16.0714 | 15.26 | 0.007546 | 15.2675 | 338.47 | mm | 338470 | 12.74 | mm | 12740 | 1.89 | mm | 1890
| 1 | GeV | 17.8571 | 14.2 | 0.00687 | 14.2069 | 394.86 | mm | 394860 | 15.04 | mm | 15040 | 2.09 | mm | 2090
| 1.1 | GeV | 19.6429 | 13.3 | 0.00631 | 13.3063 | 455.26 | mm | 455260 | 17.3 | mm | 17300 | 2.31 | mm | 2310
| 1.2 | GeV | 21.4286 | 12.54 | 0.005838 | 12.5458 | 519.52 | mm | 519520 | 19.55 | mm | 19550 | 2.54 | mm | 2540
| 1.3 | GeV | 23.2143 | 11.9 | 0.005435 | 11.9054 | 587.47 | mm | 587470 | 21.79 | mm | 21790 | 2.78 | mm | 2780
| 1.4 | GeV | 25 | 11.35 | 0.005086 | 11.3551 | 658.89 | mm | 658890 | 24.02 | mm | 24020 | 3.04 | mm | 3040
| 1.5 | GeV | 26.7857 | 10.89 | 0.004781 | 10.8948 | 733.55 | mm | 733550 | 26.25 | mm | 26250 | 3.31 | mm | 3310
| 1.6 | GeV | 28.5714 | 10.49 | 0.004513 | 10.4945 | 811.2 | mm | 811200 | 28.46 | mm | 28460 | 3.59 | mm | 3590
| 1.7 | GeV | 30.3571 | 10.13 | 0.004274 | 10.1343 | 891.68 | mm | 891680 | 30.66 | mm | 30660 | 3.88 | mm | 3880
| 1.8 | GeV | 32.1429 | 9.729 | 0.00406 | 9.7331 | 975.25 | mm | 975250 | 32.86 | mm | 32860 | 4.18 | mm | 4180
| 2 | GeV | 35.7143 | 9.018 | 0.003693 | 9.0217 | 1.15 | m | 1150000 | 41.35 | mm | 41350 | 4.81 | mm | 4810
| 2.25 | GeV | 40.1786 | 8.28 | 0.003322 | 8.2833 | 1.39 | m | 1390000 | 53.53 | mm | 53530 | 5.66 | mm | 5660
| 2.5 | GeV | 44.6429 | 7.668 | 0.003021 | 7.671 | 1.65 | m | 1650000 | 65 | mm | 65000 | 6.58 | mm | 6580
| 2.75 | GeV | 49.1071 | 7.152 | 0.002772 | 7.1548 | 1.93 | m | 1930000 | 76.15 | mm | 76150 | 7.55 | mm | 7550
| 3 | GeV | 53.5714 | 6.711 | 0.002563 | 6.7136 | 2.23 | m | 2230000 | 87.16 | mm | 87160 | 8.59 | mm | 8590
| 3.25 | GeV | 58.0357 | 6.33 | 0.002384 | 6.3324 | 2.55 | m | 2550000 | 98.12 | mm | 98120 | 9.69 | mm | 9690
| 3.5 | GeV | 62.5 | 5.997 | 0.002229 | 5.9992 | 2.89 | m | 2890000 | 109.09 | mm | 109090 | 10.84 | mm | 10840
| 3.75 | GeV | 66.9643 | 5.703 | 0.002094 | 5.7051 | 3.24 | m | 3240000 | 120.1 | mm | 120100 | 12.06 | mm | 12060
| 4 | GeV | 71.4286 | 5.437 | 0.001976 | 5.439 | 3.62 | m | 3620000 | 131.18 | mm | 131180 | 13.32 | mm | 13320
| 4.5 | GeV | 80.3571 | 4.976 | 0.001775 | 4.9778 | 4.41 | m | 4410000 | 173.1 | mm | 173100 | 16.01 | mm | 16010
| 5 | GeV | 89.2857 | 4.601 | 0.001614 | 4.6026 | 5.28 | m | 5280000 | 212.23 | mm | 212230 | 18.91 | mm | 18910
| 5.5 | GeV | 98.2143 | 4.288 | 0.00148 | 4.2895 | 6.22 | m | 6220000 | 250.07 | mm | 250070 | 22.02 | mm | 22020
| 6 | GeV | 107.1429 | 4.024 | 0.001367 | 4.0254 | 7.21 | m | 7210000 | 287.29 | mm | 287290 | 25.31 | mm | 25310
| 6.5 | GeV | 116.0714 | 3.798 | 0.001271 | 3.7993 | 8.28 | m | 8280000 | 324.22 | mm | 324220 | 28.79 | mm | 28790
| 7 | GeV | 125 | 3.602 | 0.001188 | 3.6032 | 9.4 | m | 9400000 | 361.04 | mm | 361040 | 32.44 | mm | 32440
| 8 | GeV | 142.8571 | 3.279 | 0.001052 | 3.2801 | 11.81 | m | 11810000 | 497.23 | mm | 497230 | 40.25 | mm | 40250
| 9 | GeV | 160.7143 | 3.025 | 0.000945 | 3.0259 | 14.45 | m | 14450000 | 621.6 | mm | 621600 | 48.67 | mm | 48670
| 10 | GeV | 178.5714 | 2.819 | 0.0008583 | 2.8199 | 17.29 | m | 17290000 | 740.43 | mm | 740430 | 57.65 | mm | 57650
| 11 | GeV | 196.4286 | 2.649 | 0.0007867 | 2.6498 | 20.33 | m | 20330000 | 856.17 | mm | 856170 | 67.16 | mm | 67160
| 12 | GeV | 214.2857 | 2.507 | 0.0007265 | 2.5077 | 23.55 | m | 23550000 | 969.98 | mm | 969980 | 77.14 | mm | 77140
| 13 | GeV | 232.1429 | 2.385 | 0.0006752 | 2.3857 | 26.95 | m | 26950000 | 1.08 | m | 1080000 | 87.55 | mm | 87550
| 14 | GeV | 250 | 2.281 | 0.0006309 | 2.2816 | 30.5 | m | 30500000 | 1.19 | m | 1190000 | 98.37 | mm | 98370
| 15 | GeV | 267.8571 | 2.19 | 0.0005923 | 2.1906 | 34.22 | m | 34220000 | 1.3 | m | 1300000 | 109.56 | mm | 109560
| 16 | GeV | 285.7143 | 2.111 | 0.0005582 | 2.1116 | 38.08 | m | 38080000 | 1.41 | m | 1410000 | 121.08 | mm | 121080
| 17 | GeV | 303.5714 | 2.04 | 0.000528 | 2.0405 | 42.08 | m | 42080000 | 1.52 | m | 1520000 | 132.91 | mm | 132910
| 18 | GeV | 321.4286 | 1.978 | 0.0005011 | 1.9785 | 46.21 | m | 46210000 | 1.63 | m | 1630000 | 145.03 | mm | 145030
| 20 | GeV | 357.1429 | 1.871 | 0.0004549 | 1.8715 | 54.84 | m | 54840000 | 2.04 | m | 2040000 | 170.05 | mm | 170050
| 22.5 | GeV | 401.7857 | 1.765 | 0.0004082 | 1.7654 | 66.26 | m | 66260000 | 2.6 | m | 2600000 | 202.55 | mm | 202550
| 25 | GeV | 446.4286 | 1.681 | 0.0003705 | 1.6814 | 78.31 | m | 78310000 | 3.11 | m | 3110000 | 236.15 | mm | 236150
| 27.5 | GeV | 491.0714 | 1.613 | 0.0003394 | 1.6133 | 90.91 | m | 90910000 | 3.58 | m | 3580000 | 270.63 | mm | 270630
| 30 | GeV | 535.7143 | 1.557 | 0.0003133 | 1.5573 | 104 | m | 104000000 | 4.03 | m | 4030000 | 305.8 | mm | 305800
| 32.5 | GeV | 580.3571 | 1.51 | 0.000291 | 1.5103 | 117.54 | m | 117540000 | 4.47 | m | 4470000 | 341.49 | mm | 341490
| 35 | GeV | 625 | 1.47 | 0.0002718 | 1.4703 | 131.47 | m | 131470000 | 4.88 | m | 4880000 | 377.57 | mm | 377570
| 37.5 | GeV | 669.6429 | 1.436 | 0.000255 | 1.4363 | 145.75 | m | 145750000 | 5.28 | m | 5280000 | 413.93 | mm | 413930
| 40 | GeV | 714.2857 | 1.407 | 0.0002403 | 1.4072 | 160.35 | m | 160350000 | 5.67 | m | 5670000 | 450.48 | mm | 450480
| 45 | GeV | 803.5714 | 1.36 | 0.0002155 | 1.3602 | 190.36 | m | 190360000 | 7.09 | m | 7090000 | 523.85 | mm | 523850
| 50 | GeV | 892.8571 | 1.324 | 0.0001955 | 1.3242 | 221.29 | m | 221290000 | 8.33 | m | 8330000 | 597.15 | mm | 597150
| 55 | GeV | 982.1429 | 1.296 | 0.000179 | 1.2962 | 252.97 | m | 252970000 | 9.46 | m | 9460000 | 670.04 | mm | 670040
228 | 56 | GeV | 1000 | 1.292 | 0.0001761 | 1.2922 | 259.39 | m | 259390000 | 9.5 | m | 9500000 | 684.53 | mm | 684530

## srim56Fe_Kapton
1 | 2 | 3 | 4 | 5 | 6 | 7 | 8 | 9 | 10 | 11 | 12 | 13 | 14 | 15 | 16
2 | "SRIMfit"data table | [9 empty] | please fill in |  | from SRIM output
3 | SRIM ver= | SRIM-2013.00 |  | Gas? |  | == Target Composition == |  |  |  |  | please change in |  | for appropriate value/formula
4 | Ion Z= | 26 |  |  | Atom | Atom | Atomic | Mass |  | Multiply Stopping by ; for Stopping Units
5 | Ion A= | 56 | amu |  | Name | Numb | [%] | [%] | unitID | Cnv. Factor |  |  |  | ThisWSname | srim56Fe_Kapton
6 | Target= | Kapton | short name |  | H | 1 | 25.64 | 2.64 | 1 | 14.2 | eV / Angstrom |  |  | Corded | Ayoshida.RIKEN 2017.06
7 |  | Kapton(Polyimide Film ICRU-179) |  |  | C | 6 | 56.41 | 69.11 | 2 | 142 | keV / micron
8 | Trg.Dens= | 1.42 | g/cm3 |  | N | 7 | 5.13 | 7.33 | 3 | 142 | MeV / mm
9 |  | 8.7227e+22 | atoms/cm3 |  | O | 8 | 12.82 | 20.92 | 4 | 1 | keV / (ug/cm2)
10 | BraggCrct= | -7.2% | [6 empty] | 5 | 1 | MeV / (mg/cm2)
11 |  | row# | SRIM E range | [5 empty] | 6 | 1000 | keV / (mg/cm2)
12 | Emin= | 20 | 0.56 | 10eV/A |  |  |  |  | 7 | 16.279 | eV / (1E15 atoms/cm2)
13 | Emax= | 228 | 56000000 | 1GeV/A |  |  |  |  | 8 | 0.059204 | L.S.S. reduced unit
14 | if Gas; Ptbl = |  | Pa |  |  |  | 100 | 100 | 0 | == 5 : MeV/(mg/cm2)
15 | if Gas; Ttbl = |  | degC
16 |  |  |  |  | SRIM Stopping Power Unit = [MeV/(mg/cm2)] |  |  | Plastics / Polymers : Kapton Polyimide Film (ICRU-179)
17 | Ion |  |  | dE/dx Elec | dE/dx Nucl | dE/dx tot | Projected |  |  | Longitudinal |  |  | Lateral
18 | Energy |  | [MeV/u] | [MeV/(mg/cm2)] |  |  | Range |  | [um] | Straggling |  | [um] | Straggling |  | [um]
19
20 | 599.999 | eV | 1.0714e-05 | 0.1113 | 2.028 | 2.1393 | 34 | A | 0.0034 | 11 | A | 0.0011 | 8 | A | 0.0008
| 649.999 | eV | 1.1607e-05 | 0.1159 | 2.099 | 2.2149 | 35 | A | 0.0035 | 12 | A | 0.0012 | 9 | A | 0.0009
| 699.999 | eV | 1.25e-05 | 0.1202 | 2.165 | 2.2852 | 36 | A | 0.0036 | 12 | A | 0.0012 | 9 | A | 0.0009
| 799.999 | eV | 1.4286e-05 | 0.1285 | 2.289 | 2.4175 | 39 | A | 0.0039 | 13 | A | 0.0013 | 9 | A | 0.0009
| 899.999 | eV | 1.6071e-05 | 0.1363 | 2.401 | 2.5373 | 41 | A | 0.0041 | 14 | A | 0.0014 | 10 | A | 0.001
| 999.999 | eV | 1.7857e-05 | 0.1437 | 2.503 | 2.6467 | 43 | A | 0.0043 | 14 | A | 0.0014 | 10 | A | 0.001
| 1.1 | keV | 1.9643e-05 | 0.1507 | 2.598 | 2.7487 | 45 | A | 0.0045 | 15 | A | 0.0015 | 11 | A | 0.0011
| 1.2 | keV | 2.1429e-05 | 0.1574 | 2.686 | 2.8434 | 48 | A | 0.0048 | 15 | A | 0.0015 | 11 | A | 0.0011
| 1.3 | keV | 2.3214e-05 | 0.1638 | 2.768 | 2.9318 | 50 | A | 0.005 | 16 | A | 0.0016 | 12 | A | 0.0012
| 1.4 | keV | 2.5e-05 | 0.17 | 2.844 | 3.014 | 52 | A | 0.0052 | 17 | A | 0.0017 | 12 | A | 0.0012
| 1.5 | keV | 2.6786e-05 | 0.176 | 2.917 | 3.093 | 54 | A | 0.0054 | 17 | A | 0.0017 | 13 | A | 0.0013
| 1.6 | keV | 2.8571e-05 | 0.1818 | 2.985 | 3.1668 | 55 | A | 0.0055 | 18 | A | 0.0018 | 13 | A | 0.0013
| 1.7 | keV | 3.0357e-05 | 0.1874 | 3.049 | 3.2364 | 57 | A | 0.0057 | 18 | A | 0.0018 | 14 | A | 0.0014
| 1.8 | keV | 3.2143e-05 | 0.1928 | 3.11 | 3.3028 | 59 | A | 0.0059 | 19 | A | 0.0019 | 14 | A | 0.0014
| 2 | keV | 3.5714e-05 | 0.2032 | 3.223 | 3.4262 | 63 | A | 0.0063 | 20 | A | 0.002 | 15 | A | 0.0015
| 2.25 | keV | 4.0179e-05 | 0.2156 | 3.351 | 3.5666 | 67 | A | 0.0067 | 21 | A | 0.0021 | 16 | A | 0.0016
| 2.5 | keV | 4.4643e-05 | 0.2272 | 3.466 | 3.6932 | 71 | A | 0.0071 | 22 | A | 0.0022 | 16 | A | 0.0016
| 2.75 | keV | 4.9107e-05 | 0.2383 | 3.57 | 3.8083 | 75 | A | 0.0075 | 23 | A | 0.0023 | 17 | A | 0.0017
| 3 | keV | 5.3571e-05 | 0.2489 | 3.665 | 3.9139 | 79 | A | 0.0079 | 24 | A | 0.0024 | 18 | A | 0.0018
| 3.25 | keV | 5.8036e-05 | 0.2591 | 3.752 | 4.0111 | 83 | A | 0.0083 | 25 | A | 0.0025 | 19 | A | 0.0019
| 3.5 | keV | 6.25e-05 | 0.2688 | 3.833 | 4.1018 | 86 | A | 0.0086 | 26 | A | 0.0026 | 20 | A | 0.002
| 3.75 | keV | 6.6964e-05 | 0.2783 | 3.907 | 4.1853 | 90 | A | 0.009 | 26 | A | 0.0026 | 20 | A | 0.002
| 4 | keV | 7.1429e-05 | 0.2874 | 3.977 | 4.2644 | 94 | A | 0.0094 | 27 | A | 0.0027 | 21 | A | 0.0021
| 4.5 | keV | 8.0357e-05 | 0.3048 | 4.103 | 4.4078 | 101 | A | 0.0101 | 29 | A | 0.0029 | 23 | A | 0.0023
| 5 | keV | 8.9286e-05 | 0.3213 | 4.213 | 4.5343 | 107 | A | 0.0107 | 31 | A | 0.0031 | 24 | A | 0.0024
| 5.5 | keV | 9.8214e-05 | 0.337 | 4.312 | 4.649 | 114 | A | 0.0114 | 32 | A | 0.0032 | 25 | A | 0.0025
| 6 | keV | 0.00010714 | 0.352 | 4.4 | 4.752 | 121 | A | 0.0121 | 34 | A | 0.0034 | 27 | A | 0.0027
| 6.5 | keV | 0.00011607 | 0.3664 | 4.48 | 4.8464 | 127 | A | 0.0127 | 35 | A | 0.0035 | 28 | A | 0.0028
| 7 | keV | 0.000125 | 0.3802 | 4.552 | 4.9322 | 133 | A | 0.0133 | 37 | A | 0.0037 | 29 | A | 0.0029
| 8 | keV | 0.00014286 | 0.4065 | 4.678 | 5.0845 | 145 | A | 0.0145 | 40 | A | 0.004 | 31 | A | 0.0031
| 9 | keV | 0.00016071 | 0.4311 | 4.784 | 5.2151 | 157 | A | 0.0157 | 42 | A | 0.0042 | 34 | A | 0.0034
| 10 | keV | 0.00017857 | 0.4544 | 4.874 | 5.3284 | 169 | A | 0.0169 | 45 | A | 0.0045 | 36 | A | 0.0036
| 11 | keV | 0.00019643 | 0.4766 | 4.951 | 5.4276 | 181 | A | 0.0181 | 47 | A | 0.0047 | 38 | A | 0.0038
| 12 | keV | 0.00021429 | 0.4978 | 5.018 | 5.5158 | 192 | A | 0.0192 | 50 | A | 0.005 | 40 | A | 0.004
| 13 | keV | 0.00023214 | 0.5181 | 5.076 | 5.5941 | 203 | A | 0.0203 | 52 | A | 0.0052 | 42 | A | 0.0042
| 14 | keV | 0.00025 | 0.5377 | 5.126 | 5.6637 | 214 | A | 0.0214 | 55 | A | 0.0055 | 44 | A | 0.0044
| 15 | keV | 0.00026786 | 0.5566 | 5.171 | 5.7276 | 225 | A | 0.0225 | 57 | A | 0.0057 | 46 | A | 0.0046
| 16 | keV | 0.00028571 | 0.5748 | 5.209 | 5.7838 | 236 | A | 0.0236 | 59 | A | 0.0059 | 48 | A | 0.0048
| 17 | keV | 0.00030357 | 0.5925 | 5.243 | 5.8355 | 247 | A | 0.0247 | 62 | A | 0.0062 | 50 | A | 0.005
| 18 | keV | 0.00032143 | 0.6097 | 5.273 | 5.8827 | 257 | A | 0.0257 | 64 | A | 0.0064 | 52 | A | 0.0052
| 20 | keV | 0.00035714 | 0.6427 | 5.322 | 5.9647 | 279 | A | 0.0279 | 68 | A | 0.0068 | 56 | A | 0.0056
| 22.5 | keV | 0.00040179 | 0.6817 | 5.368 | 6.0497 | 305 | A | 0.0305 | 74 | A | 0.0074 | 60 | A | 0.006
| 25 | keV | 0.00044643 | 0.7185 | 5.399 | 6.1175 | 331 | A | 0.0331 | 79 | A | 0.0079 | 65 | A | 0.0065
| 27.5 | keV | 0.00049107 | 0.7536 | 5.419 | 6.1726 | 356 | A | 0.0356 | 85 | A | 0.0085 | 69 | A | 0.0069
| 30 | keV | 0.00053571 | 0.7871 | 5.432 | 6.2191 | 382 | A | 0.0382 | 90 | A | 0.009 | 73 | A | 0.0073
| 32.5 | keV | 0.00058036 | 0.8193 | 5.437 | 6.2563 | 407 | A | 0.0407 | 95 | A | 0.0095 | 78 | A | 0.0078
| 35 | keV | 0.000625 | 0.8502 | 5.437 | 6.2872 | 433 | A | 0.0433 | 100 | A | 0.01 | 82 | A | 0.0082
| 37.5 | keV | 0.00066964 | 0.88 | 5.432 | 6.312 | 458 | A | 0.0458 | 105 | A | 0.0105 | 86 | A | 0.0086
| 40 | keV | 0.00071429 | 0.9089 | 5.424 | 6.3329 | 483 | A | 0.0483 | 110 | A | 0.011 | 90 | A | 0.009
| 45 | keV | 0.00080357 | 0.964 | 5.398 | 6.362 | 534 | A | 0.0534 | 119 | A | 0.0119 | 98 | A | 0.0098
| 50 | keV | 0.00089286 | 1.016 | 5.364 | 6.38 | 584 | A | 0.0584 | 129 | A | 0.0129 | 106 | A | 0.0106
| 55 | keV | 0.00098214 | 1.066 | 5.325 | 6.391 | 634 | A | 0.0634 | 139 | A | 0.0139 | 114 | A | 0.0114
| 60 | keV | 0.0010714 | 1.113 | 5.281 | 6.394 | 684 | A | 0.0684 | 148 | A | 0.0148 | 122 | A | 0.0122
| 65 | keV | 0.0011607 | 1.159 | 5.234 | 6.393 | 735 | A | 0.0735 | 157 | A | 0.0157 | 129 | A | 0.0129
| 70 | keV | 0.00125 | 1.202 | 5.185 | 6.387 | 785 | A | 0.0785 | 166 | A | 0.0166 | 137 | A | 0.0137
| 80 | keV | 0.0014286 | 1.285 | 5.085 | 6.37 | 887 | A | 0.0887 | 185 | A | 0.0185 | 152 | A | 0.0152
| 90 | keV | 0.0016071 | 1.363 | 4.984 | 6.347 | 989 | A | 0.0989 | 203 | A | 0.0203 | 167 | A | 0.0167
| 100 | keV | 0.0017857 | 1.437 | 4.883 | 6.32 | 1092 | A | 0.1092 | 220 | A | 0.022 | 182 | A | 0.0182
| 110 | keV | 0.0019643 | 1.507 | 4.785 | 6.292 | 1195 | A | 0.1195 | 238 | A | 0.0238 | 197 | A | 0.0197
| 120 | keV | 0.0021429 | 1.635 | 4.69 | 6.325 | 1299 | A | 0.1299 | 255 | A | 0.0255 | 211 | A | 0.0211
| 130 | keV | 0.0023214 | 1.74 | 4.597 | 6.337 | 1402 | A | 0.1402 | 271 | A | 0.0271 | 226 | A | 0.0226
| 140 | keV | 0.0025 | 1.818 | 4.508 | 6.326 | 1506 | A | 0.1506 | 288 | A | 0.0288 | 240 | A | 0.024
| 150 | keV | 0.0026786 | 1.877 | 4.422 | 6.299 | 1610 | A | 0.161 | 304 | A | 0.0304 | 254 | A | 0.0254
| 160 | keV | 0.0028571 | 1.924 | 4.339 | 6.263 | 1714 | A | 0.1714 | 320 | A | 0.032 | 269 | A | 0.0269
| 170 | keV | 0.0030357 | 1.963 | 4.26 | 6.223 | 1820 | A | 0.182 | 336 | A | 0.0336 | 283 | A | 0.0283
| 180 | keV | 0.0032143 | 1.996 | 4.184 | 6.18 | 1926 | A | 0.1926 | 351 | A | 0.0351 | 297 | A | 0.0297
| 200 | keV | 0.0035714 | 2.052 | 4.04 | 6.092 | 2142 | A | 0.2142 | 383 | A | 0.0383 | 325 | A | 0.0325
| 225 | keV | 0.0040179 | 2.113 | 3.875 | 5.988 | 2416 | A | 0.2416 | 422 | A | 0.0422 | 360 | A | 0.036
| 250 | keV | 0.0044643 | 2.173 | 3.725 | 5.898 | 2696 | A | 0.2696 | 461 | A | 0.0461 | 396 | A | 0.0396
| 275 | keV | 0.0049107 | 2.234 | 3.587 | 5.821 | 2980 | A | 0.298 | 500 | A | 0.05 | 431 | A | 0.0431
| 300 | keV | 0.0053571 | 2.297 | 3.461 | 5.758 | 3268 | A | 0.3268 | 538 | A | 0.0538 | 467 | A | 0.0467
| 325 | keV | 0.0058036 | 2.363 | 3.345 | 5.708 | 3559 | A | 0.3559 | 575 | A | 0.0575 | 502 | A | 0.0502
| 350 | keV | 0.00625 | 2.432 | 3.238 | 5.67 | 3853 | A | 0.3853 | 611 | A | 0.0611 | 538 | A | 0.0538
| 375 | keV | 0.0066964 | 2.502 | 3.139 | 5.641 | 4149 | A | 0.4149 | 647 | A | 0.0647 | 573 | A | 0.0573
| 400 | keV | 0.0071429 | 2.574 | 3.046 | 5.62 | 4447 | A | 0.4447 | 682 | A | 0.0682 | 609 | A | 0.0609
| 450 | keV | 0.0080357 | 2.719 | 2.88 | 5.599 | 5046 | A | 0.5046 | 753 | A | 0.0753 | 679 | A | 0.0679
| 500 | keV | 0.0089286 | 2.864 | 2.733 | 5.597 | 5647 | A | 0.5647 | 820 | A | 0.082 | 749 | A | 0.0749
| 550 | keV | 0.0098214 | 3.007 | 2.603 | 5.61 | 6249 | A | 0.6249 | 884 | A | 0.0884 | 818 | A | 0.0818
| 600 | keV | 0.010714 | 3.145 | 2.487 | 5.632 | 6850 | A | 0.685 | 946 | A | 0.0946 | 885 | A | 0.0885
| 650 | keV | 0.011607 | 3.28 | 2.382 | 5.662 | 7449 | A | 0.7449 | 1004 | A | 0.1004 | 951 | A | 0.0951
| 700 | keV | 0.0125 | 3.41 | 2.287 | 5.697 | 8045 | A | 0.8045 | 1061 | A | 0.1061 | 1016 | A | 0.1016
| 800 | keV | 0.014286 | 3.659 | 2.121 | 5.78 | 9229 | A | 0.9229 | 1172 | A | 0.1172 | 1142 | A | 0.1142
| 900 | keV | 0.016071 | 3.898 | 1.982 | 5.88 | 1.04 | um | 1.04 | 1273 | A | 0.1273 | 1262 | A | 0.1262
| 1 | MeV | 0.017857 | 4.131 | 1.861 | 5.992 | 1.15 | um | 1.15 | 1367 | A | 0.1367 | 1377 | A | 0.1377
| 1.1 | MeV | 0.019643 | 4.36 | 1.757 | 6.117 | 1.27 | um | 1.27 | 1453 | A | 0.1453 | 1486 | A | 0.1486
| 1.2 | MeV | 0.021429 | 4.587 | 1.665 | 6.252 | 1.38 | um | 1.38 | 1532 | A | 0.1532 | 1590 | A | 0.159
| 1.3 | MeV | 0.023214 | 4.813 | 1.584 | 6.397 | 1.49 | um | 1.49 | 1606 | A | 0.1606 | 1689 | A | 0.1689
| 1.4 | MeV | 0.025 | 5.039 | 1.511 | 6.55 | 1.59 | um | 1.59 | 1674 | A | 0.1674 | 1783 | A | 0.1783
| 1.5 | MeV | 0.026786 | 5.263 | 1.446 | 6.709 | 1.7 | um | 1.7 | 1737 | A | 0.1737 | 1873 | A | 0.1873
| 1.6 | MeV | 0.028571 | 5.487 | 1.387 | 6.874 | 1.8 | um | 1.8 | 1796 | A | 0.1796 | 1958 | A | 0.1958
| 1.7 | MeV | 0.030357 | 5.71 | 1.333 | 7.043 | 1.9 | um | 1.9 | 1851 | A | 0.1851 | 2039 | A | 0.2039
| 1.8 | MeV | 0.032143 | 5.933 | 1.284 | 7.217 | 1.99 | um | 1.99 | 1902 | A | 0.1902 | 2116 | A | 0.2116
| 2 | MeV | 0.035714 | 6.377 | 1.196 | 7.573 | 2.18 | um | 2.18 | 2003 | A | 0.2003 | 2260 | A | 0.226
| 2.25 | MeV | 0.040179 | 6.931 | 1.105 | 8.036 | 2.4 | um | 2.4 | 2117 | A | 0.2117 | 2421 | A | 0.2421
| 2.5 | MeV | 0.044643 | 7.485 | 1.027 | 8.512 | 2.61 | um | 2.61 | 2213 | A | 0.2213 | 2565 | A | 0.2565
| 2.75 | MeV | 0.049107 | 8.037 | 0.9615 | 8.9985 | 2.81 | um | 2.81 | 2297 | A | 0.2297 | 2694 | A | 0.2694
| 3 | MeV | 0.053571 | 8.589 | 0.9045 | 9.4935 | 3 | um | 3 | 2369 | A | 0.2369 | 2809 | A | 0.2809
| 3.25 | MeV | 0.058036 | 9.14 | 0.8546 | 9.9946 | 3.17 | um | 3.17 | 2433 | A | 0.2433 | 2914 | A | 0.2914
| 3.5 | MeV | 0.0625 | 9.689 | 0.8105 | 10.4995 | 3.34 | um | 3.34 | 2489 | A | 0.2489 | 3008 | A | 0.3008
| 3.75 | MeV | 0.066964 | 10.24 | 0.7712 | 11.0112 | 3.51 | um | 3.51 | 2539 | A | 0.2539 | 3094 | A | 0.3094
| 4 | MeV | 0.071429 | 10.78 | 0.7359 | 11.5159 | 3.66 | um | 3.66 | 2584 | A | 0.2584 | 3173 | A | 0.3173
| 4.5 | MeV | 0.080357 | 11.86 | 0.6752 | 12.5352 | 3.95 | um | 3.95 | 2675 | A | 0.2675 | 3310 | A | 0.331
| 5 | MeV | 0.089286 | 12.93 | 0.6247 | 13.5547 | 4.22 | um | 4.22 | 2750 | A | 0.275 | 3428 | A | 0.3428
| 5.5 | MeV | 0.098214 | 13.97 | 0.5819 | 14.5519 | 4.47 | um | 4.47 | 2813 | A | 0.2813 | 3529 | A | 0.3529
| 6 | MeV | 0.10714 | 14.99 | 0.5451 | 15.5351 | 4.7 | um | 4.7 | 2866 | A | 0.2866 | 3616 | A | 0.3616
| 6.5 | MeV | 0.11607 | 15.98 | 0.5132 | 16.4932 | 4.92 | um | 4.92 | 2911 | A | 0.2911 | 3693 | A | 0.3693
| 7 | MeV | 0.125 | 16.94 | 0.4851 | 17.4251 | 5.12 | um | 5.12 | 2951 | A | 0.2951 | 3762 | A | 0.3762
| 8 | MeV | 0.14286 | 18.76 | 0.438 | 19.198 | 5.51 | um | 5.51 | 3040 | A | 0.304 | 3878 | A | 0.3878
| 9 | MeV | 0.16071 | 20.45 | 0.4 | 20.85 | 5.86 | um | 5.86 | 3112 | A | 0.3112 | 3972 | A | 0.3972
| 10 | MeV | 0.17857 | 22.01 | 0.3685 | 22.3785 | 6.18 | um | 6.18 | 3172 | A | 0.3172 | 4052 | A | 0.4052
| 11 | MeV | 0.19643 | 23.44 | 0.3421 | 23.7821 | 6.49 | um | 6.49 | 3222 | A | 0.3222 | 4120 | A | 0.412
| 12 | MeV | 0.21429 | 24.76 | 0.3195 | 25.0795 | 6.77 | um | 6.77 | 3266 | A | 0.3266 | 4179 | A | 0.4179
| 13 | MeV | 0.23214 | 25.96 | 0.2999 | 26.2599 | 7.05 | um | 7.05 | 3304 | A | 0.3304 | 4231 | A | 0.4231
| 14 | MeV | 0.25 | 27.07 | 0.2828 | 27.3528 | 7.31 | um | 7.31 | 3339 | A | 0.3339 | 4278 | A | 0.4278
| 15 | MeV | 0.26786 | 28.08 | 0.2677 | 28.3477 | 7.56 | um | 7.56 | 3370 | A | 0.337 | 4319 | A | 0.4319
| 16 | MeV | 0.28571 | 29.02 | 0.2542 | 29.2742 | 7.8 | um | 7.8 | 3398 | A | 0.3398 | 4357 | A | 0.4357
| 17 | MeV | 0.30357 | 29.88 | 0.2422 | 30.1222 | 8.04 | um | 8.04 | 3425 | A | 0.3425 | 4392 | A | 0.4392
| 18 | MeV | 0.32143 | 30.67 | 0.2313 | 30.9013 | 8.27 | um | 8.27 | 3449 | A | 0.3449 | 4424 | A | 0.4424
| 20 | MeV | 0.35714 | 32.09 | 0.2125 | 32.3025 | 8.72 | um | 8.72 | 3522 | A | 0.3522 | 4482 | A | 0.4482
| 22.5 | MeV | 0.40179 | 33.6 | 0.1931 | 33.7931 | 9.25 | um | 9.25 | 3617 | A | 0.3617 | 4544 | A | 0.4544
| 25 | MeV | 0.44643 | 34.85 | 0.1773 | 35.0273 | 9.76 | um | 9.76 | 3702 | A | 0.3702 | 4598 | A | 0.4598
| 27.5 | MeV | 0.49107 | 35.89 | 0.164 | 36.054 | 10.25 | um | 10.25 | 3780 | A | 0.378 | 4645 | A | 0.4645
| 30 | MeV | 0.53571 | 36.75 | 0.1527 | 36.9027 | 10.74 | um | 10.74 | 3851 | A | 0.3851 | 4688 | A | 0.4688
| 32.5 | MeV | 0.58036 | 37.45 | 0.1429 | 37.5929 | 11.21 | um | 11.21 | 3918 | A | 0.3918 | 4727 | A | 0.4727
| 35 | MeV | 0.625 | 38.03 | 0.1344 | 38.1644 | 11.67 | um | 11.67 | 3981 | A | 0.3981 | 4764 | A | 0.4764
| 37.5 | MeV | 0.66964 | 38.5 | 0.127 | 38.627 | 12.13 | um | 12.13 | 4041 | A | 0.4041 | 4797 | A | 0.4797
| 40 | MeV | 0.71429 | 38.87 | 0.1204 | 38.9904 | 12.58 | um | 12.58 | 4099 | A | 0.4099 | 4829 | A | 0.4829
| 45 | MeV | 0.80357 | 39.4 | 0.1091 | 39.5091 | 13.48 | um | 13.48 | 4303 | A | 0.4303 | 4887 | A | 0.4887
| 50 | MeV | 0.89286 | 39.7 | 0.09991 | 39.7999 | 14.37 | um | 14.37 | 4493 | A | 0.4493 | 4939 | A | 0.4939
| 55 | MeV | 0.98214 | 39.84 | 0.09224 | 39.9322 | 15.25 | um | 15.25 | 4673 | A | 0.4673 | 4988 | A | 0.4988
| 60 | MeV | 1.0714 | 39.87 | 0.08573 | 39.9557 | 16.13 | um | 16.13 | 4845 | A | 0.4845 | 5034 | A | 0.5034
| 65 | MeV | 1.1607 | 39.81 | 0.08014 | 39.8901 | 17.01 | um | 17.01 | 5011 | A | 0.5011 | 5077 | A | 0.5077
| 70 | MeV | 1.25 | 39.69 | 0.07527 | 39.7653 | 17.9 | um | 17.9 | 5172 | A | 0.5172 | 5119 | A | 0.5119
| 80 | MeV | 1.4286 | 39.33 | 0.06722 | 39.3972 | 19.68 | um | 19.68 | 5764 | A | 0.5764 | 5198 | A | 0.5198
| 90 | MeV | 1.6071 | 38.86 | 0.06081 | 38.9208 | 21.47 | um | 21.47 | 6312 | A | 0.6312 | 5272 | A | 0.5272
| 100 | MeV | 1.7857 | 38.32 | 0.05559 | 38.3756 | 23.3 | um | 23.3 | 6828 | A | 0.6828 | 5344 | A | 0.5344
| 110 | MeV | 1.9643 | 37.75 | 0.05123 | 37.8012 | 25.15 | um | 25.15 | 7321 | A | 0.7321 | 5414 | A | 0.5414
| 120 | MeV | 2.1429 | 37.52 | 0.04755 | 37.5676 | 27.01 | um | 27.01 | 7792 | A | 0.7792 | 5482 | A | 0.5482
| 130 | MeV | 2.3214 | 37.09 | 0.04439 | 37.1344 | 28.9 | um | 28.9 | 8243 | A | 0.8243 | 5549 | A | 0.5549
| 140 | MeV | 2.5 | 36.5 | 0.04165 | 36.5416 | 30.81 | um | 30.81 | 8683 | A | 0.8683 | 5615 | A | 0.5615
| 150 | MeV | 2.6786 | 35.94 | 0.03925 | 35.9793 | 32.75 | um | 32.75 | 9115 | A | 0.9115 | 5681 | A | 0.5681
| 160 | MeV | 2.8571 | 35.39 | 0.03712 | 35.4271 | 34.73 | um | 34.73 | 9539 | A | 0.9539 | 5746 | A | 0.5746
| 170 | MeV | 3.0357 | 34.86 | 0.03523 | 34.8952 | 36.73 | um | 36.73 | 9958 | A | 0.9958 | 5812 | A | 0.5812
| 180 | MeV | 3.2143 | 34.33 | 0.03353 | 34.3635 | 38.76 | um | 38.76 | 1.04 | um | 1.04 | 5878 | A | 0.5878
| 200 | MeV | 3.5714 | 33.32 | 0.0306 | 33.3506 | 42.92 | um | 42.92 | 1.19 | um | 1.19 | 6011 | A | 0.6011
| 225 | MeV | 4.0179 | 32.13 | 0.02762 | 32.1576 | 48.3 | um | 48.3 | 1.42 | um | 1.42 | 6180 | A | 0.618
| 250 | MeV | 4.4643 | 31.01 | 0.0252 | 31.0352 | 53.87 | um | 53.87 | 1.62 | um | 1.62 | 6354 | A | 0.6354
| 275 | MeV | 4.9107 | 29.96 | 0.02319 | 29.9832 | 59.65 | um | 59.65 | 1.82 | um | 1.82 | 6533 | A | 0.6533
| 300 | MeV | 5.3571 | 28.96 | 0.02149 | 28.9815 | 65.62 | um | 65.62 | 2.01 | um | 2.01 | 6718 | A | 0.6718
| 325 | MeV | 5.8036 | 28.03 | 0.02004 | 28.05 | 71.8 | um | 71.8 | 2.19 | um | 2.19 | 6909 | A | 0.6909
| 350 | MeV | 6.25 | 27.16 | 0.01878 | 27.1788 | 78.17 | um | 78.17 | 2.37 | um | 2.37 | 7107 | A | 0.7107
| 375 | MeV | 6.6964 | 26.33 | 0.01767 | 26.3477 | 84.75 | um | 84.75 | 2.55 | um | 2.55 | 7311 | A | 0.7311
| 400 | MeV | 7.1429 | 25.56 | 0.0167 | 25.5767 | 91.54 | um | 91.54 | 2.72 | um | 2.72 | 7523 | A | 0.7523
| 450 | MeV | 8.0357 | 24.14 | 0.01506 | 24.1551 | 105.71 | um | 105.71 | 3.38 | um | 3.38 | 7967 | A | 0.7967
| 500 | MeV | 8.9286 | 22.87 | 0.01372 | 22.8837 | 120.69 | um | 120.69 | 3.99 | um | 3.99 | 8441 | A | 0.8441
| 550 | MeV | 9.8214 | 21.73 | 0.01261 | 21.7426 | 136.49 | um | 136.49 | 4.58 | um | 4.58 | 8944 | A | 0.8944
| 600 | MeV | 10.7143 | 20.7 | 0.01168 | 20.7117 | 153.09 | um | 153.09 | 5.15 | um | 5.15 | 9477 | A | 0.9477
| 650 | MeV | 11.6071 | 19.78 | 0.01088 | 19.7909 | 170.48 | um | 170.48 | 5.71 | um | 5.71 | 1 | um | 1
| 700 | MeV | 12.5 | 18.94 | 0.01019 | 18.9502 | 188.67 | um | 188.67 | 6.26 | um | 6.26 | 1.06 | um | 1.06
| 800 | MeV | 14.2857 | 17.48 | 0.009049 | 17.489 | 227.38 | um | 227.38 | 8.32 | um | 8.32 | 1.19 | um | 1.19
| 900 | MeV | 16.0714 | 16.25 | 0.008149 | 16.2581 | 269.17 | um | 269.17 | 10.21 | um | 10.21 | 1.33 | um | 1.33
| 1 | GeV | 17.8571 | 15.2 | 0.007419 | 15.2074 | 313.98 | um | 313.98 | 12.02 | um | 12.02 | 1.48 | um | 1.48
| 1.1 | GeV | 19.6429 | 14.3 | 0.006814 | 14.3068 | 361.75 | um | 361.75 | 13.79 | um | 13.79 | 1.63 | um | 1.63
| 1.2 | GeV | 21.4286 | 13.51 | 0.006304 | 13.5163 | 412.42 | um | 412.42 | 15.55 | um | 15.55 | 1.8 | um | 1.8
| 1.3 | GeV | 23.2143 | 12.81 | 0.005869 | 12.8159 | 465.95 | um | 465.95 | 17.3 | um | 17.3 | 1.98 | um | 1.98
| 1.4 | GeV | 25 | 12.19 | 0.005492 | 12.1955 | 522.31 | um | 522.31 | 19.05 | um | 19.05 | 2.16 | um | 2.16
| 1.5 | GeV | 26.7857 | 11.62 | 0.005163 | 11.6252 | 581.48 | um | 581.48 | 20.81 | um | 20.81 | 2.36 | um | 2.36
| 1.6 | GeV | 28.5714 | 11.11 | 0.004873 | 11.1149 | 643.46 | um | 643.46 | 22.58 | um | 22.58 | 2.56 | um | 2.56
| 1.7 | GeV | 30.3571 | 10.63 | 0.004615 | 10.6346 | 708.25 | um | 708.25 | 24.38 | um | 24.38 | 2.77 | um | 2.77
| 1.8 | GeV | 32.1429 | 10.2 | 0.004384 | 10.2044 | 775.85 | um | 775.85 | 26.19 | um | 26.19 | 2.99 | um | 2.99
| 2 | GeV | 35.7143 | 9.455 | 0.003988 | 9.459 | 919.24 | um | 919.24 | 33.13 | um | 33.13 | 3.46 | um | 3.46
| 2.25 | GeV | 40.1786 | 8.678 | 0.003587 | 8.6816 | 1.11 | mm | 1110 | 43.07 | um | 43.07 | 4.09 | um | 4.09
| 2.5 | GeV | 44.6429 | 8.033 | 0.003262 | 8.0363 | 1.32 | mm | 1320 | 52.4 | um | 52.4 | 4.77 | um | 4.77
| 2.75 | GeV | 49.1071 | 7.491 | 0.002993 | 7.494 | 1.55 | mm | 1550 | 61.46 | um | 61.46 | 5.49 | um | 5.49
| 3 | GeV | 53.5714 | 7.027 | 0.002767 | 7.0298 | 1.79 | mm | 1790 | 70.41 | um | 70.41 | 6.26 | um | 6.26
| 3.25 | GeV | 58.0357 | 6.626 | 0.002574 | 6.6286 | 2.05 | mm | 2050 | 79.32 | um | 79.32 | 7.08 | um | 7.08
| 3.5 | GeV | 62.5 | 6.276 | 0.002407 | 6.2784 | 2.33 | mm | 2330 | 88.23 | um | 88.23 | 7.93 | um | 7.93
| 3.75 | GeV | 66.9643 | 5.968 | 0.002262 | 5.9703 | 2.61 | mm | 2610 | 97.17 | um | 97.17 | 8.83 | um | 8.83
| 4 | GeV | 71.4286 | 5.688 | 0.002133 | 5.6901 | 2.91 | mm | 2910 | 106.17 | um | 106.17 | 9.77 | um | 9.77
| 4.5 | GeV | 80.3571 | 5.204 | 0.001917 | 5.2059 | 3.56 | mm | 3560 | 140.23 | um | 140.23 | 11.77 | um | 11.77
| 5 | GeV | 89.2857 | 4.81 | 0.001742 | 4.8117 | 4.27 | mm | 4270 | 172.01 | um | 172.01 | 13.93 | um | 13.93
| 5.5 | GeV | 98.2143 | 4.482 | 0.001598 | 4.4836 | 5.02 | mm | 5020 | 202.76 | um | 202.76 | 16.23 | um | 16.23
| 6 | GeV | 107.1429 | 4.204 | 0.001476 | 4.2055 | 5.84 | mm | 5840 | 233.01 | um | 233.01 | 18.68 | um | 18.68
| 6.5 | GeV | 116.0714 | 3.967 | 0.001373 | 3.9684 | 6.7 | mm | 6700 | 263.02 | um | 263.02 | 21.27 | um | 21.27
| 7 | GeV | 125 | 3.761 | 0.001283 | 3.7623 | 7.61 | mm | 7610 | 292.96 | um | 292.96 | 23.99 | um | 23.99
| 8 | GeV | 142.8571 | 3.423 | 0.001136 | 3.4241 | 9.57 | mm | 9570 | 403.73 | um | 403.73 | 29.8 | um | 29.8
| 9 | GeV | 160.7143 | 3.156 | 0.00102 | 3.157 | 11.72 | mm | 11720 | 504.92 | um | 504.92 | 36.07 | um | 36.07
| 10 | GeV | 178.5714 | 2.94 | 0.0009268 | 2.9409 | 14.03 | mm | 14030 | 601.64 | um | 601.64 | 42.77 | um | 42.77
| 11 | GeV | 196.4286 | 2.762 | 0.0008495 | 2.7628 | 16.5 | mm | 16500 | 695.9 | um | 695.9 | 49.85 | um | 49.85
| 12 | GeV | 214.2857 | 2.612 | 0.0007845 | 2.6128 | 19.12 | mm | 19120 | 788.62 | um | 788.62 | 57.3 | um | 57.3
| 13 | GeV | 232.1429 | 2.485 | 0.0007291 | 2.4857 | 21.88 | mm | 21880 | 880.28 | um | 880.28 | 65.07 | um | 65.07
| 14 | GeV | 250 | 2.375 | 0.0006812 | 2.3757 | 24.78 | mm | 24780 | 971.14 | um | 971.14 | 73.14 | um | 73.14
| 15 | GeV | 267.8571 | 2.28 | 0.0006395 | 2.2806 | 27.81 | mm | 27810 | 1.06 | mm | 1060 | 81.5 | um | 81.5
| 16 | GeV | 285.7143 | 2.196 | 0.0006028 | 2.1966 | 30.96 | mm | 30960 | 1.15 | mm | 1150 | 90.11 | um | 90.11
| 17 | GeV | 303.5714 | 2.123 | 0.0005702 | 2.1236 | 34.22 | mm | 34220 | 1.24 | mm | 1240 | 98.95 | um | 98.95
| 18 | GeV | 321.4286 | 2.057 | 0.000541 | 2.0575 | 37.59 | mm | 37590 | 1.33 | mm | 1330 | 108.02 | um | 108.02
| 20 | GeV | 357.1429 | 1.945 | 0.0004912 | 1.9455 | 44.63 | mm | 44630 | 1.66 | mm | 1660 | 126.74 | um | 126.74
| 22.5 | GeV | 401.7857 | 1.833 | 0.0004408 | 1.8334 | 53.96 | mm | 53960 | 2.12 | mm | 2120 | 151.08 | um | 151.08
| 25 | GeV | 446.4286 | 1.744 | 0.0004001 | 1.7444 | 63.8 | mm | 63800 | 2.54 | mm | 2540 | 176.27 | um | 176.27
| 27.5 | GeV | 491.0714 | 1.672 | 0.0003665 | 1.6724 | 74.11 | mm | 74110 | 2.93 | mm | 2930 | 202.15 | um | 202.15
| 30 | GeV | 535.7143 | 1.612 | 0.0003383 | 1.6123 | 84.83 | mm | 84830 | 3.3 | mm | 3300 | 228.58 | um | 228.58
| 32.5 | GeV | 580.3571 | 1.563 | 0.0003142 | 1.5633 | 95.93 | mm | 95930 | 3.65 | mm | 3650 | 255.42 | um | 255.42
| 35 | GeV | 625 | 1.52 | 0.0002935 | 1.5203 | 107.35 | mm | 107350 | 3.99 | mm | 3990 | 282.59 | um | 282.59
| 37.5 | GeV | 669.6429 | 1.484 | 0.0002754 | 1.4843 | 119.07 | mm | 119070 | 4.32 | mm | 4320 | 309.99 | um | 309.99
| 40 | GeV | 714.2857 | 1.453 | 0.0002595 | 1.4533 | 131.06 | mm | 131060 | 4.64 | mm | 4640 | 337.57 | um | 337.57
| 45 | GeV | 803.5714 | 1.402 | 0.0002327 | 1.4022 | 155.73 | mm | 155730 | 5.81 | mm | 5810 | 393 | um | 393
| 50 | GeV | 892.8571 | 1.363 | 0.0002111 | 1.3632 | 181.2 | mm | 181200 | 6.84 | mm | 6840 | 448.49 | um | 448.49
| 55 | GeV | 982.1429 | 1.333 | 0.0001933 | 1.3332 | 207.32 | mm | 207320 | 7.77 | mm | 7770 | 503.77 | um | 503.77
228 | 56 | GeV | 1000 | 1.328 | 0.0001901 | 1.3282 | 212.61 | mm | 212610 | 7.81 | mm | 7810 | 514.77 | um | 514.77

## srim56Fe_Mylar
1 | 2 | 3 | 4 | 5 | 6 | 7 | 8 | 9 | 10 | 11 | 12 | 13 | 14 | 15 | 16
2 | "SRIMfit"data table | [9 empty] | please fill in |  | from SRIM output
3 | SRIM ver= | SRIM-2013.00 |  | Gas? |  | == Target Composition == |  |  |  |  | please change in |  | for appropriate value/formula
4 | Ion Z= | 26 |  |  | Atom | Atom | Atomic | Mass |  | Multiply Stopping by ; for Stopping Units
5 | Ion A= | 56 | amu |  | Name | Numb | [%] | [%] | unitID | Cnv. Factor |  |  |  | ThisWSname | srim56Fe_Mylar
6 | Target= | Mylar | short name |  | H | 1 | 36.36 | 4.2 | 1 | 13.97 | eV / Angstrom |  |  | Corded | Ayoshida.RIKEN 2017.06
7 |  | Mylar, Melinex (ICRU-222) |  |  | C | 6 | 45.45 | 62.5 | 2 | 139.7 | keV / micron
8 | Trg.Dens= | 1.397 | g/cm3 |  | O | 8 | 18.18 | 33.3 | 3 | 139.7 | MeV / mm
9 |  | 9.6311e+22 | atoms/cm3 | [5 empty] | 4 | 1 | keV / (ug/cm2)
10 | BraggCrct= | -4.3% | [6 empty] | 5 | 1 | MeV / (mg/cm2)
11 |  | row# | SRIM E range | [5 empty] | 6 | 1000 | keV / (mg/cm2)
12 | Emin= | 20 | 0.56 | 10eV/A |  |  |  |  | 7 | 14.505 | eV / (1E15 atoms/cm2)
13 | Emax= | 228 | 56000000 | 1GeV/A |  |  |  |  | 8 | 0.05691 | L.S.S. reduced unit
14 | if Gas; Ptbl = |  | Pa |  |  |  | 99.99 | 100 | 0 | == 5 : MeV/(mg/cm2)
15 | if Gas; Ttbl = |  | degC
16 |  |  |  |  | SRIM Stopping Power Unit = [MeV/(mg/cm2)] |  |  |  | Common Target Materials: Mylar, Melinex (ICRU-222)
17 | Ion |  |  | dE/dx Elec | dE/dx Nucl | dE/dx tot | Projected |  |  | Longitudinal |  |  | Lateral
18 | Energy |  | [MeV/u] | [MeV/(mg/cm2)] |  |  | Range |  | [um] | Straggling |  | [um] | Straggling |  | [um]
19
20 | 599.999 | eV | 1.0714e-05 | 0.1123 | 2.051 | 2.1633 | 34 | A | 0.0034 | 11 | A | 0.0011 | 8 | A | 0.0008
| 649.999 | eV | 1.1607e-05 | 0.1169 | 2.123 | 2.2399 | 35 | A | 0.0035 | 12 | A | 0.0012 | 9 | A | 0.0009
| 699.999 | eV | 1.25e-05 | 0.1213 | 2.19 | 2.3113 | 37 | A | 0.0037 | 12 | A | 0.0012 | 9 | A | 0.0009
| 799.999 | eV | 1.4286e-05 | 0.1297 | 2.316 | 2.4457 | 39 | A | 0.0039 | 13 | A | 0.0013 | 9 | A | 0.0009
| 899.999 | eV | 1.6071e-05 | 0.1376 | 2.429 | 2.5666 | 41 | A | 0.0041 | 14 | A | 0.0014 | 10 | A | 0.001
| 999.999 | eV | 1.7857e-05 | 0.145 | 2.534 | 2.679 | 44 | A | 0.0044 | 14 | A | 0.0014 | 11 | A | 0.0011
| 1.1 | keV | 1.9643e-05 | 0.1521 | 2.63 | 2.7821 | 46 | A | 0.0046 | 15 | A | 0.0015 | 11 | A | 0.0011
| 1.2 | keV | 2.1429e-05 | 0.1589 | 2.719 | 2.8779 | 48 | A | 0.0048 | 16 | A | 0.0016 | 11 | A | 0.0011
| 1.3 | keV | 2.3214e-05 | 0.1654 | 2.802 | 2.9674 | 50 | A | 0.005 | 16 | A | 0.0016 | 12 | A | 0.0012
| 1.4 | keV | 2.5e-05 | 0.1716 | 2.88 | 3.0516 | 52 | A | 0.0052 | 17 | A | 0.0017 | 12 | A | 0.0012
| 1.5 | keV | 2.6786e-05 | 0.1776 | 2.954 | 3.1316 | 54 | A | 0.0054 | 17 | A | 0.0017 | 13 | A | 0.0013
| 1.6 | keV | 2.8571e-05 | 0.1835 | 3.023 | 3.2065 | 56 | A | 0.0056 | 18 | A | 0.0018 | 13 | A | 0.0013
| 1.7 | keV | 3.0357e-05 | 0.1891 | 3.088 | 3.2771 | 58 | A | 0.0058 | 18 | A | 0.0018 | 14 | A | 0.0014
| 1.8 | keV | 3.2143e-05 | 0.1946 | 3.15 | 3.3446 | 60 | A | 0.006 | 19 | A | 0.0019 | 14 | A | 0.0014
| 2 | keV | 3.5714e-05 | 0.2051 | 3.266 | 3.4711 | 63 | A | 0.0063 | 20 | A | 0.002 | 15 | A | 0.0015
| 2.25 | keV | 4.0179e-05 | 0.2176 | 3.396 | 3.6136 | 67 | A | 0.0067 | 21 | A | 0.0021 | 16 | A | 0.0016
| 2.5 | keV | 4.4643e-05 | 0.2293 | 3.513 | 3.7423 | 72 | A | 0.0072 | 22 | A | 0.0022 | 17 | A | 0.0017
| 2.75 | keV | 4.9107e-05 | 0.2405 | 3.619 | 3.8595 | 76 | A | 0.0076 | 23 | A | 0.0023 | 17 | A | 0.0017
| 3 | keV | 5.3571e-05 | 0.2512 | 3.716 | 3.9672 | 79 | A | 0.0079 | 24 | A | 0.0024 | 18 | A | 0.0018
| 3.25 | keV | 5.8036e-05 | 0.2615 | 3.805 | 4.0665 | 83 | A | 0.0083 | 25 | A | 0.0025 | 19 | A | 0.0019
| 3.5 | keV | 6.25e-05 | 0.2713 | 3.887 | 4.1583 | 87 | A | 0.0087 | 26 | A | 0.0026 | 20 | A | 0.002
| 3.75 | keV | 6.6964e-05 | 0.2809 | 3.963 | 4.2439 | 91 | A | 0.0091 | 27 | A | 0.0027 | 20 | A | 0.002
| 4 | keV | 7.1429e-05 | 0.2901 | 4.034 | 4.3241 | 94 | A | 0.0094 | 27 | A | 0.0027 | 21 | A | 0.0021
| 4.5 | keV | 8.0357e-05 | 0.3077 | 4.163 | 4.4707 | 101 | A | 0.0101 | 29 | A | 0.0029 | 23 | A | 0.0023
| 5 | keV | 8.9286e-05 | 0.3243 | 4.276 | 4.6003 | 108 | A | 0.0108 | 31 | A | 0.0031 | 24 | A | 0.0024
| 5.5 | keV | 9.8214e-05 | 0.3401 | 4.377 | 4.7171 | 115 | A | 0.0115 | 32 | A | 0.0032 | 25 | A | 0.0025
| 6 | keV | 0.00010714 | 0.3553 | 4.467 | 4.8223 | 121 | A | 0.0121 | 34 | A | 0.0034 | 27 | A | 0.0027
| 6.5 | keV | 0.00011607 | 0.3698 | 4.549 | 4.9188 | 128 | A | 0.0128 | 35 | A | 0.0035 | 28 | A | 0.0028
| 7 | keV | 0.000125 | 0.3837 | 4.623 | 5.0067 | 134 | A | 0.0134 | 37 | A | 0.0037 | 29 | A | 0.0029
| 8 | keV | 0.00014286 | 0.4102 | 4.752 | 5.1622 | 146 | A | 0.0146 | 40 | A | 0.004 | 31 | A | 0.0031
| 9 | keV | 0.00016071 | 0.4351 | 4.861 | 5.2961 | 158 | A | 0.0158 | 42 | A | 0.0042 | 34 | A | 0.0034
| 10 | keV | 0.00017857 | 0.4587 | 4.953 | 5.4117 | 170 | A | 0.017 | 45 | A | 0.0045 | 36 | A | 0.0036
| 11 | keV | 0.00019643 | 0.481 | 5.033 | 5.514 | 181 | A | 0.0181 | 48 | A | 0.0048 | 38 | A | 0.0038
| 12 | keV | 0.00021429 | 0.5024 | 5.102 | 5.6044 | 193 | A | 0.0193 | 50 | A | 0.005 | 40 | A | 0.004
| 13 | keV | 0.00023214 | 0.523 | 5.162 | 5.685 | 204 | A | 0.0204 | 52 | A | 0.0052 | 42 | A | 0.0042
| 14 | keV | 0.00025 | 0.5427 | 5.214 | 5.7567 | 215 | A | 0.0215 | 55 | A | 0.0055 | 44 | A | 0.0044
| 15 | keV | 0.00026786 | 0.5617 | 5.26 | 5.8217 | 226 | A | 0.0226 | 57 | A | 0.0057 | 46 | A | 0.0046
| 16 | keV | 0.00028571 | 0.5802 | 5.301 | 5.8812 | 237 | A | 0.0237 | 60 | A | 0.006 | 48 | A | 0.0048
| 17 | keV | 0.00030357 | 0.598 | 5.336 | 5.934 | 248 | A | 0.0248 | 62 | A | 0.0062 | 50 | A | 0.005
| 18 | keV | 0.00032143 | 0.6154 | 5.367 | 5.9824 | 258 | A | 0.0258 | 64 | A | 0.0064 | 52 | A | 0.0052
| 20 | keV | 0.00035714 | 0.6487 | 5.419 | 6.0677 | 280 | A | 0.028 | 68 | A | 0.0068 | 56 | A | 0.0056
| 22.5 | keV | 0.00040179 | 0.688 | 5.466 | 6.154 | 306 | A | 0.0306 | 74 | A | 0.0074 | 60 | A | 0.006
| 25 | keV | 0.00044643 | 0.7252 | 5.5 | 6.2252 | 332 | A | 0.0332 | 79 | A | 0.0079 | 65 | A | 0.0065
| 27.5 | keV | 0.00049107 | 0.7606 | 5.523 | 6.2836 | 357 | A | 0.0357 | 84 | A | 0.0084 | 69 | A | 0.0069
| 30 | keV | 0.00053571 | 0.7944 | 5.536 | 6.3304 | 383 | A | 0.0383 | 90 | A | 0.009 | 73 | A | 0.0073
| 32.5 | keV | 0.00058036 | 0.8269 | 5.543 | 6.3699 | 408 | A | 0.0408 | 95 | A | 0.0095 | 78 | A | 0.0078
| 35 | keV | 0.000625 | 0.8581 | 5.544 | 6.4021 | 434 | A | 0.0434 | 100 | A | 0.01 | 82 | A | 0.0082
| 37.5 | keV | 0.00066964 | 0.8882 | 5.541 | 6.4292 | 459 | A | 0.0459 | 105 | A | 0.0105 | 86 | A | 0.0086
| 40 | keV | 0.00071429 | 0.9173 | 5.534 | 6.4513 | 484 | A | 0.0484 | 110 | A | 0.011 | 90 | A | 0.009
| 45 | keV | 0.00080357 | 0.973 | 5.51 | 6.483 | 534 | A | 0.0534 | 119 | A | 0.0119 | 98 | A | 0.0098
| 50 | keV | 0.00089286 | 1.026 | 5.478 | 6.504 | 584 | A | 0.0584 | 129 | A | 0.0129 | 106 | A | 0.0106
| 55 | keV | 0.00098214 | 1.076 | 5.439 | 6.515 | 635 | A | 0.0635 | 138 | A | 0.0138 | 113 | A | 0.0113
| 60 | keV | 0.0010714 | 1.124 | 5.396 | 6.52 | 685 | A | 0.0685 | 148 | A | 0.0148 | 121 | A | 0.0121
| 65 | keV | 0.0011607 | 1.169 | 5.35 | 6.519 | 735 | A | 0.0735 | 157 | A | 0.0157 | 129 | A | 0.0129
| 70 | keV | 0.00125 | 1.214 | 5.302 | 6.516 | 785 | A | 0.0785 | 166 | A | 0.0166 | 136 | A | 0.0136
| 80 | keV | 0.0014286 | 1.297 | 5.202 | 6.499 | 887 | A | 0.0887 | 184 | A | 0.0184 | 151 | A | 0.0151
| 90 | keV | 0.0016071 | 1.376 | 5.101 | 6.477 | 988 | A | 0.0988 | 202 | A | 0.0202 | 166 | A | 0.0166
| 100 | keV | 0.0017857 | 1.451 | 5 | 6.451 | 1091 | A | 0.1091 | 219 | A | 0.0219 | 181 | A | 0.0181
| 110 | keV | 0.0019643 | 1.521 | 4.901 | 6.422 | 1194 | A | 0.1194 | 237 | A | 0.0237 | 195 | A | 0.0195
| 120 | keV | 0.0021429 | 1.653 | 4.805 | 6.458 | 1297 | A | 0.1297 | 254 | A | 0.0254 | 210 | A | 0.021
| 130 | keV | 0.0023214 | 1.761 | 4.712 | 6.473 | 1400 | A | 0.14 | 270 | A | 0.027 | 224 | A | 0.0224
| 140 | keV | 0.0025 | 1.841 | 4.622 | 6.463 | 1503 | A | 0.1503 | 286 | A | 0.0286 | 238 | A | 0.0238
| 150 | keV | 0.0026786 | 1.901 | 4.535 | 6.436 | 1607 | A | 0.1607 | 302 | A | 0.0302 | 252 | A | 0.0252
| 160 | keV | 0.0028571 | 1.949 | 4.452 | 6.401 | 1711 | A | 0.1711 | 318 | A | 0.0318 | 266 | A | 0.0266
| 170 | keV | 0.0030357 | 1.988 | 4.372 | 6.36 | 1816 | A | 0.1816 | 334 | A | 0.0334 | 280 | A | 0.028
| 180 | keV | 0.0032143 | 2.021 | 4.294 | 6.315 | 1922 | A | 0.1922 | 350 | A | 0.035 | 294 | A | 0.0294
| 200 | keV | 0.0035714 | 2.076 | 4.148 | 6.224 | 2136 | A | 0.2136 | 381 | A | 0.0381 | 322 | A | 0.0322
| 225 | keV | 0.0040179 | 2.135 | 3.981 | 6.116 | 2410 | A | 0.241 | 420 | A | 0.042 | 357 | A | 0.0357
| 250 | keV | 0.0044643 | 2.193 | 3.828 | 6.021 | 2688 | A | 0.2688 | 459 | A | 0.0459 | 392 | A | 0.0392
| 275 | keV | 0.0049107 | 2.253 | 3.689 | 5.942 | 2971 | A | 0.2971 | 497 | A | 0.0497 | 427 | A | 0.0427
| 300 | keV | 0.0053571 | 2.315 | 3.56 | 5.875 | 3258 | A | 0.3258 | 535 | A | 0.0535 | 462 | A | 0.0462
| 325 | keV | 0.0058036 | 2.381 | 3.442 | 5.823 | 3548 | A | 0.3548 | 572 | A | 0.0572 | 497 | A | 0.0497
| 350 | keV | 0.00625 | 2.449 | 3.333 | 5.782 | 3841 | A | 0.3841 | 608 | A | 0.0608 | 533 | A | 0.0533
| 375 | keV | 0.0066964 | 2.52 | 3.231 | 5.751 | 4136 | A | 0.4136 | 644 | A | 0.0644 | 568 | A | 0.0568
| 400 | keV | 0.0071429 | 2.593 | 3.137 | 5.73 | 4433 | A | 0.4433 | 679 | A | 0.0679 | 603 | A | 0.0603
| 450 | keV | 0.0080357 | 2.741 | 2.967 | 5.708 | 5031 | A | 0.5031 | 749 | A | 0.0749 | 673 | A | 0.0673
| 500 | keV | 0.0089286 | 2.889 | 2.817 | 5.706 | 5631 | A | 0.5631 | 816 | A | 0.0816 | 742 | A | 0.0742
| 550 | keV | 0.0098214 | 3.037 | 2.683 | 5.72 | 6231 | A | 0.6231 | 880 | A | 0.088 | 810 | A | 0.081
| 600 | keV | 0.010714 | 3.181 | 2.564 | 5.745 | 6830 | A | 0.683 | 942 | A | 0.0942 | 877 | A | 0.0877
| 650 | keV | 0.011607 | 3.321 | 2.457 | 5.778 | 7427 | A | 0.7427 | 1000 | A | 0.1 | 943 | A | 0.0943
| 700 | keV | 0.0125 | 3.458 | 2.36 | 5.818 | 8021 | A | 0.8021 | 1056 | A | 0.1056 | 1007 | A | 0.1007
| 800 | keV | 0.014286 | 3.722 | 2.19 | 5.912 | 9199 | A | 0.9199 | 1166 | A | 0.1166 | 1132 | A | 0.1132
| 900 | keV | 0.016071 | 3.976 | 2.046 | 6.022 | 1.04 | um | 1.04 | 1267 | A | 0.1267 | 1251 | A | 0.1251
| 1 | MeV | 0.017857 | 4.224 | 1.923 | 6.147 | 1.15 | um | 1.15 | 1359 | A | 0.1359 | 1364 | A | 0.1364
| 1.1 | MeV | 0.019643 | 4.469 | 1.815 | 6.284 | 1.26 | um | 1.26 | 1444 | A | 0.1444 | 1472 | A | 0.1472
| 1.2 | MeV | 0.021429 | 4.712 | 1.721 | 6.433 | 1.37 | um | 1.37 | 1522 | A | 0.1522 | 1574 | A | 0.1574
| 1.3 | MeV | 0.023214 | 4.953 | 1.637 | 6.59 | 1.48 | um | 1.48 | 1595 | A | 0.1595 | 1672 | A | 0.1672
| 1.4 | MeV | 0.025 | 5.193 | 1.563 | 6.756 | 1.58 | um | 1.58 | 1661 | A | 0.1661 | 1764 | A | 0.1764
| 1.5 | MeV | 0.026786 | 5.432 | 1.495 | 6.927 | 1.68 | um | 1.68 | 1723 | A | 0.1723 | 1852 | A | 0.1852
| 1.6 | MeV | 0.028571 | 5.67 | 1.434 | 7.104 | 1.78 | um | 1.78 | 1781 | A | 0.1781 | 1935 | A | 0.1935
| 1.7 | MeV | 0.030357 | 5.907 | 1.379 | 7.286 | 1.88 | um | 1.88 | 1835 | A | 0.1835 | 2015 | A | 0.2015
| 1.8 | MeV | 0.032143 | 6.143 | 1.328 | 7.471 | 1.98 | um | 1.98 | 1884 | A | 0.1884 | 2090 | A | 0.209
| 2 | MeV | 0.035714 | 6.615 | 1.238 | 7.853 | 2.16 | um | 2.16 | 1983 | A | 0.1983 | 2230 | A | 0.223
| 2.25 | MeV | 0.040179 | 7.202 | 1.143 | 8.345 | 2.38 | um | 2.38 | 2092 | A | 0.2092 | 2387 | A | 0.2387
| 2.5 | MeV | 0.044643 | 7.789 | 1.064 | 8.853 | 2.58 | um | 2.58 | 2186 | A | 0.2186 | 2526 | A | 0.2526
| 2.75 | MeV | 0.049107 | 8.375 | 0.9955 | 9.3705 | 2.77 | um | 2.77 | 2267 | A | 0.2267 | 2651 | A | 0.2651
| 3 | MeV | 0.053571 | 8.96 | 0.9366 | 9.8966 | 2.96 | um | 2.96 | 2336 | A | 0.2336 | 2762 | A | 0.2762
| 3.25 | MeV | 0.058036 | 9.545 | 0.885 | 10.43 | 3.13 | um | 3.13 | 2398 | A | 0.2398 | 2863 | A | 0.2863
| 3.5 | MeV | 0.0625 | 10.13 | 0.8394 | 10.9694 | 3.3 | um | 3.3 | 2451 | A | 0.2451 | 2954 | A | 0.2954
| 3.75 | MeV | 0.066964 | 10.71 | 0.7988 | 11.5088 | 3.45 | um | 3.45 | 2499 | A | 0.2499 | 3037 | A | 0.3037
| 4 | MeV | 0.071429 | 11.29 | 0.7624 | 12.0524 | 3.6 | um | 3.6 | 2542 | A | 0.2542 | 3112 | A | 0.3112
| 4.5 | MeV | 0.080357 | 12.44 | 0.6996 | 13.1396 | 3.89 | um | 3.89 | 2629 | A | 0.2629 | 3244 | A | 0.3244
| 5 | MeV | 0.089286 | 13.58 | 0.6474 | 14.2274 | 4.15 | um | 4.15 | 2701 | A | 0.2701 | 3356 | A | 0.3356
| 5.5 | MeV | 0.098214 | 14.69 | 0.6031 | 15.2931 | 4.39 | um | 4.39 | 2760 | A | 0.276 | 3452 | A | 0.3452
| 6 | MeV | 0.10714 | 15.78 | 0.5651 | 16.3451 | 4.61 | um | 4.61 | 2810 | A | 0.281 | 3536 | A | 0.3536
| 6.5 | MeV | 0.11607 | 16.84 | 0.532 | 17.372 | 4.82 | um | 4.82 | 2853 | A | 0.2853 | 3609 | A | 0.3609
| 7 | MeV | 0.125 | 17.87 | 0.503 | 18.373 | 5.02 | um | 5.02 | 2891 | A | 0.2891 | 3674 | A | 0.3674
| 8 | MeV | 0.14286 | 19.83 | 0.4542 | 20.2842 | 5.39 | um | 5.39 | 2975 | A | 0.2975 | 3783 | A | 0.3783
| 9 | MeV | 0.16071 | 21.64 | 0.4148 | 22.0548 | 5.73 | um | 5.73 | 3043 | A | 0.3043 | 3873 | A | 0.3873
| 10 | MeV | 0.17857 | 23.31 | 0.3823 | 23.6923 | 6.04 | um | 6.04 | 3099 | A | 0.3099 | 3948 | A | 0.3948
| 11 | MeV | 0.19643 | 24.83 | 0.3549 | 25.1849 | 6.33 | um | 6.33 | 3146 | A | 0.3146 | 4012 | A | 0.4012
| 12 | MeV | 0.21429 | 26.22 | 0.3314 | 26.5514 | 6.61 | um | 6.61 | 3187 | A | 0.3187 | 4067 | A | 0.4067
| 13 | MeV | 0.23214 | 27.49 | 0.3112 | 27.8012 | 6.87 | um | 6.87 | 3223 | A | 0.3223 | 4116 | A | 0.4116
| 14 | MeV | 0.25 | 28.65 | 0.2934 | 28.9434 | 7.12 | um | 7.12 | 3256 | A | 0.3256 | 4159 | A | 0.4159
| 15 | MeV | 0.26786 | 29.71 | 0.2778 | 29.9878 | 7.36 | um | 7.36 | 3285 | A | 0.3285 | 4199 | A | 0.4199
| 16 | MeV | 0.28571 | 30.68 | 0.2638 | 30.9438 | 7.6 | um | 7.6 | 3312 | A | 0.3312 | 4234 | A | 0.4234
| 17 | MeV | 0.30357 | 31.56 | 0.2514 | 31.8114 | 7.82 | um | 7.82 | 3337 | A | 0.3337 | 4267 | A | 0.4267
| 18 | MeV | 0.32143 | 32.38 | 0.2401 | 32.6201 | 8.05 | um | 8.05 | 3360 | A | 0.336 | 4297 | A | 0.4297
| 20 | MeV | 0.35714 | 33.81 | 0.2206 | 34.0306 | 8.47 | um | 8.47 | 3429 | A | 0.3429 | 4351 | A | 0.4351
| 22.5 | MeV | 0.40179 | 35.31 | 0.2005 | 35.5105 | 8.99 | um | 8.99 | 3520 | A | 0.352 | 4409 | A | 0.4409
| 25 | MeV | 0.44643 | 36.54 | 0.184 | 36.724 | 9.48 | um | 9.48 | 3602 | A | 0.3602 | 4460 | A | 0.446
| 27.5 | MeV | 0.49107 | 37.55 | 0.1702 | 37.7202 | 9.96 | um | 9.96 | 3676 | A | 0.3676 | 4505 | A | 0.4505
| 30 | MeV | 0.53571 | 38.38 | 0.1585 | 38.5385 | 10.43 | um | 10.43 | 3745 | A | 0.3745 | 4545 | A | 0.4545
| 32.5 | MeV | 0.58036 | 39.05 | 0.1484 | 39.1984 | 10.89 | um | 10.89 | 3810 | A | 0.381 | 4583 | A | 0.4583
| 35 | MeV | 0.625 | 39.59 | 0.1396 | 39.7296 | 11.35 | um | 11.35 | 3872 | A | 0.3872 | 4617 | A | 0.4617
| 37.5 | MeV | 0.66964 | 40.02 | 0.1319 | 40.1519 | 11.79 | um | 11.79 | 3930 | A | 0.393 | 4649 | A | 0.4649
| 40 | MeV | 0.71429 | 40.36 | 0.125 | 40.485 | 12.24 | um | 12.24 | 3987 | A | 0.3987 | 4679 | A | 0.4679
| 45 | MeV | 0.80357 | 40.83 | 0.1133 | 40.9433 | 13.12 | um | 13.12 | 4188 | A | 0.4188 | 4734 | A | 0.4734
| 50 | MeV | 0.89286 | 41.08 | 0.1038 | 41.1838 | 13.99 | um | 13.99 | 4376 | A | 0.4376 | 4785 | A | 0.4785
| 55 | MeV | 0.98214 | 41.18 | 0.09581 | 41.2758 | 14.85 | um | 14.85 | 4554 | A | 0.4554 | 4832 | A | 0.4832
| 60 | MeV | 1.0714 | 41.17 | 0.08906 | 41.2591 | 15.72 | um | 15.72 | 4725 | A | 0.4725 | 4876 | A | 0.4876
| 65 | MeV | 1.1607 | 41.07 | 0.08325 | 41.1532 | 16.59 | um | 16.59 | 4889 | A | 0.4889 | 4918 | A | 0.4918
| 70 | MeV | 1.25 | 40.92 | 0.0782 | 40.9982 | 17.46 | um | 17.46 | 5050 | A | 0.505 | 4958 | A | 0.4958
| 80 | MeV | 1.4286 | 40.49 | 0.06984 | 40.5598 | 19.22 | um | 19.22 | 5639 | A | 0.5639 | 5034 | A | 0.5034
| 90 | MeV | 1.6071 | 39.97 | 0.06319 | 40.0332 | 20.99 | um | 20.99 | 6184 | A | 0.6184 | 5107 | A | 0.5107
| 100 | MeV | 1.7857 | 39.38 | 0.05776 | 39.4378 | 22.79 | um | 22.79 | 6698 | A | 0.6698 | 5176 | A | 0.5176
| 110 | MeV | 1.9643 | 38.77 | 0.05324 | 38.8232 | 24.62 | um | 24.62 | 7189 | A | 0.7189 | 5245 | A | 0.5245
| 120 | MeV | 2.1429 | 38.54 | 0.04942 | 38.5894 | 26.47 | um | 26.47 | 7659 | A | 0.7659 | 5311 | A | 0.5311
| 130 | MeV | 2.3214 | 38.12 | 0.04614 | 38.1661 | 28.34 | um | 28.34 | 8108 | A | 0.8108 | 5377 | A | 0.5377
| 140 | MeV | 2.5 | 37.5 | 0.04329 | 37.5433 | 30.23 | um | 30.23 | 8546 | A | 0.8546 | 5441 | A | 0.5441
| 150 | MeV | 2.6786 | 36.89 | 0.04079 | 36.9308 | 32.15 | um | 32.15 | 8975 | A | 0.8975 | 5506 | A | 0.5506
| 160 | MeV | 2.8571 | 36.3 | 0.03858 | 36.3386 | 34.1 | um | 34.1 | 9398 | A | 0.9398 | 5571 | A | 0.5571
| 170 | MeV | 3.0357 | 35.74 | 0.03661 | 35.7766 | 36.09 | um | 36.09 | 9815 | A | 0.9815 | 5635 | A | 0.5635
| 180 | MeV | 3.2143 | 35.18 | 0.03485 | 35.2148 | 38.11 | um | 38.11 | 1.02 | um | 1.02 | 5700 | A | 0.57
| 200 | MeV | 3.5714 | 34.13 | 0.03181 | 34.1618 | 42.23 | um | 42.23 | 1.18 | um | 1.18 | 5832 | A | 0.5832
| 225 | MeV | 4.0179 | 32.89 | 0.02871 | 32.9187 | 47.57 | um | 47.57 | 1.4 | um | 1.4 | 5999 | A | 0.5999
| 250 | MeV | 4.4643 | 31.74 | 0.0262 | 31.7662 | 53.11 | um | 53.11 | 1.61 | um | 1.61 | 6172 | A | 0.6172
| 275 | MeV | 4.9107 | 30.67 | 0.02411 | 30.6941 | 58.84 | um | 58.84 | 1.8 | um | 1.8 | 6349 | A | 0.6349
| 300 | MeV | 5.3571 | 29.67 | 0.02234 | 29.6923 | 64.77 | um | 64.77 | 1.99 | um | 1.99 | 6533 | A | 0.6533
| 325 | MeV | 5.8036 | 28.73 | 0.02083 | 28.7508 | 70.89 | um | 70.89 | 2.17 | um | 2.17 | 6722 | A | 0.6722
| 350 | MeV | 6.25 | 27.84 | 0.01952 | 27.8595 | 77.22 | um | 77.22 | 2.35 | um | 2.35 | 6919 | A | 0.6919
| 375 | MeV | 6.6964 | 27.01 | 0.01838 | 27.0284 | 83.74 | um | 83.74 | 2.52 | um | 2.52 | 7121 | A | 0.7121
| 400 | MeV | 7.1429 | 26.22 | 0.01736 | 26.2374 | 90.46 | um | 90.46 | 2.7 | um | 2.7 | 7331 | A | 0.7331
| 450 | MeV | 8.0357 | 24.78 | 0.01565 | 24.7957 | 104.5 | um | 104.5 | 3.35 | um | 3.35 | 7771 | A | 0.7771
| 500 | MeV | 8.9286 | 23.49 | 0.01427 | 23.5043 | 119.33 | um | 119.33 | 3.96 | um | 3.96 | 8240 | A | 0.824
| 550 | MeV | 9.8214 | 22.33 | 0.01312 | 22.3431 | 134.95 | um | 134.95 | 4.53 | um | 4.53 | 8738 | A | 0.8738
| 600 | MeV | 10.7143 | 21.28 | 0.01214 | 21.2921 | 151.37 | um | 151.37 | 5.09 | um | 5.09 | 9264 | A | 0.9264
| 650 | MeV | 11.6071 | 20.32 | 0.01131 | 20.3313 | 168.58 | um | 168.58 | 5.65 | um | 5.65 | 9819 | A | 0.9819
| 700 | MeV | 12.5 | 19.45 | 0.01059 | 19.4606 | 186.58 | um | 186.58 | 6.2 | um | 6.2 | 1.04 | um | 1.04
| 800 | MeV | 14.2857 | 17.93 | 0.00941 | 17.9394 | 224.91 | um | 224.91 | 8.24 | um | 8.24 | 1.17 | um | 1.17
| 900 | MeV | 16.0714 | 16.64 | 0.008475 | 16.6485 | 266.35 | um | 266.35 | 10.11 | um | 10.11 | 1.3 | um | 1.3
| 1 | GeV | 17.8571 | 15.54 | 0.007716 | 15.5477 | 310.87 | um | 310.87 | 11.92 | um | 11.92 | 1.45 | um | 1.45
| 1.1 | GeV | 19.6429 | 14.58 | 0.007087 | 14.5871 | 358.43 | um | 358.43 | 13.69 | um | 13.69 | 1.6 | um | 1.6
| 1.2 | GeV | 21.4286 | 13.76 | 0.006557 | 13.7666 | 408.96 | um | 408.96 | 15.44 | um | 15.44 | 1.77 | um | 1.77
| 1.3 | GeV | 23.2143 | 13.03 | 0.006105 | 13.0361 | 462.42 | um | 462.42 | 17.2 | um | 17.2 | 1.95 | um | 1.95
| 1.4 | GeV | 25 | 12.38 | 0.005713 | 12.3857 | 518.77 | um | 518.77 | 18.96 | um | 18.96 | 2.13 | um | 2.13
| 1.5 | GeV | 26.7857 | 11.81 | 0.005371 | 11.8154 | 577.95 | um | 577.95 | 20.73 | um | 20.73 | 2.33 | um | 2.33
| 1.6 | GeV | 28.5714 | 11.3 | 0.005069 | 11.3051 | 639.91 | um | 639.91 | 22.51 | um | 22.51 | 2.53 | um | 2.53
| 1.7 | GeV | 30.3571 | 10.83 | 0.004801 | 10.8348 | 704.62 | um | 704.62 | 24.3 | um | 24.3 | 2.74 | um | 2.74
| 1.8 | GeV | 32.1429 | 10.39 | 0.00456 | 10.3946 | 772.09 | um | 772.09 | 26.11 | um | 26.11 | 2.96 | um | 2.96
| 2 | GeV | 35.7143 | 9.629 | 0.004149 | 9.6331 | 915.22 | um | 915.22 | 33.05 | um | 33.05 | 3.43 | um | 3.43
| 2.25 | GeV | 40.1786 | 8.836 | 0.003731 | 8.8397 | 1.11 | mm | 1110 | 42.97 | um | 42.97 | 4.06 | um | 4.06
| 2.5 | GeV | 44.6429 | 8.18 | 0.003394 | 8.1834 | 1.32 | mm | 1320 | 52.29 | um | 52.29 | 4.73 | um | 4.73
| 2.75 | GeV | 49.1071 | 7.627 | 0.003114 | 7.6301 | 1.55 | mm | 1550 | 61.34 | um | 61.34 | 5.45 | um | 5.45
| 3 | GeV | 53.5714 | 7.155 | 0.002879 | 7.1579 | 1.79 | mm | 1790 | 70.28 | um | 70.28 | 6.22 | um | 6.22
| 3.25 | GeV | 58.0357 | 6.747 | 0.002678 | 6.7497 | 2.05 | mm | 2050 | 79.17 | um | 79.17 | 7.03 | um | 7.03
| 3.5 | GeV | 62.5 | 6.39 | 0.002505 | 6.3925 | 2.32 | mm | 2320 | 88.07 | um | 88.07 | 7.89 | um | 7.89
| 3.75 | GeV | 66.9643 | 6.076 | 0.002353 | 6.0784 | 2.61 | mm | 2610 | 97 | um | 97 | 8.78 | um | 8.78
| 4 | GeV | 71.4286 | 5.791 | 0.002219 | 5.7932 | 2.91 | mm | 2910 | 105.98 | um | 105.98 | 9.72 | um | 9.72
| 4.5 | GeV | 80.3571 | 5.298 | 0.001995 | 5.3 | 3.55 | mm | 3550 | 139.99 | um | 139.99 | 11.72 | um | 11.72
| 5 | GeV | 89.2857 | 4.896 | 0.001813 | 4.8978 | 4.26 | mm | 4260 | 171.73 | um | 171.73 | 13.87 | um | 13.87
| 5.5 | GeV | 98.2143 | 4.562 | 0.001663 | 4.5637 | 5.01 | mm | 5010 | 202.44 | um | 202.44 | 16.17 | um | 16.17
| 6 | GeV | 107.1429 | 4.28 | 0.001536 | 4.2815 | 5.82 | mm | 5820 | 232.64 | um | 232.64 | 18.61 | um | 18.61
| 6.5 | GeV | 116.0714 | 4.038 | 0.001428 | 4.0394 | 6.69 | mm | 6690 | 262.62 | um | 262.62 | 21.19 | um | 21.19
| 7 | GeV | 125 | 3.829 | 0.001335 | 3.8303 | 7.6 | mm | 7600 | 292.52 | um | 292.52 | 23.9 | um | 23.9
| 8 | GeV | 142.8571 | 3.484 | 0.001182 | 3.4852 | 9.56 | mm | 9560 | 403.13 | um | 403.13 | 29.7 | um | 29.7
| 9 | GeV | 160.7143 | 3.213 | 0.001062 | 3.2141 | 11.7 | mm | 11700 | 504.18 | um | 504.18 | 35.95 | um | 35.95
| 10 | GeV | 178.5714 | 2.993 | 0.0009644 | 2.994 | 14 | mm | 14000 | 600.78 | um | 600.78 | 42.63 | um | 42.63
| 11 | GeV | 196.4286 | 2.811 | 0.000884 | 2.8119 | 16.47 | mm | 16470 | 694.9 | um | 694.9 | 49.7 | um | 49.7
| 12 | GeV | 214.2857 | 2.659 | 0.0008164 | 2.6598 | 19.09 | mm | 19090 | 787.49 | um | 787.49 | 57.12 | um | 57.12
| 13 | GeV | 232.1429 | 2.53 | 0.0007587 | 2.5308 | 21.85 | mm | 21850 | 879.02 | um | 879.02 | 64.88 | um | 64.88
| 14 | GeV | 250 | 2.418 | 0.0007089 | 2.4187 | 24.74 | mm | 24740 | 969.76 | um | 969.76 | 72.93 | um | 72.93
| 15 | GeV | 267.8571 | 2.321 | 0.0006655 | 2.3217 | 27.77 | mm | 27770 | 1.06 | mm | 1060 | 81.26 | um | 81.26
| 16 | GeV | 285.7143 | 2.236 | 0.0006273 | 2.2366 | 30.91 | mm | 30910 | 1.15 | mm | 1150 | 89.85 | um | 89.85
| 17 | GeV | 303.5714 | 2.161 | 0.0005934 | 2.1616 | 34.17 | mm | 34170 | 1.24 | mm | 1240 | 98.68 | um | 98.68
| 18 | GeV | 321.4286 | 2.094 | 0.0005631 | 2.0946 | 37.53 | mm | 37530 | 1.33 | mm | 1330 | 107.72 | um | 107.72
| 20 | GeV | 357.1429 | 1.98 | 0.0005112 | 1.9805 | 44.56 | mm | 44560 | 1.66 | mm | 1660 | 126.39 | um | 126.39
| 22.5 | GeV | 401.7857 | 1.866 | 0.0004587 | 1.8665 | 53.87 | mm | 53870 | 2.12 | mm | 2120 | 150.66 | um | 150.66
| 25 | GeV | 446.4286 | 1.776 | 0.0004164 | 1.7764 | 63.71 | mm | 63710 | 2.53 | mm | 2530 | 175.79 | um | 175.79
| 27.5 | GeV | 491.0714 | 1.702 | 0.0003814 | 1.7024 | 74 | mm | 74000 | 2.92 | mm | 2920 | 201.61 | um | 201.61
| 30 | GeV | 535.7143 | 1.642 | 0.0003521 | 1.6424 | 84.7 | mm | 84700 | 3.29 | mm | 3290 | 227.96 | um | 227.96
| 32.5 | GeV | 580.3571 | 1.591 | 0.000327 | 1.5913 | 95.78 | mm | 95780 | 3.65 | mm | 3650 | 254.73 | um | 254.73
| 35 | GeV | 625 | 1.548 | 0.0003054 | 1.5483 | 107.18 | mm | 107180 | 3.99 | mm | 3990 | 281.82 | um | 281.82
| 37.5 | GeV | 669.6429 | 1.511 | 0.0002866 | 1.5113 | 118.88 | mm | 118880 | 4.32 | mm | 4320 | 309.15 | um | 309.15
| 40 | GeV | 714.2857 | 1.48 | 0.0002701 | 1.4803 | 130.84 | mm | 130840 | 4.64 | mm | 4640 | 336.64 | um | 336.64
| 45 | GeV | 803.5714 | 1.428 | 0.0002422 | 1.4282 | 155.46 | mm | 155460 | 5.8 | mm | 5800 | 391.9 | um | 391.9
| 50 | GeV | 892.8571 | 1.389 | 0.0002198 | 1.3892 | 180.88 | mm | 180880 | 6.82 | mm | 6820 | 447.21 | um | 447.21
| 55 | GeV | 982.1429 | 1.358 | 0.0002012 | 1.3582 | 206.94 | mm | 206940 | 7.76 | mm | 7760 | 502.31 | um | 502.31
228 | 56 | GeV | 1000 | 1.353 | 0.0001979 | 1.3532 | 212.23 | mm | 212230 | 7.79 | mm | 7790 | 513.27 | um | 513.27

## srim56Fe_EJ212
1 | 2 | 3 | 4 | 5 | 6 | 7 | 8 | 9 | 10 | 11 | 12 | 13 | 14 | 15 | 16
2 | "SRIMfit"data table | [9 empty] | please fill in |  | from SRIM output
3 | SRIM ver= | SRIM-2013.00 |  | Gas? |  | == Target Composition == |  |  |  |  | please change in |  | for appropriate value/formula
4 | Ion Z= | 26 |  |  | Atom | Atom | Atomic | Mass |  | Multiply Stopping by ; for Stopping Units
5 | Ion A= | 56 | amu |  | Name | Numb | [%] | [%] | unitID | Cnv. Factor |  |  |  | ThisWSname | srim56Fe_EJ212
6 | Target= | EJ212 | short name |  | H | 1 | 52.38 | 8.45 | 1 | 10.23 | eV / Angstrom |  |  | Corded | Ayoshida.RIKEN 2017.06
7 |  | EJ-212 PL-Scinti |  |  | C | 6 | 47.62 | 91.55 | 2 | 102.3 | keV / micron
8 | Trg.Dens= | 1.023 | g/cm3 | [5 empty] | 3 | 102.3 | MeV / mm
9 |  | 9.8606e+22 | atoms/cm3 | [5 empty] | 4 | 1 | keV / (ug/cm2)
10 | BraggCrct= | -4.3% | [6 empty] | 5 | 1 | MeV / (mg/cm2)
11 |  | row# | SRIM E range | [5 empty] | 6 | 1000 | keV / (mg/cm2)
12 | Emin= | 20 | 0.56 | 10eV/A |  |  |  |  | 7 | 10.374 | eV / (1E15 atoms/cm2)
13 | Emax= | 228 | 56000000 | 1GeV/A |  |  |  |  | 8 | 0.051486 | L.S.S. reduced unit
14 | if Gas; Ptbl = |  | Pa |  |  |  | 100 | 100 | 0 | == 5 : MeV/(mg/cm2)
15 | if Gas; Ttbl = |  | degC | [5 empty] | ref) http://www.eljentechnology.com/index.php/products/plastic-scintillators/64-ej-212
16 |  |  |  |  | SRIM Stopping Power Unit = [MeV/(mg/cm2)] |  |  |  |  | Polyvinyltoluene C10H11 rho=1.023
17 | Ion |  |  | dE/dx Elec | dE/dx Nucl | dE/dx tot | Projected |  |  | Longitudinal |  |  | Lateral
18 | Energy |  | [MeV/u] | [MeV/(mg/cm2)] |  |  | Range |  | [um] | Straggling |  | [um] | Straggling |  | [um]
19
20 | 599.999 | eV | 1.0714e-05 | 0.146 | 2.243 | 2.389 | 43 | A | 0.0043 | 13 | A | 0.0013 | 10 | A | 0.001
| 649.999 | eV | 1.1607e-05 | 0.152 | 2.322 | 2.474 | 45 | A | 0.0045 | 14 | A | 0.0014 | 10 | A | 0.001
| 699.999 | eV | 1.25e-05 | 0.1577 | 2.396 | 2.5537 | 47 | A | 0.0047 | 14 | A | 0.0014 | 10 | A | 0.001
| 799.999 | eV | 1.4286e-05 | 0.1686 | 2.533 | 2.7016 | 50 | A | 0.005 | 15 | A | 0.0015 | 11 | A | 0.0011
| 899.999 | eV | 1.6071e-05 | 0.1789 | 2.658 | 2.8369 | 53 | A | 0.0053 | 16 | A | 0.0016 | 12 | A | 0.0012
| 999.999 | eV | 1.7857e-05 | 0.1885 | 2.772 | 2.9605 | 56 | A | 0.0056 | 17 | A | 0.0017 | 12 | A | 0.0012
| 1.1 | keV | 1.9643e-05 | 0.1977 | 2.877 | 3.0747 | 59 | A | 0.0059 | 17 | A | 0.0017 | 13 | A | 0.0013
| 1.2 | keV | 2.1429e-05 | 0.2065 | 2.975 | 3.1815 | 61 | A | 0.0061 | 18 | A | 0.0018 | 13 | A | 0.0013
| 1.3 | keV | 2.3214e-05 | 0.215 | 3.066 | 3.281 | 64 | A | 0.0064 | 19 | A | 0.0019 | 14 | A | 0.0014
| 1.4 | keV | 2.5e-05 | 0.2231 | 3.151 | 3.3741 | 66 | A | 0.0066 | 19 | A | 0.0019 | 14 | A | 0.0014
| 1.5 | keV | 2.6786e-05 | 0.2309 | 3.232 | 3.4629 | 69 | A | 0.0069 | 20 | A | 0.002 | 15 | A | 0.0015
| 1.6 | keV | 2.8571e-05 | 0.2385 | 3.307 | 3.5455 | 71 | A | 0.0071 | 20 | A | 0.002 | 15 | A | 0.0015
| 1.7 | keV | 3.0357e-05 | 0.2458 | 3.379 | 3.6248 | 74 | A | 0.0074 | 21 | A | 0.0021 | 16 | A | 0.0016
| 1.8 | keV | 3.2143e-05 | 0.253 | 3.447 | 3.7 | 76 | A | 0.0076 | 22 | A | 0.0022 | 16 | A | 0.0016
| 2 | keV | 3.5714e-05 | 0.2666 | 3.574 | 3.8406 | 81 | A | 0.0081 | 23 | A | 0.0023 | 17 | A | 0.0017
| 2.25 | keV | 4.0179e-05 | 0.2828 | 3.716 | 3.9988 | 86 | A | 0.0086 | 24 | A | 0.0024 | 18 | A | 0.0018
| 2.5 | keV | 4.4643e-05 | 0.2981 | 3.844 | 4.1421 | 91 | A | 0.0091 | 25 | A | 0.0025 | 19 | A | 0.0019
| 2.75 | keV | 4.9107e-05 | 0.3127 | 3.96 | 4.2727 | 96 | A | 0.0096 | 26 | A | 0.0026 | 20 | A | 0.002
| 3 | keV | 5.3571e-05 | 0.3266 | 4.067 | 4.3936 | 101 | A | 0.0101 | 27 | A | 0.0027 | 21 | A | 0.0021
| 3.25 | keV | 5.8036e-05 | 0.3399 | 4.164 | 4.5039 | 106 | A | 0.0106 | 29 | A | 0.0029 | 22 | A | 0.0022
| 3.5 | keV | 6.25e-05 | 0.3527 | 4.254 | 4.6067 | 111 | A | 0.0111 | 30 | A | 0.003 | 23 | A | 0.0023
| 3.75 | keV | 6.6964e-05 | 0.3651 | 4.338 | 4.7031 | 115 | A | 0.0115 | 31 | A | 0.0031 | 24 | A | 0.0024
| 4 | keV | 7.1429e-05 | 0.3771 | 4.416 | 4.7931 | 120 | A | 0.012 | 32 | A | 0.0032 | 25 | A | 0.0025
| 4.5 | keV | 8.0357e-05 | 0.4 | 4.557 | 4.957 | 129 | A | 0.0129 | 34 | A | 0.0034 | 26 | A | 0.0026
| 5 | keV | 8.9286e-05 | 0.4216 | 4.681 | 5.1026 | 137 | A | 0.0137 | 35 | A | 0.0035 | 28 | A | 0.0028
| 5.5 | keV | 9.8214e-05 | 0.4422 | 4.792 | 5.2342 | 146 | A | 0.0146 | 37 | A | 0.0037 | 29 | A | 0.0029
| 6 | keV | 0.00010714 | 0.4618 | 4.891 | 5.3528 | 154 | A | 0.0154 | 39 | A | 0.0039 | 31 | A | 0.0031
| 6.5 | keV | 0.00011607 | 0.4807 | 4.98 | 5.4607 | 162 | A | 0.0162 | 41 | A | 0.0041 | 32 | A | 0.0032
| 7 | keV | 0.000125 | 0.4988 | 5.062 | 5.5608 | 170 | A | 0.017 | 42 | A | 0.0042 | 34 | A | 0.0034
| 8 | keV | 0.00014286 | 0.5333 | 5.203 | 5.7363 | 185 | A | 0.0185 | 45 | A | 0.0045 | 36 | A | 0.0036
| 9 | keV | 0.00016071 | 0.5656 | 5.323 | 5.8886 | 200 | A | 0.02 | 48 | A | 0.0048 | 39 | A | 0.0039
| 10 | keV | 0.00017857 | 0.5962 | 5.425 | 6.0212 | 215 | A | 0.0215 | 51 | A | 0.0051 | 42 | A | 0.0042
| 11 | keV | 0.00019643 | 0.6253 | 5.512 | 6.1373 | 230 | A | 0.023 | 54 | A | 0.0054 | 44 | A | 0.0044
| 12 | keV | 0.00021429 | 0.6531 | 5.588 | 6.2411 | 244 | A | 0.0244 | 57 | A | 0.0057 | 46 | A | 0.0046
| 13 | keV | 0.00023214 | 0.6798 | 5.654 | 6.3338 | 258 | A | 0.0258 | 60 | A | 0.006 | 49 | A | 0.0049
| 14 | keV | 0.00025 | 0.7055 | 5.712 | 6.4175 | 272 | A | 0.0272 | 62 | A | 0.0062 | 51 | A | 0.0051
| 15 | keV | 0.00026786 | 0.7302 | 5.762 | 6.4922 | 285 | A | 0.0285 | 65 | A | 0.0065 | 53 | A | 0.0053
| 16 | keV | 0.00028571 | 0.7542 | 5.807 | 6.5612 | 299 | A | 0.0299 | 68 | A | 0.0068 | 56 | A | 0.0056
| 17 | keV | 0.00030357 | 0.7774 | 5.846 | 6.6234 | 312 | A | 0.0312 | 70 | A | 0.007 | 58 | A | 0.0058
| 18 | keV | 0.00032143 | 0.7999 | 5.88 | 6.6799 | 326 | A | 0.0326 | 73 | A | 0.0073 | 60 | A | 0.006
| 20 | keV | 0.00035714 | 0.8432 | 5.937 | 6.7802 | 352 | A | 0.0352 | 78 | A | 0.0078 | 64 | A | 0.0064
| 22.5 | keV | 0.00040179 | 0.8943 | 5.99 | 6.8843 | 385 | A | 0.0385 | 84 | A | 0.0084 | 69 | A | 0.0069
| 25 | keV | 0.00044643 | 0.9427 | 6.028 | 6.9707 | 417 | A | 0.0417 | 90 | A | 0.009 | 74 | A | 0.0074
| 27.5 | keV | 0.00049107 | 0.9887 | 6.053 | 7.0417 | 449 | A | 0.0449 | 95 | A | 0.0095 | 79 | A | 0.0079
| 30 | keV | 0.00053571 | 1.033 | 6.069 | 7.102 | 481 | A | 0.0481 | 101 | A | 0.0101 | 84 | A | 0.0084
| 32.5 | keV | 0.00058036 | 1.075 | 6.077 | 7.152 | 512 | A | 0.0512 | 107 | A | 0.0107 | 89 | A | 0.0089
| 35 | keV | 0.000625 | 1.115 | 6.079 | 7.194 | 543 | A | 0.0543 | 112 | A | 0.0112 | 93 | A | 0.0093
| 37.5 | keV | 0.00066964 | 1.155 | 6.075 | 7.23 | 575 | A | 0.0575 | 117 | A | 0.0117 | 98 | A | 0.0098
| 40 | keV | 0.00071429 | 1.192 | 6.068 | 7.26 | 606 | A | 0.0606 | 123 | A | 0.0123 | 103 | A | 0.0103
| 45 | keV | 0.00080357 | 1.265 | 6.043 | 7.308 | 668 | A | 0.0668 | 133 | A | 0.0133 | 112 | A | 0.0112
| 50 | keV | 0.00089286 | 1.333 | 6.008 | 7.341 | 729 | A | 0.0729 | 144 | A | 0.0144 | 120 | A | 0.012
| 55 | keV | 0.00098214 | 1.398 | 5.966 | 7.364 | 791 | A | 0.0791 | 154 | A | 0.0154 | 129 | A | 0.0129
| 60 | keV | 0.0010714 | 1.46 | 5.92 | 7.38 | 853 | A | 0.0853 | 164 | A | 0.0164 | 138 | A | 0.0138
| 65 | keV | 0.0011607 | 1.52 | 5.87 | 7.39 | 914 | A | 0.0914 | 174 | A | 0.0174 | 146 | A | 0.0146
| 70 | keV | 0.00125 | 1.578 | 5.818 | 7.396 | 976 | A | 0.0976 | 184 | A | 0.0184 | 155 | A | 0.0155
| 80 | keV | 0.0014286 | 1.686 | 5.709 | 7.395 | 1100 | A | 0.11 | 203 | A | 0.0203 | 171 | A | 0.0171
| 90 | keV | 0.0016071 | 1.789 | 5.6 | 7.389 | 1223 | A | 0.1223 | 222 | A | 0.0222 | 187 | A | 0.0187
| 100 | keV | 0.0017857 | 1.886 | 5.49 | 7.376 | 1348 | A | 0.1348 | 241 | A | 0.0241 | 204 | A | 0.0204
| 110 | keV | 0.0019643 | 1.978 | 5.383 | 7.361 | 1472 | A | 0.1472 | 259 | A | 0.0259 | 220 | A | 0.022
| 120 | keV | 0.0021429 | 2.142 | 5.278 | 7.42 | 1597 | A | 0.1597 | 277 | A | 0.0277 | 235 | A | 0.0235
| 130 | keV | 0.0023214 | 2.276 | 5.176 | 7.452 | 1721 | A | 0.1721 | 295 | A | 0.0295 | 251 | A | 0.0251
| 140 | keV | 0.0025 | 2.373 | 5.078 | 7.451 | 1845 | A | 0.1845 | 311 | A | 0.0311 | 266 | A | 0.0266
| 150 | keV | 0.0026786 | 2.446 | 4.984 | 7.43 | 1969 | A | 0.1969 | 328 | A | 0.0328 | 281 | A | 0.0281
| 160 | keV | 0.0028571 | 2.503 | 4.893 | 7.396 | 2094 | A | 0.2094 | 345 | A | 0.0345 | 297 | A | 0.0297
| 170 | keV | 0.0030357 | 2.549 | 4.805 | 7.354 | 2220 | A | 0.222 | 361 | A | 0.0361 | 312 | A | 0.0312
| 180 | keV | 0.0032143 | 2.588 | 4.721 | 7.309 | 2346 | A | 0.2346 | 377 | A | 0.0377 | 327 | A | 0.0327
| 200 | keV | 0.0035714 | 2.653 | 4.561 | 7.214 | 2603 | A | 0.2603 | 410 | A | 0.041 | 356 | A | 0.0356
| 225 | keV | 0.0040179 | 2.724 | 4.378 | 7.102 | 2928 | A | 0.2928 | 450 | A | 0.045 | 394 | A | 0.0394
| 250 | keV | 0.0044643 | 2.794 | 4.212 | 7.006 | 3259 | A | 0.3259 | 490 | A | 0.049 | 431 | A | 0.0431
| 275 | keV | 0.0049107 | 2.866 | 4.059 | 6.925 | 3595 | A | 0.3595 | 529 | A | 0.0529 | 468 | A | 0.0468
| 300 | keV | 0.0053571 | 2.942 | 3.918 | 6.86 | 3935 | A | 0.3935 | 567 | A | 0.0567 | 505 | A | 0.0505
| 325 | keV | 0.0058036 | 3.022 | 3.789 | 6.811 | 4278 | A | 0.4278 | 605 | A | 0.0605 | 542 | A | 0.0542
| 350 | keV | 0.00625 | 3.106 | 3.669 | 6.775 | 4623 | A | 0.4623 | 642 | A | 0.0642 | 579 | A | 0.0579
| 375 | keV | 0.0066964 | 3.192 | 3.558 | 6.75 | 4971 | A | 0.4971 | 678 | A | 0.0678 | 616 | A | 0.0616
| 400 | keV | 0.0071429 | 3.281 | 3.455 | 6.736 | 5320 | A | 0.532 | 713 | A | 0.0713 | 652 | A | 0.0652
| 450 | keV | 0.0080357 | 3.46 | 3.268 | 6.728 | 6020 | A | 0.602 | 784 | A | 0.0784 | 725 | A | 0.0725
| 500 | keV | 0.0089286 | 3.64 | 3.103 | 6.743 | 6721 | A | 0.6721 | 852 | A | 0.0852 | 796 | A | 0.0796
| 550 | keV | 0.0098214 | 3.816 | 2.957 | 6.773 | 7420 | A | 0.742 | 916 | A | 0.0916 | 866 | A | 0.0866
| 600 | keV | 0.010714 | 3.987 | 2.826 | 6.813 | 8117 | A | 0.8117 | 977 | A | 0.0977 | 934 | A | 0.0934
| 650 | keV | 0.011607 | 4.152 | 2.709 | 6.861 | 8811 | A | 0.8811 | 1035 | A | 0.1035 | 1001 | A | 0.1001
| 700 | keV | 0.0125 | 4.311 | 2.602 | 6.913 | 9500 | A | 0.95 | 1090 | A | 0.109 | 1066 | A | 0.1066
| 800 | keV | 0.014286 | 4.614 | 2.415 | 7.029 | 1.09 | um | 1.09 | 1201 | A | 0.1201 | 1192 | A | 0.1192
| 900 | keV | 0.016071 | 4.902 | 2.257 | 7.159 | 1.22 | um | 1.22 | 1302 | A | 0.1302 | 1312 | A | 0.1312
| 1 | MeV | 0.017857 | 5.182 | 2.121 | 7.303 | 1.35 | um | 1.35 | 1394 | A | 0.1394 | 1426 | A | 0.1426
| 1.1 | MeV | 0.019643 | 5.456 | 2.003 | 7.459 | 1.48 | um | 1.48 | 1479 | A | 0.1479 | 1534 | A | 0.1534
| 1.2 | MeV | 0.021429 | 5.727 | 1.899 | 7.626 | 1.61 | um | 1.61 | 1557 | A | 0.1557 | 1637 | A | 0.1637
| 1.3 | MeV | 0.023214 | 5.995 | 1.807 | 7.802 | 1.73 | um | 1.73 | 1629 | A | 0.1629 | 1735 | A | 0.1735
| 1.4 | MeV | 0.025 | 6.262 | 1.725 | 7.987 | 1.85 | um | 1.85 | 1696 | A | 0.1696 | 1828 | A | 0.1828
| 1.5 | MeV | 0.026786 | 6.527 | 1.651 | 8.178 | 1.97 | um | 1.97 | 1758 | A | 0.1758 | 1916 | A | 0.1916
| 1.6 | MeV | 0.028571 | 6.79 | 1.584 | 8.374 | 2.09 | um | 2.09 | 1816 | A | 0.1816 | 2000 | A | 0.2
| 1.7 | MeV | 0.030357 | 7.052 | 1.522 | 8.574 | 2.2 | um | 2.2 | 1870 | A | 0.187 | 2079 | A | 0.2079
| 1.8 | MeV | 0.032143 | 7.313 | 1.466 | 8.779 | 2.31 | um | 2.31 | 1920 | A | 0.192 | 2155 | A | 0.2155
| 2 | MeV | 0.035714 | 7.833 | 1.367 | 9.2 | 2.53 | um | 2.53 | 2022 | A | 0.2022 | 2296 | A | 0.2296
| 2.25 | MeV | 0.040179 | 8.479 | 1.263 | 9.742 | 2.78 | um | 2.78 | 2138 | A | 0.2138 | 2455 | A | 0.2455
| 2.5 | MeV | 0.044643 | 9.123 | 1.175 | 10.298 | 3.02 | um | 3.02 | 2237 | A | 0.2237 | 2596 | A | 0.2596
| 2.75 | MeV | 0.049107 | 9.766 | 1.1 | 10.866 | 3.25 | um | 3.25 | 2323 | A | 0.2323 | 2723 | A | 0.2723
| 3 | MeV | 0.053571 | 10.41 | 1.035 | 11.445 | 3.47 | um | 3.47 | 2397 | A | 0.2397 | 2837 | A | 0.2837
| 3.25 | MeV | 0.058036 | 11.05 | 0.9782 | 12.0282 | 3.67 | um | 3.67 | 2463 | A | 0.2463 | 2940 | A | 0.294
| 3.5 | MeV | 0.0625 | 11.7 | 0.9279 | 12.6279 | 3.87 | um | 3.87 | 2521 | A | 0.2521 | 3034 | A | 0.3034
| 3.75 | MeV | 0.066964 | 12.34 | 0.8831 | 13.2231 | 4.06 | um | 4.06 | 2572 | A | 0.2572 | 3119 | A | 0.3119
| 4 | MeV | 0.071429 | 12.98 | 0.8429 | 13.8229 | 4.24 | um | 4.24 | 2618 | A | 0.2618 | 3197 | A | 0.3197
| 4.5 | MeV | 0.080357 | 14.26 | 0.7736 | 15.0336 | 4.57 | um | 4.57 | 2718 | A | 0.2718 | 3334 | A | 0.3334
| 5 | MeV | 0.089286 | 15.53 | 0.7159 | 16.2459 | 4.88 | um | 4.88 | 2799 | A | 0.2799 | 3451 | A | 0.3451
| 5.5 | MeV | 0.098214 | 16.78 | 0.667 | 17.447 | 5.17 | um | 5.17 | 2867 | A | 0.2867 | 3551 | A | 0.3551
| 6 | MeV | 0.10714 | 18 | 0.625 | 18.625 | 5.44 | um | 5.44 | 2925 | A | 0.2925 | 3638 | A | 0.3638
| 6.5 | MeV | 0.11607 | 19.2 | 0.5885 | 19.7885 | 5.7 | um | 5.7 | 2974 | A | 0.2974 | 3714 | A | 0.3714
| 7 | MeV | 0.125 | 20.37 | 0.5564 | 20.9264 | 5.93 | um | 5.93 | 3017 | A | 0.3017 | 3782 | A | 0.3782
| 8 | MeV | 0.14286 | 22.6 | 0.5025 | 23.1025 | 6.38 | um | 6.38 | 3120 | A | 0.312 | 3897 | A | 0.3897
| 9 | MeV | 0.16071 | 24.68 | 0.459 | 25.139 | 6.78 | um | 6.78 | 3202 | A | 0.3202 | 3991 | A | 0.3991
| 10 | MeV | 0.17857 | 26.61 | 0.423 | 27.033 | 7.15 | um | 7.15 | 3269 | A | 0.3269 | 4069 | A | 0.4069
| 11 | MeV | 0.19643 | 28.38 | 0.3927 | 28.7727 | 7.5 | um | 7.5 | 3326 | A | 0.3326 | 4136 | A | 0.4136
| 12 | MeV | 0.21429 | 30 | 0.3668 | 30.3668 | 7.83 | um | 7.83 | 3376 | A | 0.3376 | 4194 | A | 0.4194
| 13 | MeV | 0.23214 | 31.49 | 0.3444 | 31.8344 | 8.15 | um | 8.15 | 3419 | A | 0.3419 | 4245 | A | 0.4245
| 14 | MeV | 0.25 | 32.86 | 0.3248 | 33.1848 | 8.45 | um | 8.45 | 3458 | A | 0.3458 | 4291 | A | 0.4291
| 15 | MeV | 0.26786 | 34.11 | 0.3075 | 34.4175 | 8.74 | um | 8.74 | 3494 | A | 0.3494 | 4332 | A | 0.4332
| 16 | MeV | 0.28571 | 35.26 | 0.2921 | 35.5521 | 9.01 | um | 9.01 | 3526 | A | 0.3526 | 4369 | A | 0.4369
| 17 | MeV | 0.30357 | 36.32 | 0.2783 | 36.5983 | 9.29 | um | 9.29 | 3556 | A | 0.3556 | 4403 | A | 0.4403
| 18 | MeV | 0.32143 | 37.3 | 0.2658 | 37.5658 | 9.55 | um | 9.55 | 3583 | A | 0.3583 | 4434 | A | 0.4434
| 20 | MeV | 0.35714 | 39.03 | 0.2442 | 39.2742 | 10.06 | um | 10.06 | 3669 | A | 0.3669 | 4490 | A | 0.449
| 22.5 | MeV | 0.40179 | 40.86 | 0.222 | 41.082 | 10.66 | um | 10.66 | 3783 | A | 0.3783 | 4550 | A | 0.455
| 25 | MeV | 0.44643 | 42.36 | 0.2038 | 42.5638 | 11.25 | um | 11.25 | 3885 | A | 0.3885 | 4603 | A | 0.4603
| 27.5 | MeV | 0.49107 | 43.59 | 0.1885 | 43.7785 | 11.81 | um | 11.81 | 3977 | A | 0.3977 | 4649 | A | 0.4649
| 30 | MeV | 0.53571 | 44.59 | 0.1755 | 44.7655 | 12.36 | um | 12.36 | 4062 | A | 0.4062 | 4691 | A | 0.4691
| 32.5 | MeV | 0.58036 | 45.41 | 0.1644 | 45.5744 | 12.91 | um | 12.91 | 4142 | A | 0.4142 | 4729 | A | 0.4729
| 35 | MeV | 0.625 | 46.05 | 0.1546 | 46.2046 | 13.44 | um | 13.44 | 4217 | A | 0.4217 | 4764 | A | 0.4764
| 37.5 | MeV | 0.66964 | 46.56 | 0.146 | 46.706 | 13.96 | um | 13.96 | 4289 | A | 0.4289 | 4797 | A | 0.4797
| 40 | MeV | 0.71429 | 46.96 | 0.1384 | 47.0984 | 14.48 | um | 14.48 | 4358 | A | 0.4358 | 4828 | A | 0.4828
| 45 | MeV | 0.80357 | 47.46 | 0.1255 | 47.5855 | 15.52 | um | 15.52 | 4607 | A | 0.4607 | 4884 | A | 0.4884
| 50 | MeV | 0.89286 | 47.69 | 0.115 | 47.805 | 16.54 | um | 16.54 | 4839 | A | 0.4839 | 4936 | A | 0.4936
| 55 | MeV | 0.98214 | 47.71 | 0.1061 | 47.8161 | 17.56 | um | 17.56 | 5059 | A | 0.5059 | 4984 | A | 0.4984
| 60 | MeV | 1.0714 | 47.59 | 0.09866 | 47.6887 | 18.59 | um | 18.59 | 5270 | A | 0.527 | 5030 | A | 0.503
| 65 | MeV | 1.1607 | 47.37 | 0.09223 | 47.4622 | 19.61 | um | 19.61 | 5474 | A | 0.5474 | 5073 | A | 0.5073
| 70 | MeV | 1.25 | 47.07 | 0.08664 | 47.1566 | 20.65 | um | 20.65 | 5672 | A | 0.5672 | 5114 | A | 0.5114
| 80 | MeV | 1.4286 | 46.34 | 0.07738 | 46.4174 | 22.73 | um | 22.73 | 6407 | A | 0.6407 | 5193 | A | 0.5193
| 90 | MeV | 1.6071 | 45.5 | 0.07001 | 45.57 | 24.86 | um | 24.86 | 7087 | A | 0.7087 | 5269 | A | 0.5269
| 100 | MeV | 1.7857 | 44.61 | 0.064 | 44.674 | 27.03 | um | 27.03 | 7731 | A | 0.7731 | 5342 | A | 0.5342
| 110 | MeV | 1.9643 | 43.7 | 0.05899 | 43.759 | 29.24 | um | 29.24 | 8347 | A | 0.8347 | 5414 | A | 0.5414
| 120 | MeV | 2.1429 | 43.33 | 0.05476 | 43.3848 | 31.48 | um | 31.48 | 8938 | A | 0.8938 | 5485 | A | 0.5485
| 130 | MeV | 2.3214 | 42.79 | 0.05113 | 42.8411 | 33.75 | um | 33.75 | 9503 | A | 0.9503 | 5555 | A | 0.5555
| 140 | MeV | 2.5 | 41.97 | 0.04797 | 42.018 | 36.05 | um | 36.05 | 1.01 | um | 1.01 | 5625 | A | 0.5625
| 150 | MeV | 2.6786 | 41.15 | 0.0452 | 41.1952 | 38.4 | um | 38.4 | 1.06 | um | 1.06 | 5694 | A | 0.5694
| 160 | MeV | 2.8571 | 40.37 | 0.04276 | 40.4128 | 40.8 | um | 40.8 | 1.11 | um | 1.11 | 5765 | A | 0.5765
| 170 | MeV | 3.0357 | 39.63 | 0.04058 | 39.6706 | 43.24 | um | 43.24 | 1.17 | um | 1.17 | 5835 | A | 0.5835
| 180 | MeV | 3.2143 | 38.91 | 0.03862 | 38.9486 | 45.73 | um | 45.73 | 1.22 | um | 1.22 | 5907 | A | 0.5907
| 200 | MeV | 3.5714 | 37.56 | 0.03525 | 37.5953 | 50.84 | um | 50.84 | 1.42 | um | 1.42 | 6052 | A | 0.6052
| 225 | MeV | 4.0179 | 36.03 | 0.03183 | 36.0618 | 57.48 | um | 57.48 | 1.7 | um | 1.7 | 6239 | A | 0.6239
| 250 | MeV | 4.4643 | 34.62 | 0.02904 | 34.649 | 64.39 | um | 64.39 | 1.96 | um | 1.96 | 6434 | A | 0.6434
| 275 | MeV | 4.9107 | 33.33 | 0.02672 | 33.3567 | 71.58 | um | 71.58 | 2.21 | um | 2.21 | 6636 | A | 0.6636
| 300 | MeV | 5.3571 | 32.15 | 0.02477 | 32.1748 | 79.04 | um | 79.04 | 2.45 | um | 2.45 | 6846 | A | 0.6846
| 325 | MeV | 5.8036 | 31.05 | 0.02309 | 31.0731 | 86.77 | um | 86.77 | 2.69 | um | 2.69 | 7064 | A | 0.7064
| 350 | MeV | 6.25 | 30.03 | 0.02164 | 30.0516 | 94.77 | um | 94.77 | 2.92 | um | 2.92 | 7292 | A | 0.7292
| 375 | MeV | 6.6964 | 29.07 | 0.02037 | 29.0904 | 103.04 | um | 103.04 | 3.14 | um | 3.14 | 7528 | A | 0.7528
| 400 | MeV | 7.1429 | 28.18 | 0.01925 | 28.1992 | 111.57 | um | 111.57 | 3.37 | um | 3.37 | 7772 | A | 0.7772
| 450 | MeV | 8.0357 | 26.56 | 0.01735 | 26.5773 | 129.43 | um | 129.43 | 4.21 | um | 4.21 | 8289 | A | 0.8289
| 500 | MeV | 8.9286 | 25.13 | 0.01582 | 25.1458 | 148.34 | um | 148.34 | 4.99 | um | 4.99 | 8842 | A | 0.8842
| 550 | MeV | 9.8214 | 23.85 | 0.01454 | 23.8645 | 168.3 | um | 168.3 | 5.74 | um | 5.74 | 9430 | A | 0.943
| 600 | MeV | 10.7143 | 22.71 | 0.01346 | 22.7235 | 189.3 | um | 189.3 | 6.46 | um | 6.46 | 1.01 | um | 1.01
| 650 | MeV | 11.6071 | 21.67 | 0.01254 | 21.6825 | 211.32 | um | 211.32 | 7.17 | um | 7.17 | 1.07 | um | 1.07
| 700 | MeV | 12.5 | 20.74 | 0.01175 | 20.7517 | 234.37 | um | 234.37 | 7.88 | um | 7.88 | 1.14 | um | 1.14
| 800 | MeV | 14.2857 | 19.11 | 0.01043 | 19.1204 | 283.46 | um | 283.46 | 10.51 | um | 10.51 | 1.29 | um | 1.29
| 900 | MeV | 16.0714 | 17.75 | 0.009396 | 17.7594 | 336.54 | um | 336.54 | 12.92 | um | 12.92 | 1.45 | um | 1.45
| 1 | GeV | 17.8571 | 16.58 | 0.008555 | 16.5886 | 393.51 | um | 393.51 | 15.23 | um | 15.23 | 1.62 | um | 1.62
| 1.1 | GeV | 19.6429 | 15.58 | 0.007858 | 15.5879 | 454.32 | um | 454.32 | 17.49 | um | 17.49 | 1.81 | um | 1.81
| 1.2 | GeV | 21.4286 | 14.71 | 0.007271 | 14.7173 | 518.88 | um | 518.88 | 19.74 | um | 19.74 | 2 | um | 2
| 1.3 | GeV | 23.2143 | 13.94 | 0.006769 | 13.9468 | 587.15 | um | 587.15 | 21.97 | um | 21.97 | 2.21 | um | 2.21
| 1.4 | GeV | 25 | 13.25 | 0.006335 | 13.2563 | 659.07 | um | 659.07 | 24.22 | um | 24.22 | 2.43 | um | 2.43
| 1.5 | GeV | 26.7857 | 12.63 | 0.005955 | 12.636 | 734.63 | um | 734.63 | 26.48 | um | 26.48 | 2.65 | um | 2.65
| 1.6 | GeV | 28.5714 | 12.07 | 0.005621 | 12.0756 | 813.8 | um | 813.8 | 28.75 | um | 28.75 | 2.89 | um | 2.89
| 1.7 | GeV | 30.3571 | 11.55 | 0.005323 | 11.5553 | 896.6 | um | 896.6 | 31.05 | um | 31.05 | 3.14 | um | 3.14
| 1.8 | GeV | 32.1429 | 11.08 | 0.005057 | 11.0851 | 983 | um | 983 | 33.37 | um | 33.37 | 3.39 | um | 3.39
| 2 | GeV | 35.7143 | 10.26 | 0.0046 | 10.2646 | 1.17 | mm | 1170 | 42.27 | um | 42.27 | 3.94 | um | 3.94
| 2.25 | GeV | 40.1786 | 9.414 | 0.004138 | 9.4181 | 1.42 | mm | 1420 | 55 | um | 55 | 4.67 | um | 4.67
| 2.5 | GeV | 44.6429 | 8.711 | 0.003763 | 8.7148 | 1.68 | mm | 1680 | 66.96 | um | 66.96 | 5.46 | um | 5.46
| 2.75 | GeV | 49.1071 | 8.12 | 0.003453 | 8.1235 | 1.98 | mm | 1980 | 78.58 | um | 78.58 | 6.3 | um | 6.3
| 3 | GeV | 53.5714 | 7.615 | 0.003193 | 7.6182 | 2.29 | mm | 2290 | 90.05 | um | 90.05 | 7.2 | um | 7.2
| 3.25 | GeV | 58.0357 | 7.179 | 0.00297 | 7.182 | 2.62 | mm | 2620 | 101.48 | um | 101.48 | 8.14 | um | 8.14
| 3.5 | GeV | 62.5 | 6.798 | 0.002778 | 6.8008 | 2.97 | mm | 2970 | 112.91 | um | 112.91 | 9.14 | um | 9.14
| 3.75 | GeV | 66.9643 | 6.462 | 0.002609 | 6.4646 | 3.34 | mm | 3340 | 124.38 | um | 124.38 | 10.19 | um | 10.19
| 4 | GeV | 71.4286 | 6.158 | 0.002461 | 6.1605 | 3.72 | mm | 3720 | 135.93 | um | 135.93 | 11.28 | um | 11.28
| 4.5 | GeV | 80.3571 | 5.632 | 0.002212 | 5.6342 | 4.55 | mm | 4550 | 179.65 | um | 179.65 | 13.61 | um | 13.61
| 5 | GeV | 89.2857 | 5.203 | 0.002011 | 5.205 | 5.46 | mm | 5460 | 220.46 | um | 220.46 | 16.12 | um | 16.12
| 5.5 | GeV | 98.2143 | 4.847 | 0.001844 | 4.8488 | 6.43 | mm | 6430 | 259.95 | um | 259.95 | 18.81 | um | 18.81
| 6 | GeV | 107.1429 | 4.546 | 0.001704 | 4.5477 | 7.47 | mm | 7470 | 298.8 | um | 298.8 | 21.67 | um | 21.67
| 6.5 | GeV | 116.0714 | 4.288 | 0.001584 | 4.2896 | 8.58 | mm | 8580 | 337.38 | um | 337.38 | 24.69 | um | 24.69
| 7 | GeV | 125 | 4.065 | 0.001481 | 4.0665 | 9.75 | mm | 9750 | 375.85 | um | 375.85 | 27.86 | um | 27.86
| 8 | GeV | 142.8571 | 3.698 | 0.001311 | 3.6993 | 12.27 | mm | 12270 | 518.25 | um | 518.25 | 34.64 | um | 34.64
| 9 | GeV | 160.7143 | 3.409 | 0.001178 | 3.4102 | 15.02 | mm | 15020 | 648.38 | um | 648.38 | 41.96 | um | 41.96
| 10 | GeV | 178.5714 | 3.175 | 0.00107 | 3.1761 | 17.99 | mm | 17990 | 772.8 | um | 772.8 | 49.78 | um | 49.78
| 11 | GeV | 196.4286 | 2.981 | 0.0009805 | 2.982 | 21.17 | mm | 21170 | 894.07 | um | 894.07 | 58.06 | um | 58.06
| 12 | GeV | 214.2857 | 2.819 | 0.0009055 | 2.8199 | 24.54 | mm | 24540 | 1.01 | mm | 1010 | 66.76 | um | 66.76
| 13 | GeV | 232.1429 | 2.681 | 0.0008416 | 2.6818 | 28.1 | mm | 28100 | 1.13 | mm | 1130 | 75.85 | um | 75.85
| 14 | GeV | 250 | 2.562 | 0.0007864 | 2.5628 | 31.83 | mm | 31830 | 1.25 | mm | 1250 | 85.29 | um | 85.29
| 15 | GeV | 267.8571 | 2.459 | 0.0007382 | 2.4597 | 35.72 | mm | 35720 | 1.36 | mm | 1360 | 95.06 | um | 95.06
| 16 | GeV | 285.7143 | 2.368 | 0.0006958 | 2.3687 | 39.78 | mm | 39780 | 1.48 | mm | 1480 | 105.14 | um | 105.14
| 17 | GeV | 303.5714 | 2.288 | 0.0006582 | 2.2887 | 43.97 | mm | 43970 | 1.59 | mm | 1590 | 115.49 | um | 115.49
| 18 | GeV | 321.4286 | 2.217 | 0.0006246 | 2.2176 | 48.31 | mm | 48310 | 1.71 | mm | 1710 | 126.1 | um | 126.1
| 20 | GeV | 357.1429 | 2.096 | 0.000567 | 2.0966 | 57.39 | mm | 57390 | 2.14 | mm | 2140 | 148.02 | um | 148.02
| 22.5 | GeV | 401.7857 | 1.975 | 0.0005089 | 1.9755 | 69.4 | mm | 69400 | 2.73 | mm | 2730 | 176.53 | um | 176.53
| 25 | GeV | 446.4286 | 1.878 | 0.0004619 | 1.8785 | 82.09 | mm | 82090 | 3.27 | mm | 3270 | 206.06 | um | 206.06
| 27.5 | GeV | 491.0714 | 1.8 | 0.0004231 | 1.8004 | 95.39 | mm | 95390 | 3.77 | mm | 3770 | 236.41 | um | 236.41
| 30 | GeV | 535.7143 | 1.735 | 0.0003905 | 1.7354 | 109.22 | mm | 109220 | 4.25 | mm | 4250 | 267.4 | um | 267.4
| 32.5 | GeV | 580.3571 | 1.681 | 0.0003628 | 1.6814 | 123.53 | mm | 123530 | 4.71 | mm | 4710 | 298.91 | um | 298.91
| 35 | GeV | 625 | 1.635 | 0.0003388 | 1.6353 | 138.27 | mm | 138270 | 5.15 | mm | 5150 | 330.8 | um | 330.8
| 37.5 | GeV | 669.6429 | 1.595 | 0.000318 | 1.5953 | 153.41 | mm | 153410 | 5.57 | mm | 5570 | 362.99 | um | 362.99
| 40 | GeV | 714.2857 | 1.561 | 0.0002996 | 1.5613 | 168.89 | mm | 168890 | 5.99 | mm | 5990 | 395.38 | um | 395.38
| 45 | GeV | 803.5714 | 1.506 | 0.0002687 | 1.5063 | 200.76 | mm | 200760 | 7.5 | mm | 7500 | 460.54 | um | 460.54
| 50 | GeV | 892.8571 | 1.464 | 0.0002438 | 1.4642 | 233.69 | mm | 233690 | 8.83 | mm | 8830 | 525.81 | um | 525.81
| 55 | GeV | 982.1429 | 1.43 | 0.0002232 | 1.4302 | 267.47 | mm | 267470 | 10.04 | mm | 10040 | 590.88 | um | 590.88
228 | 56 | GeV | 1000 | 1.425 | 0.0002196 | 1.4252 | 274.32 | mm | 274320 | 10.08 | mm | 10080 | 603.84 | um | 603.84