## srim84Kr_Si
1 | 2 | 3 | 4 | 5 | 6 | 7 | 8 | 9 | 10 | 11 | 12 | 13 | 14 | 15 | 16
2 | "SRIMfit"data table | [9 empty] | please fill in |  | from SRIM output
3 | SRIM ver= | SRIM-2013.00 |  | Gas? |  | == Target Composition == |  |  |  |  | please change in |  | for appropriate value/formula
4 | Ion Z= | 36 |  |  | Atom | Atom | Atomic | Mass |  | Multiply Stopping by ; for Stopping Units
5 | Ion A= | 84 | amu |  | Name | Numb | [%] | [%] | unitID | Cnv. Factor |  |  |  | ThisWSname | srim84Kr_Si
6 | Target= | Si | short name |  | Si | 14 | 100 | 100 | 1 | 23.211 | eV / Angstrom |  |  | Corded | Ayoshida.RIKEN 2015.07
7 |  | Silicon | [6 empty] | 2 | 232.11 | keV / micron
8 | Trg.Dens= | 2.3212 | g/cm3 | [5 empty] | 3 | 232.11 | MeV / mm
9 |  | 4.977e+22 | atoms/cm3 | [5 empty] | 4 | 1 | keV / (ug/cm2)
10 | BraggCrct= | 0% | [6 empty] | 5 | 1 | MeV / (mg/cm2)
11 |  | row# | SRIM E range | [5 empty] | 6 | 1000 | keV / (mg/cm2)
12 | Emin= | 20 | 0.84 | 10eV/A |  |  |  |  | 7 | 46.637 | eV / (1E15 atoms/cm2)
13 | Emax= | 228 | 84000000 | 1GeV/A |  |  |  |  | 8 | 0.059653 | L.S.S. reduced unit
14 | if Gas; Ptbl = |  | Pa |  |  |  | 100 | 100 | 0 | == 5 : MeV/(mg/cm2)
15 | if Gas; Ttbl = |  | degC
16 |  |  |  |  | SRIM Stopping Power Unit = [MeV/(mg/cm2)]
17 | Ion |  |  | dE/dx Elec | dE/dx Nucl | dE/dx tot | Projected |  |  | Longitudinal |  |  | Lateral
18 | Energy |  | [MeV/u] | [MeV/(mg/cm2)] |  |  | Range |  | [um] | Straggling |  | [um] | Straggling |  | [um]
19
20 | 899.999 | eV | 1.0714e-05 | 0.123 | 1.748 | 1.871 | 33 | A | 0.0033 | 14 | A | 0.0014 | 10 | A | 0.001
| 999.999 | eV | 1.1905e-05 | 0.1297 | 1.836 | 1.9657 | 35 | A | 0.0035 | 15 | A | 0.0015 | 11 | A | 0.0011
| 1.1 | keV | 1.3095e-05 | 0.136 | 1.917 | 2.053 | 37 | A | 0.0037 | 15 | A | 0.0015 | 11 | A | 0.0011
| 1.2 | keV | 1.4286e-05 | 0.1421 | 1.994 | 2.1361 | 38 | A | 0.0038 | 16 | A | 0.0016 | 12 | A | 0.0012
| 1.3 | keV | 1.5476e-05 | 0.1479 | 2.066 | 2.2139 | 40 | A | 0.004 | 17 | A | 0.0017 | 12 | A | 0.0012
| 1.4 | keV | 1.6667e-05 | 0.1534 | 2.134 | 2.2874 | 41 | A | 0.0041 | 17 | A | 0.0017 | 12 | A | 0.0012
| 1.5 | keV | 1.7857e-05 | 0.1588 | 2.199 | 2.3578 | 42 | A | 0.0042 | 18 | A | 0.0018 | 13 | A | 0.0013
| 1.6 | keV | 1.9048e-05 | 0.164 | 2.26 | 2.424 | 44 | A | 0.0044 | 18 | A | 0.0018 | 13 | A | 0.0013
| 1.7 | keV | 2.0238e-05 | 0.1691 | 2.319 | 2.4881 | 45 | A | 0.0045 | 19 | A | 0.0019 | 14 | A | 0.0014
| 1.8 | keV | 2.1429e-05 | 0.174 | 2.376 | 2.55 | 46 | A | 0.0046 | 19 | A | 0.0019 | 14 | A | 0.0014
| 2 | keV | 2.381e-05 | 0.1834 | 2.481 | 2.6644 | 49 | A | 0.0049 | 20 | A | 0.002 | 15 | A | 0.0015
| 2.25 | keV | 2.6786e-05 | 0.1945 | 2.603 | 2.7975 | 52 | A | 0.0052 | 21 | A | 0.0021 | 15 | A | 0.0015
| 2.5 | keV | 2.9762e-05 | 0.205 | 2.714 | 2.919 | 55 | A | 0.0055 | 22 | A | 0.0022 | 16 | A | 0.0016
| 2.75 | keV | 3.2738e-05 | 0.2151 | 2.816 | 3.0311 | 58 | A | 0.0058 | 23 | A | 0.0023 | 17 | A | 0.0017
| 3 | keV | 3.5714e-05 | 0.2246 | 2.911 | 3.1356 | 60 | A | 0.006 | 24 | A | 0.0024 | 18 | A | 0.0018
| 3.25 | keV | 3.869e-05 | 0.2338 | 3 | 3.2338 | 63 | A | 0.0063 | 25 | A | 0.0025 | 18 | A | 0.0018
| 3.5 | keV | 4.1667e-05 | 0.2426 | 3.083 | 3.3256 | 66 | A | 0.0066 | 26 | A | 0.0026 | 19 | A | 0.0019
| 3.75 | keV | 4.4643e-05 | 0.2511 | 3.161 | 3.4121 | 68 | A | 0.0068 | 27 | A | 0.0027 | 20 | A | 0.002
| 4 | keV | 4.7619e-05 | 0.2594 | 3.234 | 3.4934 | 70 | A | 0.007 | 27 | A | 0.0027 | 20 | A | 0.002
| 4.5 | keV | 5.3571e-05 | 0.2751 | 3.37 | 3.6451 | 75 | A | 0.0075 | 29 | A | 0.0029 | 22 | A | 0.0022
| 5 | keV | 5.9524e-05 | 0.29 | 3.492 | 3.782 | 80 | A | 0.008 | 30 | A | 0.003 | 23 | A | 0.0023
| 5.5 | keV | 6.5476e-05 | 0.3041 | 3.604 | 3.9081 | 84 | A | 0.0084 | 32 | A | 0.0032 | 24 | A | 0.0024
| 6 | keV | 7.1429e-05 | 0.3177 | 3.706 | 4.0237 | 89 | A | 0.0089 | 33 | A | 0.0033 | 25 | A | 0.0025
| 6.5 | keV | 7.7381e-05 | 0.3306 | 3.801 | 4.1316 | 93 | A | 0.0093 | 35 | A | 0.0035 | 26 | A | 0.0026
| 7 | keV | 8.3333e-05 | 0.3431 | 3.888 | 4.2311 | 97 | A | 0.0097 | 36 | A | 0.0036 | 27 | A | 0.0027
| 8 | keV | 9.5238e-05 | 0.3668 | 4.046 | 4.4128 | 105 | A | 0.0105 | 38 | A | 0.0038 | 29 | A | 0.0029
| 9 | keV | 0.00010714 | 0.3891 | 4.184 | 4.5731 | 112 | A | 0.0112 | 41 | A | 0.0041 | 31 | A | 0.0031
| 10 | keV | 0.00011905 | 0.4101 | 4.307 | 4.7171 | 120 | A | 0.012 | 43 | A | 0.0043 | 33 | A | 0.0033
| 11 | keV | 0.00013095 | 0.4301 | 4.417 | 4.8471 | 127 | A | 0.0127 | 45 | A | 0.0045 | 34 | A | 0.0034
| 12 | keV | 0.00014286 | 0.4492 | 4.516 | 4.9652 | 134 | A | 0.0134 | 47 | A | 0.0047 | 36 | A | 0.0036
| 13 | keV | 0.00015476 | 0.4676 | 4.606 | 5.0736 | 141 | A | 0.0141 | 49 | A | 0.0049 | 38 | A | 0.0038
| 14 | keV | 0.00016667 | 0.4852 | 4.688 | 5.1732 | 148 | A | 0.0148 | 51 | A | 0.0051 | 39 | A | 0.0039
| 15 | keV | 0.00017857 | 0.5023 | 4.764 | 5.2663 | 155 | A | 0.0155 | 53 | A | 0.0053 | 41 | A | 0.0041
| 16 | keV | 0.00019048 | 0.5187 | 4.833 | 5.3517 | 161 | A | 0.0161 | 55 | A | 0.0055 | 43 | A | 0.0043
| 17 | keV | 0.00020238 | 0.5347 | 4.897 | 5.4317 | 168 | A | 0.0168 | 57 | A | 0.0057 | 44 | A | 0.0044
| 18 | keV | 0.00021429 | 0.5502 | 4.956 | 5.5062 | 175 | A | 0.0175 | 59 | A | 0.0059 | 46 | A | 0.0046
| 20 | keV | 0.0002381 | 0.58 | 5.063 | 5.643 | 187 | A | 0.0187 | 63 | A | 0.0063 | 49 | A | 0.0049
| 22.5 | keV | 0.00026786 | 0.6151 | 5.177 | 5.7921 | 203 | A | 0.0203 | 67 | A | 0.0067 | 52 | A | 0.0052
| 25 | keV | 0.00029762 | 0.6484 | 5.274 | 5.9224 | 218 | A | 0.0218 | 71 | A | 0.0071 | 55 | A | 0.0055
| 27.5 | keV | 0.00032738 | 0.6801 | 5.357 | 6.0371 | 233 | A | 0.0233 | 75 | A | 0.0075 | 59 | A | 0.0059
| 30 | keV | 0.00035714 | 0.7103 | 5.428 | 6.1383 | 248 | A | 0.0248 | 79 | A | 0.0079 | 62 | A | 0.0062
| 32.5 | keV | 0.0003869 | 0.7393 | 5.491 | 6.2303 | 262 | A | 0.0262 | 83 | A | 0.0083 | 65 | A | 0.0065
| 35 | keV | 0.00041667 | 0.7672 | 5.545 | 6.3122 | 277 | A | 0.0277 | 87 | A | 0.0087 | 68 | A | 0.0068
| 37.5 | keV | 0.00044643 | 0.7941 | 5.592 | 6.3861 | 291 | A | 0.0291 | 91 | A | 0.0091 | 71 | A | 0.0071
| 40 | keV | 0.00047619 | 0.8202 | 5.634 | 6.4542 | 305 | A | 0.0305 | 95 | A | 0.0095 | 74 | A | 0.0074
| 45 | keV | 0.00053571 | 0.8699 | 5.702 | 6.5719 | 333 | A | 0.0333 | 102 | A | 0.0102 | 80 | A | 0.008
| 50 | keV | 0.00059524 | 0.917 | 5.754 | 6.671 | 361 | A | 0.0361 | 109 | A | 0.0109 | 86 | A | 0.0086
| 55 | keV | 0.00065476 | 0.9618 | 5.794 | 6.7558 | 388 | A | 0.0388 | 116 | A | 0.0116 | 92 | A | 0.0092
| 60 | keV | 0.00071429 | 1.005 | 5.823 | 6.828 | 415 | A | 0.0415 | 123 | A | 0.0123 | 97 | A | 0.0097
| 65 | keV | 0.00077381 | 1.046 | 5.845 | 6.891 | 442 | A | 0.0442 | 130 | A | 0.013 | 103 | A | 0.0103
| 70 | keV | 0.00083333 | 1.085 | 5.86 | 6.945 | 469 | A | 0.0469 | 137 | A | 0.0137 | 108 | A | 0.0108
| 80 | keV | 0.00095238 | 1.16 | 5.873 | 7.033 | 522 | A | 0.0522 | 150 | A | 0.015 | 118 | A | 0.0118
| 90 | keV | 0.0010714 | 1.23 | 5.871 | 7.101 | 574 | A | 0.0574 | 163 | A | 0.0163 | 129 | A | 0.0129
| 100 | keV | 0.0011905 | 1.297 | 5.857 | 7.154 | 627 | A | 0.0627 | 176 | A | 0.0176 | 139 | A | 0.0139
| 110 | keV | 0.0013095 | 1.36 | 5.835 | 7.195 | 679 | A | 0.0679 | 188 | A | 0.0188 | 149 | A | 0.0149
| 120 | keV | 0.0014286 | 1.421 | 5.807 | 7.228 | 731 | A | 0.0731 | 201 | A | 0.0201 | 158 | A | 0.0158
| 130 | keV | 0.0015476 | 1.479 | 5.774 | 7.253 | 783 | A | 0.0783 | 213 | A | 0.0213 | 168 | A | 0.0168
| 140 | keV | 0.0016667 | 1.534 | 5.738 | 7.272 | 835 | A | 0.0835 | 225 | A | 0.0225 | 177 | A | 0.0177
| 150 | keV | 0.0017857 | 1.588 | 5.699 | 7.287 | 888 | A | 0.0888 | 237 | A | 0.0237 | 187 | A | 0.0187
| 160 | keV | 0.0019048 | 1.64 | 5.658 | 7.298 | 940 | A | 0.094 | 249 | A | 0.0249 | 196 | A | 0.0196
| 170 | keV | 0.0020238 | 1.654 | 5.615 | 7.269 | 992 | A | 0.0992 | 260 | A | 0.026 | 205 | A | 0.0205
| 180 | keV | 0.0021429 | 1.541 | 5.572 | 7.113 | 1045 | A | 0.1045 | 272 | A | 0.0272 | 214 | A | 0.0214
| 200 | keV | 0.002381 | 1.408 | 5.484 | 6.892 | 1154 | A | 0.1154 | 297 | A | 0.0297 | 233 | A | 0.0233
| 225 | keV | 0.0026786 | 1.358 | 5.373 | 6.731 | 1295 | A | 0.1295 | 328 | A | 0.0328 | 256 | A | 0.0256
| 250 | keV | 0.0029762 | 1.383 | 5.264 | 6.647 | 1439 | A | 0.1439 | 360 | A | 0.036 | 279 | A | 0.0279
| 275 | keV | 0.0032738 | 1.449 | 5.156 | 6.605 | 1585 | A | 0.1585 | 392 | A | 0.0392 | 302 | A | 0.0302
| 300 | keV | 0.0035714 | 1.533 | 5.052 | 6.585 | 1732 | A | 0.1732 | 423 | A | 0.0423 | 326 | A | 0.0326
| 325 | keV | 0.003869 | 1.624 | 4.951 | 6.575 | 1879 | A | 0.1879 | 454 | A | 0.0454 | 350 | A | 0.035
| 350 | keV | 0.0041667 | 1.716 | 4.854 | 6.57 | 2027 | A | 0.2027 | 484 | A | 0.0484 | 374 | A | 0.0374
| 375 | keV | 0.0044643 | 1.805 | 4.761 | 6.566 | 2176 | A | 0.2176 | 514 | A | 0.0514 | 398 | A | 0.0398
| 400 | keV | 0.0047619 | 1.89 | 4.671 | 6.561 | 2324 | A | 0.2324 | 543 | A | 0.0543 | 422 | A | 0.0422
| 450 | keV | 0.0053571 | 2.043 | 4.502 | 6.545 | 2623 | A | 0.2623 | 601 | A | 0.0601 | 470 | A | 0.047
| 500 | keV | 0.0059524 | 2.174 | 4.346 | 6.52 | 2923 | A | 0.2923 | 657 | A | 0.0657 | 518 | A | 0.0518
| 550 | keV | 0.0065476 | 2.288 | 4.201 | 6.489 | 3226 | A | 0.3226 | 712 | A | 0.0712 | 565 | A | 0.0565
| 600 | keV | 0.0071429 | 2.388 | 4.068 | 6.456 | 3530 | A | 0.353 | 766 | A | 0.0766 | 613 | A | 0.0613
| 650 | keV | 0.0077381 | 2.478 | 3.943 | 6.421 | 3838 | A | 0.3838 | 819 | A | 0.0819 | 660 | A | 0.066
| 700 | keV | 0.0083333 | 2.562 | 3.827 | 6.389 | 4147 | A | 0.4147 | 871 | A | 0.0871 | 707 | A | 0.0707
| 800 | keV | 0.0095238 | 2.719 | 3.618 | 6.337 | 4773 | A | 0.4773 | 974 | A | 0.0974 | 800 | A | 0.08
| 900 | keV | 0.010714 | 2.873 | 3.434 | 6.307 | 5404 | A | 0.5404 | 1073 | A | 0.1073 | 893 | A | 0.0893
| 1 | MeV | 0.011905 | 3.029 | 3.271 | 6.3 | 6040 | A | 0.604 | 1169 | A | 0.1169 | 985 | A | 0.0985
| 1.1 | MeV | 0.013095 | 3.19 | 3.125 | 6.315 | 6676 | A | 0.6676 | 1260 | A | 0.126 | 1076 | A | 0.1076
| 1.2 | MeV | 0.014286 | 3.358 | 2.993 | 6.351 | 7312 | A | 0.7312 | 1348 | A | 0.1348 | 1166 | A | 0.1166
| 1.3 | MeV | 0.015476 | 3.531 | 2.874 | 6.405 | 7945 | A | 0.7945 | 1432 | A | 0.1432 | 1253 | A | 0.1253
| 1.4 | MeV | 0.016667 | 3.709 | 2.766 | 6.475 | 8573 | A | 0.8573 | 1513 | A | 0.1513 | 1340 | A | 0.134
| 1.5 | MeV | 0.017857 | 3.892 | 2.667 | 6.559 | 9195 | A | 0.9195 | 1589 | A | 0.1589 | 1424 | A | 0.1424
| 1.6 | MeV | 0.019048 | 4.079 | 2.576 | 6.655 | 9810 | A | 0.981 | 1662 | A | 0.1662 | 1506 | A | 0.1506
| 1.7 | MeV | 0.020238 | 4.269 | 2.491 | 6.76 | 1.04 | um | 1.04 | 1731 | A | 0.1731 | 1586 | A | 0.1586
| 1.8 | MeV | 0.021429 | 4.46 | 2.413 | 6.873 | 1.1 | um | 1.1 | 1797 | A | 0.1797 | 1664 | A | 0.1664
| 2 | MeV | 0.02381 | 4.846 | 2.274 | 7.12 | 1.22 | um | 1.22 | 1921 | A | 0.1921 | 1813 | A | 0.1813
| 2.25 | MeV | 0.026786 | 5.328 | 2.123 | 7.451 | 1.36 | um | 1.36 | 2062 | A | 0.2062 | 1987 | A | 0.1987
| 2.5 | MeV | 0.029762 | 5.803 | 1.994 | 7.797 | 1.49 | um | 1.49 | 2186 | A | 0.2186 | 2148 | A | 0.2148
| 2.75 | MeV | 0.032738 | 6.266 | 1.882 | 8.148 | 1.62 | um | 1.62 | 2297 | A | 0.2297 | 2296 | A | 0.2296
| 3 | MeV | 0.035714 | 6.714 | 1.783 | 8.497 | 1.75 | um | 1.75 | 2395 | A | 0.2395 | 2434 | A | 0.2434
| 3.25 | MeV | 0.03869 | 7.147 | 1.696 | 8.843 | 1.87 | um | 1.87 | 2484 | A | 0.2484 | 2561 | A | 0.2561
| 3.5 | MeV | 0.041667 | 7.564 | 1.618 | 9.182 | 1.98 | um | 1.98 | 2564 | A | 0.2564 | 2679 | A | 0.2679
| 3.75 | MeV | 0.044643 | 7.964 | 1.548 | 9.512 | 2.09 | um | 2.09 | 2637 | A | 0.2637 | 2789 | A | 0.2789
| 4 | MeV | 0.047619 | 8.348 | 1.484 | 9.832 | 2.2 | um | 2.2 | 2703 | A | 0.2703 | 2892 | A | 0.2892
| 4.5 | MeV | 0.053571 | 9.072 | 1.373 | 10.445 | 2.41 | um | 2.41 | 2828 | A | 0.2828 | 3080 | A | 0.308
| 5 | MeV | 0.059524 | 9.743 | 1.28 | 11.023 | 2.6 | um | 2.6 | 2935 | A | 0.2935 | 3246 | A | 0.3246
| 5.5 | MeV | 0.065476 | 10.37 | 1.2 | 11.57 | 2.79 | um | 2.79 | 3028 | A | 0.3028 | 3395 | A | 0.3395
| 6 | MeV | 0.071429 | 10.96 | 1.13 | 12.09 | 2.97 | um | 2.97 | 3111 | A | 0.3111 | 3530 | A | 0.353
| 6.5 | MeV | 0.077381 | 11.51 | 1.069 | 12.579 | 3.14 | um | 3.14 | 3184 | A | 0.3184 | 3653 | A | 0.3653
| 7 | MeV | 0.083333 | 12.04 | 1.015 | 13.055 | 3.3 | um | 3.3 | 3250 | A | 0.325 | 3766 | A | 0.3766
| 8 | MeV | 0.095238 | 13.04 | 0.9235 | 13.9635 | 3.62 | um | 3.62 | 3377 | A | 0.3377 | 3966 | A | 0.3966
| 9 | MeV | 0.10714 | 13.97 | 0.8487 | 14.8187 | 3.91 | um | 3.91 | 3485 | A | 0.3485 | 4139 | A | 0.4139
| 10 | MeV | 0.11905 | 14.85 | 0.7863 | 15.6363 | 4.19 | um | 4.19 | 3576 | A | 0.3576 | 4291 | A | 0.4291
| 11 | MeV | 0.13095 | 15.69 | 0.7334 | 16.4234 | 4.46 | um | 4.46 | 3655 | A | 0.3655 | 4425 | A | 0.4425
| 12 | MeV | 0.14286 | 16.49 | 0.6878 | 17.1778 | 4.71 | um | 4.71 | 3725 | A | 0.3725 | 4545 | A | 0.4545
| 13 | MeV | 0.15476 | 17.26 | 0.6481 | 17.9081 | 4.95 | um | 4.95 | 3787 | A | 0.3787 | 4654 | A | 0.4654
| 14 | MeV | 0.16667 | 18 | 0.6132 | 18.6132 | 5.19 | um | 5.19 | 3842 | A | 0.3842 | 4753 | A | 0.4753
| 15 | MeV | 0.17857 | 18.7 | 0.5822 | 19.2822 | 5.41 | um | 5.41 | 3892 | A | 0.3892 | 4843 | A | 0.4843
| 16 | MeV | 0.19048 | 19.38 | 0.5545 | 19.9345 | 5.63 | um | 5.63 | 3937 | A | 0.3937 | 4926 | A | 0.4926
| 17 | MeV | 0.20238 | 20.03 | 0.5295 | 20.5595 | 5.84 | um | 5.84 | 3979 | A | 0.3979 | 5003 | A | 0.5003
| 18 | MeV | 0.21429 | 20.66 | 0.5069 | 21.1669 | 6.05 | um | 6.05 | 4017 | A | 0.4017 | 5074 | A | 0.5074
| 20 | MeV | 0.2381 | 21.84 | 0.4676 | 22.3076 | 6.44 | um | 6.44 | 4104 | A | 0.4104 | 5203 | A | 0.5203
| 22.5 | MeV | 0.26786 | 23.17 | 0.427 | 23.597 | 6.91 | um | 6.91 | 4207 | A | 0.4207 | 5343 | A | 0.5343
| 25 | MeV | 0.29762 | 24.38 | 0.3934 | 24.7734 | 7.35 | um | 7.35 | 4296 | A | 0.4296 | 5465 | A | 0.5465
| 27.5 | MeV | 0.32738 | 25.47 | 0.3651 | 25.8351 | 7.77 | um | 7.77 | 4375 | A | 0.4375 | 5573 | A | 0.5573
| 30 | MeV | 0.35714 | 26.46 | 0.3409 | 26.8009 | 8.18 | um | 8.18 | 4445 | A | 0.4445 | 5669 | A | 0.5669
| 32.5 | MeV | 0.3869 | 27.37 | 0.32 | 27.69 | 8.57 | um | 8.57 | 4509 | A | 0.4509 | 5757 | A | 0.5757
| 35 | MeV | 0.41667 | 28.19 | 0.3018 | 28.4918 | 8.96 | um | 8.96 | 4567 | A | 0.4567 | 5837 | A | 0.5837
| 37.5 | MeV | 0.44643 | 28.94 | 0.2856 | 29.2256 | 9.33 | um | 9.33 | 4620 | A | 0.462 | 5910 | A | 0.591
| 40 | MeV | 0.47619 | 29.63 | 0.2713 | 29.9013 | 9.69 | um | 9.69 | 4670 | A | 0.467 | 5979 | A | 0.5979
| 45 | MeV | 0.53571 | 30.86 | 0.2468 | 31.1068 | 10.4 | um | 10.4 | 4812 | A | 0.4812 | 6102 | A | 0.6102
| 50 | MeV | 0.59524 | 31.92 | 0.2267 | 32.1467 | 11.08 | um | 11.08 | 4939 | A | 0.4939 | 6211 | A | 0.6211
| 55 | MeV | 0.65476 | 32.85 | 0.2098 | 33.0598 | 11.73 | um | 11.73 | 5055 | A | 0.5055 | 6309 | A | 0.6309
| 60 | MeV | 0.71429 | 33.66 | 0.1955 | 33.8555 | 12.38 | um | 12.38 | 5161 | A | 0.5161 | 6399 | A | 0.6399
| 65 | MeV | 0.77381 | 34.38 | 0.1831 | 34.5631 | 13.01 | um | 13.01 | 5259 | A | 0.5259 | 6481 | A | 0.6481
| 70 | MeV | 0.83333 | 35.02 | 0.1723 | 35.1923 | 13.62 | um | 13.62 | 5352 | A | 0.5352 | 6558 | A | 0.6558
| 80 | MeV | 0.95238 | 36.13 | 0.1544 | 36.2844 | 14.83 | um | 14.83 | 5651 | A | 0.5651 | 6696 | A | 0.6696
| 90 | MeV | 1.0714 | 37.03 | 0.14 | 37.17 | 16 | um | 16 | 5919 | A | 0.5919 | 6820 | A | 0.682
| 100 | MeV | 1.1905 | 37.79 | 0.1283 | 37.9183 | 17.14 | um | 17.14 | 6163 | A | 0.6163 | 6932 | A | 0.6932
| 110 | MeV | 1.3095 | 38.43 | 0.1185 | 38.5485 | 18.27 | um | 18.27 | 6389 | A | 0.6389 | 7035 | A | 0.7035
| 120 | MeV | 1.4286 | 38.97 | 0.1102 | 39.0802 | 19.38 | um | 19.38 | 6600 | A | 0.66 | 7131 | A | 0.7131
| 130 | MeV | 1.5476 | 39.44 | 0.1031 | 39.5431 | 20.47 | um | 20.47 | 6798 | A | 0.6798 | 7221 | A | 0.7221
| 140 | MeV | 1.6667 | 39.83 | 0.09685 | 39.9269 | 21.56 | um | 21.56 | 6987 | A | 0.6987 | 7306 | A | 0.7306
| 150 | MeV | 1.7857 | 40.17 | 0.09138 | 40.2614 | 22.63 | um | 22.63 | 7166 | A | 0.7166 | 7387 | A | 0.7387
| 160 | MeV | 1.9048 | 40.46 | 0.08654 | 40.5465 | 23.7 | um | 23.7 | 7338 | A | 0.7338 | 7464 | A | 0.7464
| 170 | MeV | 2.0238 | 40.72 | 0.08222 | 40.8022 | 24.76 | um | 24.76 | 7504 | A | 0.7504 | 7537 | A | 0.7537
| 180 | MeV | 2.1429 | 40.92 | 0.07834 | 40.9983 | 25.81 | um | 25.81 | 7664 | A | 0.7664 | 7608 | A | 0.7608
| 200 | MeV | 2.381 | 40.81 | 0.07164 | 40.8816 | 27.91 | um | 27.91 | 8246 | A | 0.8246 | 7744 | A | 0.7744
| 225 | MeV | 2.6786 | 40.77 | 0.06481 | 40.8348 | 30.55 | um | 30.55 | 9076 | A | 0.9076 | 7904 | A | 0.7904
| 250 | MeV | 2.9762 | 40.66 | 0.05924 | 40.7192 | 33.19 | um | 33.19 | 9838 | A | 0.9838 | 8057 | A | 0.8057
| 275 | MeV | 3.2738 | 40.46 | 0.0546 | 40.5146 | 35.84 | um | 35.84 | 1.05 | um | 1.05 | 8203 | A | 0.8203
| 300 | MeV | 3.5714 | 40.2 | 0.05067 | 40.2507 | 38.51 | um | 38.51 | 1.12 | um | 1.12 | 8344 | A | 0.8344
| 325 | MeV | 3.869 | 39.89 | 0.0473 | 39.9373 | 41.19 | um | 41.19 | 1.19 | um | 1.19 | 8482 | A | 0.8482
| 350 | MeV | 4.1667 | 39.54 | 0.04438 | 39.5844 | 43.9 | um | 43.9 | 1.25 | um | 1.25 | 8617 | A | 0.8617
| 375 | MeV | 4.4643 | 39.16 | 0.04182 | 39.2018 | 46.63 | um | 46.63 | 1.31 | um | 1.31 | 8750 | A | 0.875
| 400 | MeV | 4.7619 | 38.76 | 0.03955 | 38.7995 | 49.39 | um | 49.39 | 1.37 | um | 1.37 | 8881 | A | 0.8881
| 450 | MeV | 5.3571 | 37.92 | 0.03572 | 37.9557 | 55.01 | um | 55.01 | 1.58 | um | 1.58 | 9141 | A | 0.9141
| 500 | MeV | 5.9524 | 37.04 | 0.0326 | 37.0726 | 60.75 | um | 60.75 | 1.78 | um | 1.78 | 9398 | A | 0.9398
| 550 | MeV | 6.5476 | 36.15 | 0.03001 | 36.18 | 66.63 | um | 66.63 | 1.97 | um | 1.97 | 9656 | A | 0.9656
| 600 | MeV | 7.1429 | 35.26 | 0.02782 | 35.2878 | 72.66 | um | 72.66 | 2.15 | um | 2.15 | 9915 | A | 0.9915
| 650 | MeV | 7.7381 | 34.38 | 0.02594 | 34.4059 | 78.84 | um | 78.84 | 2.32 | um | 2.32 | 1.02 | um | 1.02
| 700 | MeV | 8.3333 | 33.52 | 0.02432 | 33.5443 | 85.19 | um | 85.19 | 2.49 | um | 2.49 | 1.04 | um | 1.04
| 800 | MeV | 9.5238 | 31.88 | 0.02164 | 31.9016 | 98.36 | um | 98.36 | 3.11 | um | 3.11 | 1.1 | um | 1.1
| 900 | MeV | 10.7143 | 30.34 | 0.01951 | 30.3595 | 112.21 | um | 112.21 | 3.68 | um | 3.68 | 1.15 | um | 1.15
| 1 | GeV | 11.9048 | 28.9 | 0.01779 | 28.9178 | 126.75 | um | 126.75 | 4.22 | um | 4.22 | 1.21 | um | 1.21
| 1.1 | GeV | 13.0952 | 27.57 | 0.01636 | 27.5864 | 142.01 | um | 142.01 | 4.74 | um | 4.74 | 1.27 | um | 1.27
| 1.2 | GeV | 14.2857 | 26.34 | 0.01515 | 26.3551 | 157.99 | um | 157.99 | 5.26 | um | 5.26 | 1.34 | um | 1.34
| 1.3 | GeV | 15.4762 | 25.2 | 0.01412 | 25.2141 | 174.7 | um | 174.7 | 5.77 | um | 5.77 | 1.41 | um | 1.41
| 1.4 | GeV | 16.6667 | 24.15 | 0.01322 | 24.1632 | 192.16 | um | 192.16 | 6.28 | um | 6.28 | 1.48 | um | 1.48
| 1.5 | GeV | 17.8571 | 23.17 | 0.01244 | 23.1824 | 210.37 | um | 210.37 | 6.79 | um | 6.79 | 1.55 | um | 1.55
| 1.6 | GeV | 19.0476 | 22.27 | 0.01175 | 22.2817 | 229.32 | um | 229.32 | 7.3 | um | 7.3 | 1.63 | um | 1.63
| 1.7 | GeV | 20.2381 | 21.44 | 0.01113 | 21.4511 | 249.03 | um | 249.03 | 7.82 | um | 7.82 | 1.7 | um | 1.7
| 1.8 | GeV | 21.4286 | 20.68 | 0.01058 | 20.6906 | 269.49 | um | 269.49 | 8.34 | um | 8.34 | 1.79 | um | 1.79
| 2 | GeV | 23.8095 | 19.33 | 0.009636 | 19.3396 | 312.58 | um | 312.58 | 10.34 | um | 10.34 | 1.96 | um | 1.96
| 2.25 | GeV | 26.7857 | 17.96 | 0.008677 | 17.9687 | 370.38 | um | 370.38 | 13.19 | um | 13.19 | 2.2 | um | 2.2
| 2.5 | GeV | 29.7619 | 16.88 | 0.0079 | 16.8879 | 432.23 | um | 432.23 | 15.83 | um | 15.83 | 2.45 | um | 2.45
| 2.75 | GeV | 32.7381 | 15.88 | 0.007256 | 15.8873 | 497.99 | um | 497.99 | 18.37 | um | 18.37 | 2.72 | um | 2.72
| 3 | GeV | 35.7143 | 15 | 0.006713 | 15.0067 | 567.77 | um | 567.77 | 20.86 | um | 20.86 | 3 | um | 3
| 3.25 | GeV | 38.6905 | 14.22 | 0.006249 | 14.2262 | 641.53 | um | 641.53 | 23.33 | um | 23.33 | 3.3 | um | 3.3
| 3.5 | GeV | 41.6667 | 13.52 | 0.005848 | 13.5258 | 719.2 | um | 719.2 | 25.8 | um | 25.8 | 3.61 | um | 3.61
| 3.75 | GeV | 44.6429 | 12.9 | 0.005497 | 12.9055 | 800.73 | um | 800.73 | 28.27 | um | 28.27 | 3.94 | um | 3.94
| 4 | GeV | 47.619 | 12.35 | 0.005188 | 12.3552 | 886.04 | um | 886.04 | 30.74 | um | 30.74 | 4.28 | um | 4.28
| 4.5 | GeV | 53.5714 | 11.39 | 0.004668 | 11.3947 | 1.07 | mm | 1070 | 40.09 | um | 40.09 | 5.01 | um | 5.01
| 5 | GeV | 59.5238 | 10.59 | 0.004246 | 10.5942 | 1.26 | mm | 1260 | 48.77 | um | 48.77 | 5.79 | um | 5.79
| 5.5 | GeV | 65.4762 | 9.911 | 0.003897 | 9.9149 | 1.47 | mm | 1470 | 57.15 | um | 57.15 | 6.62 | um | 6.62
| 6 | GeV | 71.4286 | 9.331 | 0.003603 | 9.3346 | 1.7 | mm | 1700 | 65.36 | um | 65.36 | 7.49 | um | 7.49
| 6.5 | GeV | 77.381 | 8.828 | 0.003352 | 8.8314 | 1.94 | mm | 1940 | 73.5 | um | 73.5 | 8.42 | um | 8.42
| 7 | GeV | 83.3333 | 8.387 | 0.003135 | 8.3901 | 2.19 | mm | 2190 | 81.6 | um | 81.6 | 9.38 | um | 9.38
| 8 | GeV | 95.2381 | 7.652 | 0.002779 | 7.6548 | 2.72 | mm | 2720 | 111.61 | um | 111.61 | 11.45 | um | 11.45
| 9 | GeV | 107.1429 | 7.058 | 0.002498 | 7.0605 | 3.31 | mm | 3310 | 139.09 | um | 139.09 | 13.67 | um | 13.67
| 10 | GeV | 119.0476 | 6.563 | 0.002271 | 6.5653 | 3.94 | mm | 3940 | 165.46 | um | 165.46 | 16.05 | um | 16.05
| 11 | GeV | 130.9524 | 6.15 | 0.002083 | 6.1521 | 4.62 | mm | 4620 | 191.3 | um | 191.3 | 18.57 | um | 18.57
| 12 | GeV | 142.8571 | 5.801 | 0.001925 | 5.8029 | 5.34 | mm | 5340 | 216.85 | um | 216.85 | 21.22 | um | 21.22
| 13 | GeV | 154.7619 | 5.501 | 0.00179 | 5.5028 | 6.11 | mm | 6110 | 242.24 | um | 242.24 | 24.01 | um | 24.01
| 14 | GeV | 166.6667 | 5.241 | 0.001673 | 5.2427 | 6.91 | mm | 6910 | 267.56 | um | 267.56 | 26.91 | um | 26.91
| 15 | GeV | 178.5714 | 5.014 | 0.001571 | 5.0156 | 7.75 | mm | 7750 | 292.82 | um | 292.82 | 29.94 | um | 29.94
| 16 | GeV | 190.4762 | 4.813 | 0.001482 | 4.8145 | 8.62 | mm | 8620 | 318.06 | um | 318.06 | 33.06 | um | 33.06
| 17 | GeV | 202.381 | 4.635 | 0.001402 | 4.6364 | 9.54 | mm | 9540 | 343.29 | um | 343.29 | 36.3 | um | 36.3
| 18 | GeV | 214.2857 | 4.475 | 0.001331 | 4.4763 | 10.48 | mm | 10480 | 368.49 | um | 368.49 | 39.62 | um | 39.62
| 20 | GeV | 238.0952 | 4.202 | 0.001209 | 4.2032 | 12.47 | mm | 12470 | 463.58 | um | 463.58 | 46.55 | um | 46.55
| 22.5 | GeV | 267.8571 | 3.926 | 0.001086 | 3.9271 | 15.12 | mm | 15120 | 596.5 | um | 596.5 | 55.66 | um | 55.66
| 25 | GeV | 297.619 | 3.703 | 0.0009864 | 3.704 | 17.95 | mm | 17950 | 718.1 | um | 718.1 | 65.21 | um | 65.21
| 27.5 | GeV | 327.381 | 3.521 | 0.0009041 | 3.5219 | 20.93 | mm | 20930 | 833 | um | 833 | 75.15 | um | 75.15
| 30 | GeV | 357.1429 | 3.368 | 0.0008349 | 3.3688 | 24.06 | mm | 24060 | 943.31 | um | 943.31 | 85.41 | um | 85.41
| 32.5 | GeV | 386.9048 | 3.239 | 0.000776 | 3.2398 | 27.32 | mm | 27320 | 1.05 | mm | 1050 | 95.96 | um | 95.96
| 35 | GeV | 416.6667 | 3.129 | 0.000725 | 3.1297 | 30.7 | mm | 30700 | 1.15 | mm | 1150 | 106.76 | um | 106.76
| 37.5 | GeV | 446.4286 | 3.034 | 0.0006806 | 3.0347 | 34.2 | mm | 34200 | 1.26 | mm | 1260 | 117.76 | um | 117.76
| 40 | GeV | 476.1905 | 2.951 | 0.0006415 | 2.9516 | 37.8 | mm | 37800 | 1.36 | mm | 1360 | 128.95 | um | 128.95
| 45 | GeV | 535.7143 | 2.814 | 0.0005758 | 2.8146 | 45.27 | mm | 45270 | 1.72 | mm | 1720 | 151.76 | um | 151.76
| 50 | GeV | 595.2381 | 2.706 | 0.0005227 | 2.7065 | 53.08 | mm | 53080 | 2.04 | mm | 2040 | 175.01 | um | 175.01
| 55 | GeV | 654.7619 | 2.619 | 0.0004789 | 2.6195 | 61.17 | mm | 61170 | 2.34 | mm | 2340 | 198.54 | um | 198.54
| 60 | GeV | 714.2857 | 2.548 | 0.0004421 | 2.5484 | 69.51 | mm | 69510 | 2.62 | mm | 2620 | 222.24 | um | 222.24
| 65 | GeV | 773.8095 | 2.49 | 0.0004107 | 2.4904 | 78.06 | mm | 78060 | 2.89 | mm | 2890 | 246.02 | um | 246.02
| 70 | GeV | 833.3333 | 2.441 | 0.0003836 | 2.4414 | 86.8 | mm | 86800 | 3.14 | mm | 3140 | 269.81 | um | 269.81
| 80 | GeV | 952.381 | 2.366 | 0.0003392 | 2.3663 | 104.73 | mm | 104730 | 4.04 | mm | 4040 | 317.2 | um | 317.2
228 | 84 | GeV | 1000 | 2.344 | 0.0003243 | 2.3443 | 112.05 | mm | 112050 | 4.17 | mm | 4170 | 336.01 | um | 336.01

## srim84Kr_Al
1 | 2 | 3 | 4 | 5 | 6 | 7 | 8 | 9 | 10 | 11 | 12 | 13 | 14 | 15 | 16
2 | "SRIMfit"data table | [9 empty] | please fill in |  | from SRIM output
3 | SRIM ver= | SRIM-2013.00 |  | Gas? |  | == Target Composition == |  |  |  |  | please change in |  | for appropriate value/formula
4 | Ion Z= | 36 |  |  | Atom | Atom | Atomic | Mass |  | Multiply Stopping by ; for Stopping Units
5 | Ion A= | 84 | amu |  | Name | Numb | [%] | [%] | unitID | Cnv. Factor |  |  |  | ThisWSname | srim84Kr_Al
6 | Target= | Al | short name |  | Al | 13 | 100 | 100 | 1 | 27.019 | eV / Angstrom |  |  | Corded | Ayoshida.RIKEN 2015.07
7 |  | Aluminum | [6 empty] | 2 | 270.19 | keV / micron
8 | Trg.Dens= | 2.702 | g/cm3 | [5 empty] | 3 | 270.19 | MeV / mm
9 |  | 6.0305e+22 | atoms/cm3 | [5 empty] | 4 | 1 | keV / (ug/cm2)
10 | BraggCrct= | 0% | [6 empty] | 5 | 1 | MeV / (mg/cm2)
11 |  | row# | SRIM E range | [5 empty] | 6 | 1000 | keV / (mg/cm2)
12 | Emin= | 20 | 0.84 | 10eV/A |  |  |  |  | 7 | 44.804 | eV / (1E15 atoms/cm2)
13 | Emax= | 228 | 84000000 | 1GeV/A |  |  |  |  | 8 | 0.060595 | L.S.S. reduced unit
14 | if Gas; Ptbl = |  | Pa |  |  |  | 100 | 100 | 0 | == 5 : MeV/(mg/cm2)
15 | if Gas; Ttbl = |  | degC
16 |  |  |  |  | SRIM Stopping Power Unit = [MeV/(mg/cm2)]
17 | Ion |  |  | dE/dx Elec | dE/dx Nucl | dE/dx tot | Projected |  |  | Longitudinal |  |  | Lateral
18 | Energy |  | [MeV/u] | [MeV/(mg/cm2)] |  |  | Range |  | [um] | Straggling |  | [um] | Straggling |  | [um]
19
20 | 899.999 | eV | 1.0714e-05 | 0.134 | 1.761 | 1.895 | 28 | A | 0.0028 | 12 | A | 0.0012 | 9 | A | 0.0009
| 999.999 | eV | 1.1905e-05 | 0.1412 | 1.849 | 1.9902 | 30 | A | 0.003 | 12 | A | 0.0012 | 9 | A | 0.0009
| 1.1 | keV | 1.3095e-05 | 0.1481 | 1.93 | 2.0781 | 31 | A | 0.0031 | 13 | A | 0.0013 | 9 | A | 0.0009
| 1.2 | keV | 1.4286e-05 | 0.1547 | 2.006 | 2.1607 | 33 | A | 0.0033 | 13 | A | 0.0013 | 10 | A | 0.001
| 1.3 | keV | 1.5476e-05 | 0.161 | 2.078 | 2.239 | 34 | A | 0.0034 | 14 | A | 0.0014 | 10 | A | 0.001
| 1.4 | keV | 1.6667e-05 | 0.1671 | 2.146 | 2.3131 | 35 | A | 0.0035 | 14 | A | 0.0014 | 10 | A | 0.001
| 1.5 | keV | 1.7857e-05 | 0.173 | 2.211 | 2.384 | 36 | A | 0.0036 | 15 | A | 0.0015 | 11 | A | 0.0011
| 1.6 | keV | 1.9048e-05 | 0.1786 | 2.272 | 2.4506 | 38 | A | 0.0038 | 15 | A | 0.0015 | 11 | A | 0.0011
| 1.7 | keV | 2.0238e-05 | 0.1841 | 2.331 | 2.5151 | 39 | A | 0.0039 | 16 | A | 0.0016 | 11 | A | 0.0011
| 1.8 | keV | 2.1429e-05 | 0.1895 | 2.387 | 2.5765 | 40 | A | 0.004 | 16 | A | 0.0016 | 12 | A | 0.0012
| 2 | keV | 2.381e-05 | 0.1997 | 2.492 | 2.6917 | 42 | A | 0.0042 | 17 | A | 0.0017 | 12 | A | 0.0012
| 2.25 | keV | 2.6786e-05 | 0.2118 | 2.613 | 2.8248 | 45 | A | 0.0045 | 18 | A | 0.0018 | 13 | A | 0.0013
| 2.5 | keV | 2.9762e-05 | 0.2233 | 2.723 | 2.9463 | 47 | A | 0.0047 | 18 | A | 0.0018 | 14 | A | 0.0014
| 2.75 | keV | 3.2738e-05 | 0.2342 | 2.825 | 3.0592 | 49 | A | 0.0049 | 19 | A | 0.0019 | 14 | A | 0.0014
| 3 | keV | 3.5714e-05 | 0.2446 | 2.919 | 3.1636 | 52 | A | 0.0052 | 20 | A | 0.002 | 15 | A | 0.0015
| 3.25 | keV | 3.869e-05 | 0.2546 | 3.007 | 3.2616 | 54 | A | 0.0054 | 21 | A | 0.0021 | 15 | A | 0.0015
| 3.5 | keV | 4.1667e-05 | 0.2642 | 3.089 | 3.3532 | 56 | A | 0.0056 | 22 | A | 0.0022 | 16 | A | 0.0016
| 3.75 | keV | 4.4643e-05 | 0.2735 | 3.167 | 3.4405 | 58 | A | 0.0058 | 22 | A | 0.0022 | 16 | A | 0.0016
| 4 | keV | 4.7619e-05 | 0.2825 | 3.239 | 3.5215 | 60 | A | 0.006 | 23 | A | 0.0023 | 17 | A | 0.0017
| 4.5 | keV | 5.3571e-05 | 0.2996 | 3.373 | 3.6726 | 65 | A | 0.0065 | 24 | A | 0.0024 | 18 | A | 0.0018
| 5 | keV | 5.9524e-05 | 0.3158 | 3.494 | 3.8098 | 68 | A | 0.0068 | 25 | A | 0.0025 | 19 | A | 0.0019
| 5.5 | keV | 6.5476e-05 | 0.3312 | 3.604 | 3.9352 | 72 | A | 0.0072 | 27 | A | 0.0027 | 20 | A | 0.002
| 6 | keV | 7.1429e-05 | 0.3459 | 3.705 | 4.0509 | 76 | A | 0.0076 | 28 | A | 0.0028 | 21 | A | 0.0021
| 6.5 | keV | 7.7381e-05 | 0.3601 | 3.798 | 4.1581 | 80 | A | 0.008 | 29 | A | 0.0029 | 22 | A | 0.0022
| 7 | keV | 8.3333e-05 | 0.3737 | 3.884 | 4.2577 | 83 | A | 0.0083 | 30 | A | 0.003 | 23 | A | 0.0023
| 8 | keV | 9.5238e-05 | 0.3995 | 4.039 | 4.4385 | 90 | A | 0.009 | 32 | A | 0.0032 | 24 | A | 0.0024
| 9 | keV | 0.00010714 | 0.4237 | 4.175 | 4.5987 | 97 | A | 0.0097 | 34 | A | 0.0034 | 26 | A | 0.0026
| 10 | keV | 0.00011905 | 0.4466 | 4.295 | 4.7416 | 103 | A | 0.0103 | 36 | A | 0.0036 | 27 | A | 0.0027
| 11 | keV | 0.00013095 | 0.4684 | 4.402 | 4.8704 | 109 | A | 0.0109 | 38 | A | 0.0038 | 29 | A | 0.0029
| 12 | keV | 0.00014286 | 0.4892 | 4.499 | 4.9882 | 116 | A | 0.0116 | 40 | A | 0.004 | 30 | A | 0.003
| 13 | keV | 0.00015476 | 0.5092 | 4.587 | 5.0962 | 122 | A | 0.0122 | 41 | A | 0.0041 | 32 | A | 0.0032
| 14 | keV | 0.00016667 | 0.5284 | 4.667 | 5.1954 | 127 | A | 0.0127 | 43 | A | 0.0043 | 33 | A | 0.0033
| 15 | keV | 0.00017857 | 0.547 | 4.74 | 5.287 | 133 | A | 0.0133 | 45 | A | 0.0045 | 34 | A | 0.0034
| 16 | keV | 0.00019048 | 0.5649 | 4.807 | 5.3719 | 139 | A | 0.0139 | 46 | A | 0.0046 | 36 | A | 0.0036
| 17 | keV | 0.00020238 | 0.5823 | 4.869 | 5.4513 | 145 | A | 0.0145 | 48 | A | 0.0048 | 37 | A | 0.0037
| 18 | keV | 0.00021429 | 0.5992 | 4.927 | 5.5262 | 150 | A | 0.015 | 49 | A | 0.0049 | 38 | A | 0.0038
| 20 | keV | 0.0002381 | 0.6316 | 5.029 | 5.6606 | 161 | A | 0.0161 | 52 | A | 0.0052 | 41 | A | 0.0041
| 22.5 | keV | 0.00026786 | 0.6699 | 5.139 | 5.8089 | 175 | A | 0.0175 | 56 | A | 0.0056 | 44 | A | 0.0044
| 25 | keV | 0.00029762 | 0.7061 | 5.232 | 5.9381 | 188 | A | 0.0188 | 60 | A | 0.006 | 47 | A | 0.0047
| 27.5 | keV | 0.00032738 | 0.7406 | 5.311 | 6.0516 | 201 | A | 0.0201 | 63 | A | 0.0063 | 49 | A | 0.0049
| 30 | keV | 0.00035714 | 0.7735 | 5.379 | 6.1525 | 214 | A | 0.0214 | 66 | A | 0.0066 | 52 | A | 0.0052
| 32.5 | keV | 0.0003869 | 0.8051 | 5.438 | 6.2431 | 226 | A | 0.0226 | 70 | A | 0.007 | 55 | A | 0.0055
| 35 | keV | 0.00041667 | 0.8355 | 5.489 | 6.3245 | 239 | A | 0.0239 | 73 | A | 0.0073 | 58 | A | 0.0058
| 37.5 | keV | 0.00044643 | 0.8649 | 5.533 | 6.3979 | 251 | A | 0.0251 | 76 | A | 0.0076 | 60 | A | 0.006
| 40 | keV | 0.00047619 | 0.8932 | 5.572 | 6.4652 | 263 | A | 0.0263 | 79 | A | 0.0079 | 63 | A | 0.0063
| 45 | keV | 0.00053571 | 0.9474 | 5.635 | 6.5824 | 287 | A | 0.0287 | 86 | A | 0.0086 | 68 | A | 0.0068
| 50 | keV | 0.00059524 | 0.9986 | 5.682 | 6.6806 | 311 | A | 0.0311 | 92 | A | 0.0092 | 72 | A | 0.0072
| 55 | keV | 0.00065476 | 1.047 | 5.717 | 6.764 | 335 | A | 0.0335 | 97 | A | 0.0097 | 77 | A | 0.0077
| 60 | keV | 0.00071429 | 1.094 | 5.742 | 6.836 | 358 | A | 0.0358 | 103 | A | 0.0103 | 82 | A | 0.0082
| 65 | keV | 0.00077381 | 1.139 | 5.76 | 6.899 | 381 | A | 0.0381 | 109 | A | 0.0109 | 86 | A | 0.0086
| 70 | keV | 0.00083333 | 1.182 | 5.771 | 6.953 | 405 | A | 0.0405 | 115 | A | 0.0115 | 91 | A | 0.0091
| 80 | keV | 0.00095238 | 1.263 | 5.778 | 7.041 | 450 | A | 0.045 | 126 | A | 0.0126 | 100 | A | 0.01
| 90 | keV | 0.0010714 | 1.34 | 5.77 | 7.11 | 496 | A | 0.0496 | 137 | A | 0.0137 | 108 | A | 0.0108
| 100 | keV | 0.0011905 | 1.412 | 5.751 | 7.163 | 541 | A | 0.0541 | 147 | A | 0.0147 | 117 | A | 0.0117
| 110 | keV | 0.0013095 | 1.481 | 5.724 | 7.205 | 587 | A | 0.0587 | 158 | A | 0.0158 | 125 | A | 0.0125
| 120 | keV | 0.0014286 | 1.547 | 5.692 | 7.239 | 632 | A | 0.0632 | 168 | A | 0.0168 | 133 | A | 0.0133
| 130 | keV | 0.0015476 | 1.61 | 5.655 | 7.265 | 677 | A | 0.0677 | 178 | A | 0.0178 | 141 | A | 0.0141
| 140 | keV | 0.0016667 | 1.671 | 5.615 | 7.286 | 722 | A | 0.0722 | 188 | A | 0.0188 | 149 | A | 0.0149
| 150 | keV | 0.0017857 | 1.73 | 5.573 | 7.303 | 767 | A | 0.0767 | 198 | A | 0.0198 | 157 | A | 0.0157
| 160 | keV | 0.0019048 | 1.786 | 5.53 | 7.316 | 812 | A | 0.0812 | 208 | A | 0.0208 | 165 | A | 0.0165
| 170 | keV | 0.0020238 | 1.802 | 5.485 | 7.287 | 857 | A | 0.0857 | 217 | A | 0.0217 | 173 | A | 0.0173
| 180 | keV | 0.0021429 | 1.686 | 5.44 | 7.126 | 902 | A | 0.0902 | 227 | A | 0.0227 | 180 | A | 0.018
| 200 | keV | 0.002381 | 1.552 | 5.348 | 6.9 | 997 | A | 0.0997 | 248 | A | 0.0248 | 196 | A | 0.0196
| 225 | keV | 0.0026786 | 1.511 | 5.234 | 6.745 | 1119 | A | 0.1119 | 274 | A | 0.0274 | 215 | A | 0.0215
| 250 | keV | 0.0029762 | 1.554 | 5.121 | 6.675 | 1243 | A | 0.1243 | 300 | A | 0.03 | 235 | A | 0.0235
| 275 | keV | 0.0032738 | 1.639 | 5.012 | 6.651 | 1368 | A | 0.1368 | 326 | A | 0.0326 | 254 | A | 0.0254
| 300 | keV | 0.0035714 | 1.742 | 4.906 | 6.648 | 1494 | A | 0.1494 | 352 | A | 0.0352 | 274 | A | 0.0274
| 325 | keV | 0.003869 | 1.851 | 4.804 | 6.655 | 1620 | A | 0.162 | 377 | A | 0.0377 | 294 | A | 0.0294
| 350 | keV | 0.0041667 | 1.958 | 4.706 | 6.664 | 1746 | A | 0.1746 | 401 | A | 0.0401 | 314 | A | 0.0314
| 375 | keV | 0.0044643 | 2.058 | 4.613 | 6.671 | 1873 | A | 0.1873 | 425 | A | 0.0425 | 334 | A | 0.0334
| 400 | keV | 0.0047619 | 2.15 | 4.523 | 6.673 | 1999 | A | 0.1999 | 449 | A | 0.0449 | 354 | A | 0.0354
| 450 | keV | 0.0053571 | 2.31 | 4.354 | 6.664 | 2253 | A | 0.2253 | 495 | A | 0.0495 | 393 | A | 0.0393
| 500 | keV | 0.0059524 | 2.44 | 4.198 | 6.638 | 2508 | A | 0.2508 | 541 | A | 0.0541 | 433 | A | 0.0433
| 550 | keV | 0.0065476 | 2.548 | 4.055 | 6.603 | 2765 | A | 0.2765 | 585 | A | 0.0585 | 472 | A | 0.0472
| 600 | keV | 0.0071429 | 2.639 | 3.922 | 6.561 | 3024 | A | 0.3024 | 628 | A | 0.0628 | 510 | A | 0.051
| 650 | keV | 0.0077381 | 2.718 | 3.799 | 6.517 | 3286 | A | 0.3286 | 671 | A | 0.0671 | 549 | A | 0.0549
| 700 | keV | 0.0083333 | 2.79 | 3.685 | 6.475 | 3550 | A | 0.355 | 713 | A | 0.0713 | 588 | A | 0.0588
| 800 | keV | 0.0095238 | 2.922 | 3.479 | 6.401 | 4084 | A | 0.4084 | 796 | A | 0.0796 | 664 | A | 0.0664
| 900 | keV | 0.010714 | 3.05 | 3.299 | 6.349 | 4625 | A | 0.4625 | 877 | A | 0.0877 | 740 | A | 0.074
| 1 | MeV | 0.011905 | 3.179 | 3.139 | 6.318 | 5172 | A | 0.5172 | 955 | A | 0.0955 | 816 | A | 0.0816
| 1.1 | MeV | 0.013095 | 3.314 | 2.997 | 6.311 | 5721 | A | 0.5721 | 1030 | A | 0.103 | 891 | A | 0.0891
| 1.2 | MeV | 0.014286 | 3.455 | 2.869 | 6.324 | 6272 | A | 0.6272 | 1102 | A | 0.1102 | 965 | A | 0.0965
| 1.3 | MeV | 0.015476 | 3.603 | 2.753 | 6.356 | 6822 | A | 0.6822 | 1172 | A | 0.1172 | 1038 | A | 0.1038
| 1.4 | MeV | 0.016667 | 3.755 | 2.648 | 6.403 | 7369 | A | 0.7369 | 1239 | A | 0.1239 | 1109 | A | 0.1109
| 1.5 | MeV | 0.017857 | 3.912 | 2.551 | 6.463 | 7913 | A | 0.7913 | 1303 | A | 0.1303 | 1180 | A | 0.118
| 1.6 | MeV | 0.019048 | 4.072 | 2.463 | 6.535 | 8453 | A | 0.8453 | 1364 | A | 0.1364 | 1249 | A | 0.1249
| 1.7 | MeV | 0.020238 | 4.235 | 2.381 | 6.616 | 8987 | A | 0.8987 | 1422 | A | 0.1422 | 1316 | A | 0.1316
| 1.8 | MeV | 0.021429 | 4.4 | 2.306 | 6.706 | 9515 | A | 0.9515 | 1478 | A | 0.1478 | 1382 | A | 0.1382
| 2 | MeV | 0.02381 | 4.733 | 2.171 | 6.904 | 1.06 | um | 1.06 | 1585 | A | 0.1585 | 1509 | A | 0.1509
| 2.25 | MeV | 0.026786 | 5.148 | 2.025 | 7.173 | 1.18 | um | 1.18 | 1707 | A | 0.1707 | 1658 | A | 0.1658
| 2.5 | MeV | 0.029762 | 5.557 | 1.901 | 7.458 | 1.3 | um | 1.3 | 1816 | A | 0.1816 | 1797 | A | 0.1797
| 2.75 | MeV | 0.032738 | 5.956 | 1.793 | 7.749 | 1.42 | um | 1.42 | 1913 | A | 0.1913 | 1926 | A | 0.1926
| 3 | MeV | 0.035714 | 6.342 | 1.698 | 8.04 | 1.53 | um | 1.53 | 2001 | A | 0.2001 | 2047 | A | 0.2047
| 3.25 | MeV | 0.03869 | 6.714 | 1.614 | 8.328 | 1.64 | um | 1.64 | 2080 | A | 0.208 | 2159 | A | 0.2159
| 3.5 | MeV | 0.041667 | 7.073 | 1.54 | 8.613 | 1.75 | um | 1.75 | 2152 | A | 0.2152 | 2264 | A | 0.2264
| 3.75 | MeV | 0.044643 | 7.419 | 1.472 | 8.891 | 1.85 | um | 1.85 | 2219 | A | 0.2219 | 2363 | A | 0.2363
| 4 | MeV | 0.047619 | 7.751 | 1.411 | 9.162 | 1.95 | um | 1.95 | 2279 | A | 0.2279 | 2455 | A | 0.2455
| 4.5 | MeV | 0.053571 | 8.381 | 1.305 | 9.686 | 2.14 | um | 2.14 | 2395 | A | 0.2395 | 2625 | A | 0.2625
| 5 | MeV | 0.059524 | 8.969 | 1.216 | 10.185 | 2.32 | um | 2.32 | 2494 | A | 0.2494 | 2777 | A | 0.2777
| 5.5 | MeV | 0.065476 | 9.523 | 1.139 | 10.662 | 2.49 | um | 2.49 | 2582 | A | 0.2582 | 2914 | A | 0.2914
| 6 | MeV | 0.071429 | 10.05 | 1.073 | 11.123 | 2.66 | um | 2.66 | 2659 | A | 0.2659 | 3038 | A | 0.3038
| 6.5 | MeV | 0.077381 | 10.55 | 1.014 | 11.564 | 2.82 | um | 2.82 | 2728 | A | 0.2728 | 3152 | A | 0.3152
| 7 | MeV | 0.083333 | 11.03 | 0.9628 | 11.9928 | 2.97 | um | 2.97 | 2790 | A | 0.279 | 3257 | A | 0.3257
| 8 | MeV | 0.095238 | 11.96 | 0.8756 | 12.8356 | 3.27 | um | 3.27 | 2912 | A | 0.2912 | 3443 | A | 0.3443
| 9 | MeV | 0.10714 | 12.84 | 0.8043 | 13.6443 | 3.54 | um | 3.54 | 3014 | A | 0.3014 | 3604 | A | 0.3604
| 10 | MeV | 0.11905 | 13.68 | 0.7449 | 14.4249 | 3.8 | um | 3.8 | 3100 | A | 0.31 | 3745 | A | 0.3745
| 11 | MeV | 0.13095 | 14.49 | 0.6945 | 15.1845 | 4.05 | um | 4.05 | 3175 | A | 0.3175 | 3870 | A | 0.387
| 12 | MeV | 0.14286 | 15.28 | 0.6512 | 15.9312 | 4.29 | um | 4.29 | 3241 | A | 0.3241 | 3982 | A | 0.3982
| 13 | MeV | 0.15476 | 16.05 | 0.6134 | 16.6634 | 4.51 | um | 4.51 | 3299 | A | 0.3299 | 4083 | A | 0.4083
| 14 | MeV | 0.16667 | 16.78 | 0.5802 | 17.3602 | 4.73 | um | 4.73 | 3350 | A | 0.335 | 4174 | A | 0.4174
| 15 | MeV | 0.17857 | 17.5 | 0.5508 | 18.0508 | 4.93 | um | 4.93 | 3397 | A | 0.3397 | 4257 | A | 0.4257
| 16 | MeV | 0.19048 | 18.19 | 0.5245 | 18.7145 | 5.13 | um | 5.13 | 3439 | A | 0.3439 | 4333 | A | 0.4333
| 17 | MeV | 0.20238 | 18.86 | 0.5008 | 19.3608 | 5.33 | um | 5.33 | 3477 | A | 0.3477 | 4404 | A | 0.4404
| 18 | MeV | 0.21429 | 19.5 | 0.4794 | 19.9794 | 5.51 | um | 5.51 | 3512 | A | 0.3512 | 4469 | A | 0.4469
| 20 | MeV | 0.2381 | 20.72 | 0.4421 | 21.1621 | 5.87 | um | 5.87 | 3591 | A | 0.3591 | 4586 | A | 0.4586
| 22.5 | MeV | 0.26786 | 22.12 | 0.4035 | 22.5235 | 6.29 | um | 6.29 | 3685 | A | 0.3685 | 4712 | A | 0.4712
| 25 | MeV | 0.29762 | 23.38 | 0.3717 | 23.7517 | 6.69 | um | 6.69 | 3766 | A | 0.3766 | 4821 | A | 0.4821
| 27.5 | MeV | 0.32738 | 24.54 | 0.3449 | 24.8849 | 7.07 | um | 7.07 | 3836 | A | 0.3836 | 4917 | A | 0.4917
| 30 | MeV | 0.35714 | 25.59 | 0.322 | 25.912 | 7.43 | um | 7.43 | 3898 | A | 0.3898 | 5003 | A | 0.5003
| 32.5 | MeV | 0.3869 | 26.55 | 0.3022 | 26.8522 | 7.78 | um | 7.78 | 3954 | A | 0.3954 | 5080 | A | 0.508
| 35 | MeV | 0.41667 | 27.42 | 0.2849 | 27.7049 | 8.12 | um | 8.12 | 4005 | A | 0.4005 | 5150 | A | 0.515
| 37.5 | MeV | 0.44643 | 28.22 | 0.2696 | 28.4896 | 8.45 | um | 8.45 | 4052 | A | 0.4052 | 5214 | A | 0.5214
| 40 | MeV | 0.47619 | 28.96 | 0.256 | 29.216 | 8.77 | um | 8.77 | 4095 | A | 0.4095 | 5273 | A | 0.5273
| 45 | MeV | 0.53571 | 30.27 | 0.2329 | 30.5029 | 9.39 | um | 9.39 | 4219 | A | 0.4219 | 5379 | A | 0.5379
| 50 | MeV | 0.59524 | 31.39 | 0.2138 | 31.6038 | 9.98 | um | 9.98 | 4329 | A | 0.4329 | 5473 | A | 0.5473
| 55 | MeV | 0.65476 | 32.36 | 0.1979 | 32.5579 | 10.56 | um | 10.56 | 4428 | A | 0.4428 | 5556 | A | 0.5556
| 60 | MeV | 0.71429 | 33.22 | 0.1843 | 33.4043 | 11.12 | um | 11.12 | 4519 | A | 0.4519 | 5632 | A | 0.5632
| 65 | MeV | 0.77381 | 33.97 | 0.1726 | 34.1426 | 11.66 | um | 11.66 | 4603 | A | 0.4603 | 5702 | A | 0.5702
| 70 | MeV | 0.83333 | 34.63 | 0.1625 | 34.7925 | 12.2 | um | 12.2 | 4682 | A | 0.4682 | 5766 | A | 0.5766
| 80 | MeV | 0.95238 | 35.76 | 0.1455 | 35.9055 | 13.25 | um | 13.25 | 4939 | A | 0.4939 | 5882 | A | 0.5882
| 90 | MeV | 1.0714 | 36.67 | 0.132 | 36.802 | 14.26 | um | 14.26 | 5169 | A | 0.5169 | 5985 | A | 0.5985
| 100 | MeV | 1.1905 | 37.42 | 0.1209 | 37.5409 | 15.26 | um | 15.26 | 5378 | A | 0.5378 | 6078 | A | 0.6078
| 110 | MeV | 1.3095 | 38.04 | 0.1117 | 38.1517 | 16.23 | um | 16.23 | 5572 | A | 0.5572 | 6163 | A | 0.6163
| 120 | MeV | 1.4286 | 38.56 | 0.1038 | 38.6638 | 17.2 | um | 17.2 | 5753 | A | 0.5753 | 6243 | A | 0.6243
| 130 | MeV | 1.5476 | 39 | 0.09709 | 39.0971 | 18.15 | um | 18.15 | 5923 | A | 0.5923 | 6317 | A | 0.6317
| 140 | MeV | 1.6667 | 39.36 | 0.09122 | 39.4512 | 19.09 | um | 19.09 | 6086 | A | 0.6086 | 6387 | A | 0.6387
| 150 | MeV | 1.7857 | 39.67 | 0.08607 | 39.7561 | 20.02 | um | 20.02 | 6241 | A | 0.6241 | 6453 | A | 0.6453
| 160 | MeV | 1.9048 | 39.92 | 0.0815 | 40.0015 | 20.95 | um | 20.95 | 6390 | A | 0.639 | 6517 | A | 0.6517
| 170 | MeV | 2.0238 | 40.15 | 0.07742 | 40.2274 | 21.87 | um | 21.87 | 6533 | A | 0.6533 | 6577 | A | 0.6577
| 180 | MeV | 2.1429 | 40.32 | 0.07376 | 40.3938 | 22.79 | um | 22.79 | 6672 | A | 0.6672 | 6636 | A | 0.6636
| 200 | MeV | 2.381 | 40.16 | 0.06745 | 40.2274 | 24.63 | um | 24.63 | 7179 | A | 0.7179 | 6747 | A | 0.6747
| 225 | MeV | 2.6786 | 40.08 | 0.06101 | 40.141 | 26.93 | um | 26.93 | 7904 | A | 0.7904 | 6879 | A | 0.6879
| 250 | MeV | 2.9762 | 39.94 | 0.05576 | 39.9958 | 29.24 | um | 29.24 | 8571 | A | 0.8571 | 7005 | A | 0.7005
| 275 | MeV | 3.2738 | 39.72 | 0.05138 | 39.7714 | 31.56 | um | 31.56 | 9195 | A | 0.9195 | 7125 | A | 0.7125
| 300 | MeV | 3.5714 | 39.44 | 0.04768 | 39.4877 | 33.89 | um | 33.89 | 9786 | A | 0.9786 | 7242 | A | 0.7242
| 325 | MeV | 3.869 | 39.12 | 0.04451 | 39.1645 | 36.24 | um | 36.24 | 1.04 | um | 1.04 | 7355 | A | 0.7355
| 350 | MeV | 4.1667 | 38.76 | 0.04176 | 38.8018 | 38.62 | um | 38.62 | 1.09 | um | 1.09 | 7467 | A | 0.7467
| 375 | MeV | 4.4643 | 38.37 | 0.03934 | 38.4093 | 41.01 | um | 41.01 | 1.14 | um | 1.14 | 7577 | A | 0.7577
| 400 | MeV | 4.7619 | 37.97 | 0.03721 | 38.0072 | 43.43 | um | 43.43 | 1.19 | um | 1.19 | 7685 | A | 0.7685
| 450 | MeV | 5.3571 | 37.11 | 0.0336 | 37.1436 | 48.36 | um | 48.36 | 1.38 | um | 1.38 | 7900 | A | 0.79
| 500 | MeV | 5.9524 | 36.23 | 0.03066 | 36.2607 | 53.4 | um | 53.4 | 1.56 | um | 1.56 | 8113 | A | 0.8113
| 550 | MeV | 6.5476 | 35.35 | 0.02822 | 35.3782 | 58.57 | um | 58.57 | 1.72 | um | 1.72 | 8326 | A | 0.8326
| 600 | MeV | 7.1429 | 34.46 | 0.02616 | 34.4862 | 63.87 | um | 63.87 | 1.88 | um | 1.88 | 8541 | A | 0.8541
| 650 | MeV | 7.7381 | 33.6 | 0.0244 | 33.6244 | 69.3 | um | 69.3 | 2.03 | um | 2.03 | 8758 | A | 0.8758
| 700 | MeV | 8.3333 | 32.75 | 0.02287 | 32.7729 | 74.88 | um | 74.88 | 2.18 | um | 2.18 | 8978 | A | 0.8978
| 800 | MeV | 9.5238 | 31.12 | 0.02034 | 31.1403 | 86.47 | um | 86.47 | 2.73 | um | 2.73 | 9431 | A | 0.9431
| 900 | MeV | 10.7143 | 29.61 | 0.01834 | 29.6283 | 98.65 | um | 98.65 | 3.23 | um | 3.23 | 9901 | A | 0.9901
| 1 | GeV | 11.9048 | 28.2 | 0.01672 | 28.2167 | 111.46 | um | 111.46 | 3.71 | um | 3.71 | 1.04 | um | 1.04
| 1.1 | GeV | 13.0952 | 26.89 | 0.01537 | 26.9054 | 124.9 | um | 124.9 | 4.17 | um | 4.17 | 1.09 | um | 1.09
| 1.2 | GeV | 14.2857 | 25.68 | 0.01424 | 25.6942 | 138.98 | um | 138.98 | 4.62 | um | 4.62 | 1.14 | um | 1.14
| 1.3 | GeV | 15.4762 | 24.56 | 0.01327 | 24.5733 | 153.71 | um | 153.71 | 5.07 | um | 5.07 | 1.2 | um | 1.2
| 1.4 | GeV | 16.6667 | 23.53 | 0.01242 | 23.5424 | 169.1 | um | 169.1 | 5.52 | um | 5.52 | 1.26 | um | 1.26
| 1.5 | GeV | 17.8571 | 22.57 | 0.01169 | 22.5817 | 185.15 | um | 185.15 | 5.98 | um | 5.98 | 1.32 | um | 1.32
| 1.6 | GeV | 19.0476 | 21.69 | 0.01104 | 21.701 | 201.87 | um | 201.87 | 6.43 | um | 6.43 | 1.39 | um | 1.39
| 1.7 | GeV | 20.2381 | 20.88 | 0.01046 | 20.8905 | 219.26 | um | 219.26 | 6.89 | um | 6.89 | 1.45 | um | 1.45
| 1.8 | GeV | 21.4286 | 20.13 | 0.009943 | 20.1399 | 237.3 | um | 237.3 | 7.35 | um | 7.35 | 1.52 | um | 1.52
| 2 | GeV | 23.8095 | 18.82 | 0.009054 | 18.8291 | 275.33 | um | 275.33 | 9.11 | um | 9.11 | 1.67 | um | 1.67
| 2.25 | GeV | 26.7857 | 17.47 | 0.008152 | 17.4782 | 326.35 | um | 326.35 | 11.63 | um | 11.63 | 1.87 | um | 1.87
| 2.5 | GeV | 29.7619 | 16.43 | 0.007421 | 16.4374 | 380.95 | um | 380.95 | 13.97 | um | 13.97 | 2.08 | um | 2.08
| 2.75 | GeV | 32.7381 | 15.45 | 0.006816 | 15.4568 | 439.03 | um | 439.03 | 16.21 | um | 16.21 | 2.31 | um | 2.31
| 3 | GeV | 35.7143 | 14.59 | 0.006306 | 14.5963 | 500.66 | um | 500.66 | 18.41 | um | 18.41 | 2.55 | um | 2.55
| 3.25 | GeV | 38.6905 | 13.82 | 0.00587 | 13.8259 | 565.82 | um | 565.82 | 20.6 | um | 20.6 | 2.8 | um | 2.8
| 3.5 | GeV | 41.6667 | 13.15 | 0.005493 | 13.1555 | 634.44 | um | 634.44 | 22.77 | um | 22.77 | 3.07 | um | 3.07
| 3.75 | GeV | 44.6429 | 12.55 | 0.005163 | 12.5552 | 706.47 | um | 706.47 | 24.96 | um | 24.96 | 3.35 | um | 3.35
| 4 | GeV | 47.619 | 12 | 0.004873 | 12.0049 | 781.86 | um | 781.86 | 27.15 | um | 27.15 | 3.64 | um | 3.64
| 4.5 | GeV | 53.5714 | 11.07 | 0.004384 | 11.0744 | 942.42 | um | 942.42 | 35.41 | um | 35.41 | 4.26 | um | 4.26
| 5 | GeV | 59.5238 | 10.29 | 0.003987 | 10.294 | 1.12 | mm | 1120 | 43.09 | um | 43.09 | 4.92 | um | 4.92
| 5.5 | GeV | 65.4762 | 9.631 | 0.003659 | 9.6347 | 1.3 | mm | 1300 | 50.49 | um | 50.49 | 5.63 | um | 5.63
| 6 | GeV | 71.4286 | 9.066 | 0.003383 | 9.0694 | 1.5 | mm | 1500 | 57.76 | um | 57.76 | 6.38 | um | 6.38
| 6.5 | GeV | 77.381 | 8.577 | 0.003148 | 8.5801 | 1.71 | mm | 1710 | 64.95 | um | 64.95 | 7.17 | um | 7.17
| 7 | GeV | 83.3333 | 8.148 | 0.002944 | 8.1509 | 1.93 | mm | 1930 | 72.12 | um | 72.12 | 7.99 | um | 7.99
| 8 | GeV | 95.2381 | 7.433 | 0.002609 | 7.4356 | 2.41 | mm | 2410 | 98.67 | um | 98.67 | 9.75 | um | 9.75
| 9 | GeV | 107.1429 | 6.856 | 0.002345 | 6.8583 | 2.93 | mm | 2930 | 122.97 | um | 122.97 | 11.65 | um | 11.65
| 10 | GeV | 119.0476 | 6.375 | 0.002132 | 6.3771 | 3.48 | mm | 3480 | 146.3 | um | 146.3 | 13.67 | um | 13.67
| 11 | GeV | 130.9524 | 5.973 | 0.001955 | 5.975 | 4.08 | mm | 4080 | 169.16 | um | 169.16 | 15.82 | um | 15.82
| 12 | GeV | 142.8571 | 5.634 | 0.001807 | 5.6358 | 4.72 | mm | 4720 | 191.76 | um | 191.76 | 18.09 | um | 18.09
| 13 | GeV | 154.7619 | 5.342 | 0.00168 | 5.3437 | 5.4 | mm | 5400 | 214.23 | um | 214.23 | 20.47 | um | 20.47
| 14 | GeV | 166.6667 | 5.09 | 0.001571 | 5.0916 | 6.11 | mm | 6110 | 236.62 | um | 236.62 | 22.95 | um | 22.95
| 15 | GeV | 178.5714 | 4.869 | 0.001475 | 4.8705 | 6.85 | mm | 6850 | 258.98 | um | 258.98 | 25.53 | um | 25.53
| 16 | GeV | 190.4762 | 4.674 | 0.001391 | 4.6754 | 7.63 | mm | 7630 | 281.31 | um | 281.31 | 28.2 | um | 28.2
| 17 | GeV | 202.381 | 4.5 | 0.001316 | 4.5013 | 8.43 | mm | 8430 | 303.63 | um | 303.63 | 30.95 | um | 30.95
| 18 | GeV | 214.2857 | 4.345 | 0.001249 | 4.3462 | 9.27 | mm | 9270 | 325.94 | um | 325.94 | 33.79 | um | 33.79
| 20 | GeV | 238.0952 | 4.079 | 0.001135 | 4.0801 | 11.03 | mm | 11030 | 410.08 | um | 410.08 | 39.71 | um | 39.71
| 22.5 | GeV | 267.8571 | 3.811 | 0.001019 | 3.812 | 13.38 | mm | 13380 | 527.72 | um | 527.72 | 47.48 | um | 47.48
| 25 | GeV | 297.619 | 3.595 | 0.0009256 | 3.5959 | 15.88 | mm | 15880 | 635.35 | um | 635.35 | 55.64 | um | 55.64
| 27.5 | GeV | 327.381 | 3.418 | 0.0008484 | 3.4188 | 18.52 | mm | 18520 | 737.05 | um | 737.05 | 64.12 | um | 64.12
| 30 | GeV | 357.1429 | 3.27 | 0.0007835 | 3.2708 | 21.28 | mm | 21280 | 834.69 | um | 834.69 | 72.88 | um | 72.88
| 32.5 | GeV | 386.9048 | 3.144 | 0.0007281 | 3.1447 | 24.17 | mm | 24170 | 929.26 | um | 929.26 | 81.89 | um | 81.89
| 35 | GeV | 416.6667 | 3.037 | 0.0006803 | 3.0377 | 27.16 | mm | 27160 | 1.02 | mm | 1020 | 91.1 | um | 91.1
| 37.5 | GeV | 446.4286 | 2.944 | 0.0006386 | 2.9446 | 30.26 | mm | 30260 | 1.11 | mm | 1110 | 100.5 | um | 100.5
| 40 | GeV | 476.1905 | 2.864 | 0.0006019 | 2.8646 | 33.44 | mm | 33440 | 1.2 | mm | 1200 | 110.05 | um | 110.05
| 45 | GeV | 535.7143 | 2.731 | 0.0005402 | 2.7315 | 40.06 | mm | 40060 | 1.52 | mm | 1520 | 129.53 | um | 129.53
| 50 | GeV | 595.2381 | 2.626 | 0.0004904 | 2.6265 | 46.97 | mm | 46970 | 1.81 | mm | 1810 | 149.37 | um | 149.37
| 55 | GeV | 654.7619 | 2.541 | 0.0004492 | 2.5414 | 54.14 | mm | 54140 | 2.07 | mm | 2070 | 169.46 | um | 169.46
| 60 | GeV | 714.2857 | 2.473 | 0.0004147 | 2.4734 | 61.52 | mm | 61520 | 2.32 | mm | 2320 | 189.7 | um | 189.7
| 65 | GeV | 773.8095 | 2.416 | 0.0003852 | 2.4164 | 69.09 | mm | 69090 | 2.56 | mm | 2560 | 210.01 | um | 210.01
| 70 | GeV | 833.3333 | 2.368 | 0.0003598 | 2.3684 | 76.83 | mm | 76830 | 2.78 | mm | 2780 | 230.32 | um | 230.32
| 80 | GeV | 952.381 | 2.295 | 0.0003182 | 2.2953 | 92.71 | mm | 92710 | 3.57 | mm | 3570 | 270.78 | um | 270.78
228 | 84 | GeV | 1000 | 2.274 | 0.0003042 | 2.2743 | 99.19 | mm | 99190 | 3.69 | mm | 3690 | 286.84 | um | 286.84

## srim84Kr_Au
1 | 2 | 3 | 4 | 5 | 6 | 7 | 8 | 9 | 10 | 11 | 12 | 13 | 14 | 15 | 16
2 | "SRIMfit"data table | [9 empty] | please fill in |  | from SRIM output
3 | SRIM ver= | SRIM-2013.00 |  | Gas? |  | == Target Composition == |  |  |  |  | please change in |  | for appropriate value/formula
4 | Ion Z= | 36 |  |  | Atom | Atom | Atomic | Mass |  | Multiply Stopping by ; for Stopping Units
5 | Ion A= | 84 | amu |  | Name | Numb | [%] | [%] | unitID | Cnv. Factor |  |  |  | ThisWSname | srim84Kr_Au
6 | Target= | Au | short name |  | Au | 79 | 100 | 100 | 1 | 193.1 | eV / Angstrom |  |  | Corded | Ayoshida.RIKEN 2015.07
7 |  | Gold | [6 empty] | 2 | 1931 | keV / micron
8 | Trg.Dens= | 19.311 | g/cm3 | [5 empty] | 3 | 1931 | MeV / mm
9 |  | 5.904e+22 | atoms/cm3 | [5 empty] | 4 | 1 | keV / (ug/cm2)
10 | BraggCrct= | 0% | [6 empty] | 5 | 1 | MeV / (mg/cm2)
11 |  | row# | SRIM E range | [5 empty] | 6 | 1000 | keV / (mg/cm2)
12 | Emin= | 20 | 0.84 | 10eV/A |  |  |  |  | 7 | 327.07 | eV / (1E15 atoms/cm2)
13 | Emax= | 228 | 84000000 | 1GeV/A |  |  |  |  | 8 | 0.24614 | L.S.S. reduced unit
14 | if Gas; Ptbl = |  | Pa |  |  |  | 100 | 100 | 0 | == 5 : MeV/(mg/cm2)
15 | if Gas; Ttbl = |  | degC
16 |  |  |  |  | SRIM Stopping Power Unit = [MeV/(mg/cm2)]
17 | Ion |  |  | dE/dx Elec | dE/dx Nucl | dE/dx tot | Projected |  |  | Longitudinal |  |  | Lateral
18 | Energy |  | [MeV/u] | [MeV/(mg/cm2)] |  |  | Range |  | [um] | Straggling |  | [um] | Straggling |  | [um]
19
20 | 899.999 | eV | 1.0714e-05 | 0.01875 | 0.2959 | 0.31465 | 9 | A | 0.0009 | 10 | A | 0.001 | 8 | A | 0.0008
| 999.999 | eV | 1.1905e-05 | 0.01976 | 0.3125 | 0.33226 | 10 | A | 0.001 | 11 | A | 0.0011 | 8 | A | 0.0008
| 1.1 | keV | 1.3095e-05 | 0.02073 | 0.328 | 0.34873 | 10 | A | 0.001 | 11 | A | 0.0011 | 9 | A | 0.0009
| 1.2 | keV | 1.4286e-05 | 0.02165 | 0.3427 | 0.36435 | 11 | A | 0.0011 | 12 | A | 0.0012 | 9 | A | 0.0009
| 1.3 | keV | 1.5476e-05 | 0.02253 | 0.3567 | 0.37923 | 11 | A | 0.0011 | 12 | A | 0.0012 | 9 | A | 0.0009
| 1.4 | keV | 1.6667e-05 | 0.02338 | 0.3701 | 0.39348 | 12 | A | 0.0012 | 13 | A | 0.0013 | 10 | A | 0.001
| 1.5 | keV | 1.7857e-05 | 0.0242 | 0.3828 | 0.407 | 12 | A | 0.0012 | 13 | A | 0.0013 | 10 | A | 0.001
| 1.6 | keV | 1.9048e-05 | 0.025 | 0.3951 | 0.4201 | 12 | A | 0.0012 | 13 | A | 0.0013 | 10 | A | 0.001
| 1.7 | keV | 2.0238e-05 | 0.02577 | 0.4068 | 0.43257 | 13 | A | 0.0013 | 14 | A | 0.0014 | 10 | A | 0.001
| 1.8 | keV | 2.1429e-05 | 0.02651 | 0.4182 | 0.44471 | 13 | A | 0.0013 | 14 | A | 0.0014 | 11 | A | 0.0011
| 2 | keV | 2.381e-05 | 0.02795 | 0.4396 | 0.46755 | 14 | A | 0.0014 | 15 | A | 0.0015 | 11 | A | 0.0011
| 2.25 | keV | 2.6786e-05 | 0.02964 | 0.4646 | 0.49424 | 15 | A | 0.0015 | 15 | A | 0.0015 | 12 | A | 0.0012
| 2.5 | keV | 2.9762e-05 | 0.03125 | 0.4877 | 0.51895 | 15 | A | 0.0015 | 16 | A | 0.0016 | 12 | A | 0.0012
| 2.75 | keV | 3.2738e-05 | 0.03277 | 0.5093 | 0.54207 | 16 | A | 0.0016 | 17 | A | 0.0017 | 13 | A | 0.0013
| 3 | keV | 3.5714e-05 | 0.03423 | 0.5295 | 0.56373 | 17 | A | 0.0017 | 18 | A | 0.0018 | 14 | A | 0.0014
| 3.25 | keV | 3.869e-05 | 0.03563 | 0.5486 | 0.58423 | 18 | A | 0.0018 | 18 | A | 0.0018 | 14 | A | 0.0014
| 3.5 | keV | 4.1667e-05 | 0.03697 | 0.5667 | 0.60367 | 19 | A | 0.0019 | 19 | A | 0.0019 | 15 | A | 0.0015
| 3.75 | keV | 4.4643e-05 | 0.03827 | 0.5838 | 0.62207 | 19 | A | 0.0019 | 20 | A | 0.002 | 15 | A | 0.0015
| 4 | keV | 4.7619e-05 | 0.03953 | 0.6001 | 0.63963 | 20 | A | 0.002 | 20 | A | 0.002 | 16 | A | 0.0016
| 4.5 | keV | 5.3571e-05 | 0.04192 | 0.6306 | 0.67252 | 21 | A | 0.0021 | 21 | A | 0.0021 | 16 | A | 0.0016
| 5 | keV | 5.9524e-05 | 0.04419 | 0.6586 | 0.70279 | 23 | A | 0.0023 | 22 | A | 0.0022 | 17 | A | 0.0017
| 5.5 | keV | 6.5476e-05 | 0.04635 | 0.6845 | 0.73085 | 24 | A | 0.0024 | 23 | A | 0.0023 | 18 | A | 0.0018
| 6 | keV | 7.1429e-05 | 0.04841 | 0.7086 | 0.75701 | 25 | A | 0.0025 | 25 | A | 0.0025 | 19 | A | 0.0019
| 6.5 | keV | 7.7381e-05 | 0.05039 | 0.7312 | 0.78159 | 26 | A | 0.0026 | 26 | A | 0.0026 | 20 | A | 0.002
| 7 | keV | 8.3333e-05 | 0.05229 | 0.7523 | 0.80459 | 27 | A | 0.0027 | 27 | A | 0.0027 | 21 | A | 0.0021
| 8 | keV | 9.5238e-05 | 0.0559 | 0.7911 | 0.847 | 30 | A | 0.003 | 28 | A | 0.0028 | 22 | A | 0.0022
| 9 | keV | 0.00010714 | 0.05929 | 0.826 | 0.88529 | 32 | A | 0.0032 | 30 | A | 0.003 | 23 | A | 0.0023
| 10 | keV | 0.00011905 | 0.0625 | 0.8576 | 0.9201 | 34 | A | 0.0034 | 32 | A | 0.0032 | 25 | A | 0.0025
| 11 | keV | 0.00013095 | 0.06555 | 0.8866 | 0.95215 | 36 | A | 0.0036 | 34 | A | 0.0034 | 26 | A | 0.0026
| 12 | keV | 0.00014286 | 0.06846 | 0.9132 | 0.98166 | 38 | A | 0.0038 | 35 | A | 0.0035 | 27 | A | 0.0027
| 13 | keV | 0.00015476 | 0.07126 | 0.9379 | 1.0092 | 40 | A | 0.004 | 37 | A | 0.0037 | 29 | A | 0.0029
| 14 | keV | 0.00016667 | 0.07395 | 0.9608 | 1.0348 | 42 | A | 0.0042 | 38 | A | 0.0038 | 30 | A | 0.003
| 15 | keV | 0.00017857 | 0.07654 | 0.9822 | 1.0587 | 44 | A | 0.0044 | 40 | A | 0.004 | 31 | A | 0.0031
| 16 | keV | 0.00019048 | 0.07905 | 1.002 | 1.0811 | 46 | A | 0.0046 | 41 | A | 0.0041 | 32 | A | 0.0032
| 17 | keV | 0.00020238 | 0.08149 | 1.021 | 1.1025 | 47 | A | 0.0047 | 43 | A | 0.0043 | 33 | A | 0.0033
| 18 | keV | 0.00021429 | 0.08385 | 1.039 | 1.1228 | 49 | A | 0.0049 | 44 | A | 0.0044 | 34 | A | 0.0034
| 20 | keV | 0.0002381 | 0.08838 | 1.072 | 1.1604 | 53 | A | 0.0053 | 47 | A | 0.0047 | 37 | A | 0.0037
| 22.5 | keV | 0.00026786 | 0.09374 | 1.108 | 1.2017 | 57 | A | 0.0057 | 50 | A | 0.005 | 39 | A | 0.0039
| 25 | keV | 0.00029762 | 0.09882 | 1.14 | 1.2388 | 61 | A | 0.0061 | 54 | A | 0.0054 | 42 | A | 0.0042
| 27.5 | keV | 0.00032738 | 0.1036 | 1.169 | 1.2726 | 66 | A | 0.0066 | 57 | A | 0.0057 | 44 | A | 0.0044
| 30 | keV | 0.00035714 | 0.1082 | 1.195 | 1.3032 | 70 | A | 0.007 | 60 | A | 0.006 | 47 | A | 0.0047
| 32.5 | keV | 0.0003869 | 0.1127 | 1.219 | 1.3317 | 74 | A | 0.0074 | 63 | A | 0.0063 | 49 | A | 0.0049
| 35 | keV | 0.00041667 | 0.1169 | 1.241 | 1.3579 | 78 | A | 0.0078 | 66 | A | 0.0066 | 51 | A | 0.0051
| 37.5 | keV | 0.00044643 | 0.121 | 1.26 | 1.381 | 82 | A | 0.0082 | 69 | A | 0.0069 | 54 | A | 0.0054
| 40 | keV | 0.00047619 | 0.125 | 1.279 | 1.404 | 86 | A | 0.0086 | 72 | A | 0.0072 | 56 | A | 0.0056
| 45 | keV | 0.00053571 | 0.1326 | 1.311 | 1.4436 | 94 | A | 0.0094 | 78 | A | 0.0078 | 60 | A | 0.006
| 50 | keV | 0.00059524 | 0.1397 | 1.339 | 1.4787 | 101 | A | 0.0101 | 83 | A | 0.0083 | 64 | A | 0.0064
| 55 | keV | 0.00065476 | 0.1466 | 1.363 | 1.5096 | 109 | A | 0.0109 | 89 | A | 0.0089 | 69 | A | 0.0069
| 60 | keV | 0.00071429 | 0.1531 | 1.384 | 1.5371 | 116 | A | 0.0116 | 94 | A | 0.0094 | 73 | A | 0.0073
| 65 | keV | 0.00077381 | 0.1593 | 1.403 | 1.5623 | 124 | A | 0.0124 | 99 | A | 0.0099 | 77 | A | 0.0077
| 70 | keV | 0.00083333 | 0.1653 | 1.42 | 1.5853 | 131 | A | 0.0131 | 105 | A | 0.0105 | 81 | A | 0.0081
| 80 | keV | 0.00095238 | 0.1768 | 1.447 | 1.6238 | 146 | A | 0.0146 | 115 | A | 0.0115 | 88 | A | 0.0088
| 90 | keV | 0.0010714 | 0.1875 | 1.47 | 1.6575 | 160 | A | 0.016 | 125 | A | 0.0125 | 96 | A | 0.0096
| 100 | keV | 0.0011905 | 0.1976 | 1.488 | 1.6856 | 175 | A | 0.0175 | 135 | A | 0.0135 | 103 | A | 0.0103
| 110 | keV | 0.0013095 | 0.2073 | 1.502 | 1.7093 | 189 | A | 0.0189 | 145 | A | 0.0145 | 111 | A | 0.0111
| 120 | keV | 0.0014286 | 0.2165 | 1.514 | 1.7305 | 203 | A | 0.0203 | 155 | A | 0.0155 | 118 | A | 0.0118
| 130 | keV | 0.0015476 | 0.2253 | 1.523 | 1.7483 | 217 | A | 0.0217 | 165 | A | 0.0165 | 125 | A | 0.0125
| 140 | keV | 0.0016667 | 0.2338 | 1.53 | 1.7638 | 232 | A | 0.0232 | 175 | A | 0.0175 | 132 | A | 0.0132
| 150 | keV | 0.0017857 | 0.242 | 1.536 | 1.778 | 246 | A | 0.0246 | 184 | A | 0.0184 | 139 | A | 0.0139
| 160 | keV | 0.0019048 | 0.25 | 1.54 | 1.79 | 260 | A | 0.026 | 194 | A | 0.0194 | 145 | A | 0.0145
| 170 | keV | 0.0020238 | 0.2506 | 1.544 | 1.7946 | 274 | A | 0.0274 | 203 | A | 0.0203 | 152 | A | 0.0152
| 180 | keV | 0.0021429 | 0.2286 | 1.546 | 1.7746 | 289 | A | 0.0289 | 213 | A | 0.0213 | 159 | A | 0.0159
| 200 | keV | 0.002381 | 0.2051 | 1.548 | 1.7531 | 319 | A | 0.0319 | 232 | A | 0.0232 | 173 | A | 0.0173
| 225 | keV | 0.0026786 | 0.1983 | 1.547 | 1.7453 | 357 | A | 0.0357 | 256 | A | 0.0256 | 190 | A | 0.019
| 250 | keV | 0.0029762 | 0.2048 | 1.543 | 1.7478 | 395 | A | 0.0395 | 281 | A | 0.0281 | 207 | A | 0.0207
| 275 | keV | 0.0032738 | 0.2181 | 1.537 | 1.7551 | 433 | A | 0.0433 | 306 | A | 0.0306 | 224 | A | 0.0224
| 300 | keV | 0.0035714 | 0.2344 | 1.529 | 1.7634 | 472 | A | 0.0472 | 331 | A | 0.0331 | 242 | A | 0.0242
| 325 | keV | 0.003869 | 0.2518 | 1.52 | 1.7718 | 511 | A | 0.0511 | 356 | A | 0.0356 | 258 | A | 0.0258
| 350 | keV | 0.0041667 | 0.2691 | 1.51 | 1.7791 | 549 | A | 0.0549 | 381 | A | 0.0381 | 275 | A | 0.0275
| 375 | keV | 0.0044643 | 0.2857 | 1.499 | 1.7847 | 588 | A | 0.0588 | 407 | A | 0.0407 | 291 | A | 0.0291
| 400 | keV | 0.0047619 | 0.3014 | 1.488 | 1.7894 | 627 | A | 0.0627 | 433 | A | 0.0433 | 307 | A | 0.0307
| 450 | keV | 0.0053571 | 0.3296 | 1.465 | 1.7946 | 706 | A | 0.0706 | 479 | A | 0.0479 | 342 | A | 0.0342
| 500 | keV | 0.0059524 | 0.3541 | 1.441 | 1.7951 | 785 | A | 0.0785 | 527 | A | 0.0527 | 376 | A | 0.0376
| 550 | keV | 0.0065476 | 0.3756 | 1.417 | 1.7926 | 866 | A | 0.0866 | 574 | A | 0.0574 | 410 | A | 0.041
| 600 | keV | 0.0071429 | 0.3949 | 1.394 | 1.7889 | 948 | A | 0.0948 | 621 | A | 0.0621 | 444 | A | 0.0444
| 650 | keV | 0.0077381 | 0.4127 | 1.371 | 1.7837 | 1031 | A | 0.1031 | 668 | A | 0.0668 | 478 | A | 0.0478
| 700 | keV | 0.0083333 | 0.4296 | 1.348 | 1.7776 | 1115 | A | 0.1115 | 715 | A | 0.0715 | 511 | A | 0.0511
| 800 | keV | 0.0095238 | 0.462 | 1.304 | 1.766 | 1287 | A | 0.1287 | 807 | A | 0.0807 | 580 | A | 0.058
| 900 | keV | 0.010714 | 0.4944 | 1.263 | 1.7574 | 1462 | A | 0.1462 | 900 | A | 0.09 | 649 | A | 0.0649
| 1 | MeV | 0.011905 | 0.5276 | 1.225 | 1.7526 | 1641 | A | 0.1641 | 991 | A | 0.0991 | 718 | A | 0.0718
| 1.1 | MeV | 0.013095 | 0.5621 | 1.188 | 1.7501 | 1822 | A | 0.1822 | 1082 | A | 0.1082 | 788 | A | 0.0788
| 1.2 | MeV | 0.014286 | 0.5979 | 1.155 | 1.7529 | 2005 | A | 0.2005 | 1171 | A | 0.1171 | 858 | A | 0.0858
| 1.3 | MeV | 0.015476 | 0.6351 | 1.123 | 1.7581 | 2190 | A | 0.219 | 1258 | A | 0.1258 | 928 | A | 0.0928
| 1.4 | MeV | 0.016667 | 0.6733 | 1.093 | 1.7663 | 2376 | A | 0.2376 | 1344 | A | 0.1344 | 998 | A | 0.0998
| 1.5 | MeV | 0.017857 | 0.7126 | 1.065 | 1.7776 | 2562 | A | 0.2562 | 1429 | A | 0.1429 | 1068 | A | 0.1068
| 1.6 | MeV | 0.019048 | 0.7526 | 1.038 | 1.7906 | 2749 | A | 0.2749 | 1511 | A | 0.1511 | 1138 | A | 0.1138
| 1.7 | MeV | 0.020238 | 0.7933 | 1.013 | 1.8063 | 2936 | A | 0.2936 | 1592 | A | 0.1592 | 1207 | A | 0.1207
| 1.8 | MeV | 0.021429 | 0.8344 | 0.9898 | 1.8242 | 3123 | A | 0.3123 | 1671 | A | 0.1671 | 1275 | A | 0.1275
| 2 | MeV | 0.02381 | 0.9175 | 0.9463 | 1.8638 | 3496 | A | 0.3496 | 1822 | A | 0.1822 | 1410 | A | 0.141
| 2.25 | MeV | 0.026786 | 1.022 | 0.8978 | 1.9198 | 3959 | A | 0.3959 | 2000 | A | 0.2 | 1574 | A | 0.1574
| 2.5 | MeV | 0.029762 | 1.125 | 0.8549 | 1.9799 | 4416 | A | 0.4416 | 2169 | A | 0.2169 | 1731 | A | 0.1731
| 2.75 | MeV | 0.032738 | 1.227 | 0.8165 | 2.0435 | 4866 | A | 0.4866 | 2326 | A | 0.2326 | 1882 | A | 0.1882
| 3 | MeV | 0.035714 | 1.326 | 0.782 | 2.108 | 5309 | A | 0.5309 | 2475 | A | 0.2475 | 2026 | A | 0.2026
| 3.25 | MeV | 0.03869 | 1.424 | 0.7507 | 2.1747 | 5745 | A | 0.5745 | 2614 | A | 0.2614 | 2165 | A | 0.2165
| 3.5 | MeV | 0.041667 | 1.519 | 0.7223 | 2.2413 | 6174 | A | 0.6174 | 2745 | A | 0.2745 | 2297 | A | 0.2297
| 3.75 | MeV | 0.044643 | 1.611 | 0.6962 | 2.3072 | 6595 | A | 0.6595 | 2868 | A | 0.2868 | 2424 | A | 0.2424
| 4 | MeV | 0.047619 | 1.701 | 0.6723 | 2.3733 | 7010 | A | 0.701 | 2984 | A | 0.2984 | 2546 | A | 0.2546
| 4.5 | MeV | 0.053571 | 1.876 | 0.6298 | 2.5058 | 7819 | A | 0.7819 | 3197 | A | 0.3197 | 2775 | A | 0.2775
| 5 | MeV | 0.059524 | 2.043 | 0.5932 | 2.6362 | 8601 | A | 0.8601 | 3389 | A | 0.3389 | 2986 | A | 0.2986
| 5.5 | MeV | 0.065476 | 2.205 | 0.5611 | 2.7661 | 9359 | A | 0.9359 | 3562 | A | 0.3562 | 3181 | A | 0.3181
| 6 | MeV | 0.071429 | 2.363 | 0.5329 | 2.8959 | 1.01 | um | 1.01 | 3718 | A | 0.3718 | 3362 | A | 0.3362
| 6.5 | MeV | 0.077381 | 2.517 | 0.5077 | 3.0247 | 1.08 | um | 1.08 | 3861 | A | 0.3861 | 3531 | A | 0.3531
| 7 | MeV | 0.083333 | 2.669 | 0.4852 | 3.1542 | 1.15 | um | 1.15 | 3990 | A | 0.399 | 3689 | A | 0.3689
| 8 | MeV | 0.095238 | 2.969 | 0.4464 | 3.4154 | 1.28 | um | 1.28 | 4219 | A | 0.4219 | 3975 | A | 0.3975
| 9 | MeV | 0.10714 | 3.264 | 0.414 | 3.678 | 1.41 | um | 1.41 | 4413 | A | 0.4413 | 4227 | A | 0.4227
| 10 | MeV | 0.11905 | 3.556 | 0.3867 | 3.9427 | 1.52 | um | 1.52 | 4579 | A | 0.4579 | 4451 | A | 0.4451
| 11 | MeV | 0.13095 | 3.846 | 0.3631 | 4.2091 | 1.64 | um | 1.64 | 4722 | A | 0.4722 | 4651 | A | 0.4651
| 12 | MeV | 0.14286 | 4.134 | 0.3426 | 4.4766 | 1.74 | um | 1.74 | 4847 | A | 0.4847 | 4831 | A | 0.4831
| 13 | MeV | 0.15476 | 4.419 | 0.3246 | 4.7436 | 1.84 | um | 1.84 | 4956 | A | 0.4956 | 4993 | A | 0.4993
| 14 | MeV | 0.16667 | 4.701 | 0.3085 | 5.0095 | 1.94 | um | 1.94 | 5052 | A | 0.5052 | 5140 | A | 0.514
| 15 | MeV | 0.17857 | 4.979 | 0.2942 | 5.2732 | 2.03 | um | 2.03 | 5137 | A | 0.5137 | 5274 | A | 0.5274
| 16 | MeV | 0.19048 | 5.252 | 0.2813 | 5.5333 | 2.12 | um | 2.12 | 5214 | A | 0.5214 | 5396 | A | 0.5396
| 17 | MeV | 0.20238 | 5.521 | 0.2697 | 5.7907 | 2.2 | um | 2.2 | 5282 | A | 0.5282 | 5509 | A | 0.5509
| 18 | MeV | 0.21429 | 5.784 | 0.259 | 6.043 | 2.28 | um | 2.28 | 5344 | A | 0.5344 | 5613 | A | 0.5613
| 20 | MeV | 0.2381 | 6.293 | 0.2404 | 6.5334 | 2.43 | um | 2.43 | 5453 | A | 0.5453 | 5798 | A | 0.5798
| 22.5 | MeV | 0.26786 | 6.896 | 0.2209 | 7.1169 | 2.61 | um | 2.61 | 5566 | A | 0.5566 | 5996 | A | 0.5996
| 25 | MeV | 0.29762 | 7.461 | 0.2046 | 7.6656 | 2.78 | um | 2.78 | 5659 | A | 0.5659 | 6165 | A | 0.6165
| 27.5 | MeV | 0.32738 | 7.989 | 0.1908 | 8.1798 | 2.93 | um | 2.93 | 5737 | A | 0.5737 | 6312 | A | 0.6312
| 30 | MeV | 0.35714 | 8.482 | 0.1789 | 8.6609 | 3.08 | um | 3.08 | 5804 | A | 0.5804 | 6441 | A | 0.6441
| 32.5 | MeV | 0.3869 | 8.941 | 0.1686 | 9.1096 | 3.22 | um | 3.22 | 5862 | A | 0.5862 | 6555 | A | 0.6555
| 35 | MeV | 0.41667 | 9.368 | 0.1595 | 9.5275 | 3.35 | um | 3.35 | 5913 | A | 0.5913 | 6658 | A | 0.6658
| 37.5 | MeV | 0.44643 | 9.767 | 0.1514 | 9.9184 | 3.48 | um | 3.48 | 5958 | A | 0.5958 | 6752 | A | 0.6752
| 40 | MeV | 0.47619 | 10.14 | 0.1442 | 10.2842 | 3.61 | um | 3.61 | 5998 | A | 0.5998 | 6837 | A | 0.6837
| 45 | MeV | 0.53571 | 10.81 | 0.1318 | 10.9418 | 3.84 | um | 3.84 | 6072 | A | 0.6072 | 6987 | A | 0.6987
| 50 | MeV | 0.59524 | 11.4 | 0.1216 | 11.5216 | 4.07 | um | 4.07 | 6135 | A | 0.6135 | 7117 | A | 0.7117
| 55 | MeV | 0.65476 | 11.91 | 0.113 | 12.023 | 4.28 | um | 4.28 | 6189 | A | 0.6189 | 7232 | A | 0.7232
| 60 | MeV | 0.71429 | 12.37 | 0.1056 | 12.4756 | 4.49 | um | 4.49 | 6236 | A | 0.6236 | 7334 | A | 0.7334
| 65 | MeV | 0.77381 | 12.77 | 0.09917 | 12.8692 | 4.69 | um | 4.69 | 6279 | A | 0.6279 | 7427 | A | 0.7427
| 70 | MeV | 0.83333 | 13.13 | 0.09357 | 13.2236 | 4.89 | um | 4.89 | 6317 | A | 0.6317 | 7511 | A | 0.7511
| 80 | MeV | 0.95238 | 13.75 | 0.08421 | 13.8342 | 5.27 | um | 5.27 | 6395 | A | 0.6395 | 7661 | A | 0.7661
| 90 | MeV | 1.0714 | 14.24 | 0.07668 | 14.3167 | 5.63 | um | 5.63 | 6462 | A | 0.6462 | 7791 | A | 0.7791
| 100 | MeV | 1.1905 | 14.65 | 0.07049 | 14.7205 | 5.98 | um | 5.98 | 6522 | A | 0.6522 | 7907 | A | 0.7907
| 110 | MeV | 1.3095 | 14.99 | 0.0653 | 15.0553 | 6.33 | um | 6.33 | 6576 | A | 0.6576 | 8013 | A | 0.8013
| 120 | MeV | 1.4286 | 15.28 | 0.06087 | 15.3409 | 6.66 | um | 6.66 | 6626 | A | 0.6626 | 8109 | A | 0.8109
| 130 | MeV | 1.5476 | 15.52 | 0.05705 | 15.577 | 7 | um | 7 | 6672 | A | 0.6672 | 8198 | A | 0.8198
| 140 | MeV | 1.6667 | 15.73 | 0.05372 | 15.7837 | 7.33 | um | 7.33 | 6716 | A | 0.6716 | 8281 | A | 0.8281
| 150 | MeV | 1.7857 | 15.91 | 0.05078 | 15.9608 | 7.65 | um | 7.65 | 6757 | A | 0.6757 | 8360 | A | 0.836
| 160 | MeV | 1.9048 | 16.07 | 0.04817 | 16.1182 | 7.97 | um | 7.97 | 6796 | A | 0.6796 | 8434 | A | 0.8434
| 170 | MeV | 2.0238 | 16.22 | 0.04584 | 16.2658 | 8.29 | um | 8.29 | 6833 | A | 0.6833 | 8504 | A | 0.8504
| 180 | MeV | 2.1429 | 16.4 | 0.04373 | 16.4437 | 8.6 | um | 8.6 | 6869 | A | 0.6869 | 8571 | A | 0.8571
| 200 | MeV | 2.381 | 16.61 | 0.0401 | 16.6501 | 9.23 | um | 9.23 | 6964 | A | 0.6964 | 8697 | A | 0.8697
| 225 | MeV | 2.6786 | 16.79 | 0.03638 | 16.8264 | 10 | um | 10 | 7093 | A | 0.7093 | 8843 | A | 0.8843
| 250 | MeV | 2.9762 | 16.92 | 0.03333 | 16.9533 | 10.76 | um | 10.76 | 7214 | A | 0.7214 | 8978 | A | 0.8978
| 275 | MeV | 3.2738 | 17.01 | 0.03078 | 17.0408 | 11.52 | um | 11.52 | 7331 | A | 0.7331 | 9105 | A | 0.9105
| 300 | MeV | 3.5714 | 17.07 | 0.02862 | 17.0986 | 12.28 | um | 12.28 | 7443 | A | 0.7443 | 9226 | A | 0.9226
| 325 | MeV | 3.869 | 17.11 | 0.02677 | 17.1368 | 13.03 | um | 13.03 | 7551 | A | 0.7551 | 9341 | A | 0.9341
| 350 | MeV | 4.1667 | 17.13 | 0.02515 | 17.1551 | 13.78 | um | 13.78 | 7657 | A | 0.7657 | 9452 | A | 0.9452
| 375 | MeV | 4.4643 | 17.14 | 0.02373 | 17.1637 | 14.54 | um | 14.54 | 7760 | A | 0.776 | 9559 | A | 0.9559
| 400 | MeV | 4.7619 | 17.13 | 0.02247 | 17.1525 | 15.29 | um | 15.29 | 7862 | A | 0.7862 | 9662 | A | 0.9662
| 450 | MeV | 5.3571 | 17.08 | 0.02034 | 17.1003 | 16.8 | um | 16.8 | 8199 | A | 0.8199 | 9862 | A | 0.9862
| 500 | MeV | 5.9524 | 17 | 0.0186 | 17.0186 | 18.31 | um | 18.31 | 8523 | A | 0.8523 | 1.01 | um | 1.01
| 550 | MeV | 6.5476 | 16.89 | 0.01715 | 16.9072 | 19.84 | um | 19.84 | 8838 | A | 0.8838 | 1.02 | um | 1.02
| 600 | MeV | 7.1429 | 16.76 | 0.01592 | 16.7759 | 21.37 | um | 21.37 | 9145 | A | 0.9145 | 1.04 | um | 1.04
| 650 | MeV | 7.7381 | 16.6 | 0.01487 | 16.6149 | 22.92 | um | 22.92 | 9447 | A | 0.9447 | 1.06 | um | 1.06
| 700 | MeV | 8.3333 | 16.43 | 0.01396 | 16.444 | 24.49 | um | 24.49 | 9744 | A | 0.9744 | 1.08 | um | 1.08
| 800 | MeV | 9.5238 | 16.03 | 0.01244 | 16.0424 | 27.67 | um | 27.67 | 1.08 | um | 1.08 | 1.11 | um | 1.11
| 900 | MeV | 10.7143 | 15.6 | 0.01124 | 15.6112 | 30.94 | um | 30.94 | 1.18 | um | 1.18 | 1.15 | um | 1.15
| 1 | GeV | 11.9048 | 15.14 | 0.01027 | 15.1503 | 34.31 | um | 34.31 | 1.28 | um | 1.28 | 1.18 | um | 1.18
| 1.1 | GeV | 13.0952 | 14.66 | 0.009454 | 14.6695 | 37.78 | um | 37.78 | 1.38 | um | 1.38 | 1.22 | um | 1.22
| 1.2 | GeV | 14.2857 | 14.18 | 0.008767 | 14.1888 | 41.37 | um | 41.37 | 1.48 | um | 1.48 | 1.25 | um | 1.25
| 1.3 | GeV | 15.4762 | 13.71 | 0.008178 | 13.7182 | 45.08 | um | 45.08 | 1.57 | um | 1.57 | 1.29 | um | 1.29
| 1.4 | GeV | 16.6667 | 13.24 | 0.007668 | 13.2477 | 48.92 | um | 48.92 | 1.67 | um | 1.67 | 1.33 | um | 1.33
| 1.5 | GeV | 17.8571 | 12.8 | 0.00722 | 12.8072 | 52.89 | um | 52.89 | 1.77 | um | 1.77 | 1.36 | um | 1.36
| 1.6 | GeV | 19.0476 | 12.37 | 0.006825 | 12.3768 | 57 | um | 57 | 1.87 | um | 1.87 | 1.4 | um | 1.4
| 1.7 | GeV | 20.2381 | 11.96 | 0.006473 | 11.9665 | 61.26 | um | 61.26 | 1.97 | um | 1.97 | 1.45 | um | 1.45
| 1.8 | GeV | 21.4286 | 11.59 | 0.006158 | 11.5962 | 65.65 | um | 65.65 | 2.07 | um | 2.07 | 1.49 | um | 1.49
| 2 | GeV | 23.8095 | 10.91 | 0.005615 | 10.9156 | 74.86 | um | 74.86 | 2.46 | um | 2.46 | 1.58 | um | 1.58
| 2.25 | GeV | 26.7857 | 10.24 | 0.005064 | 10.2451 | 87.1 | um | 87.1 | 3.02 | um | 3.02 | 1.7 | um | 1.7
| 2.5 | GeV | 29.7619 | 9.738 | 0.004616 | 9.7426 | 100.06 | um | 100.06 | 3.55 | um | 3.55 | 1.82 | um | 1.82
| 2.75 | GeV | 32.7381 | 9.231 | 0.004244 | 9.2352 | 113.71 | um | 113.71 | 4.06 | um | 4.06 | 1.96 | um | 1.96
| 3 | GeV | 35.7143 | 8.772 | 0.003931 | 8.7759 | 128.09 | um | 128.09 | 4.55 | um | 4.55 | 2.1 | um | 2.1
| 3.25 | GeV | 38.6905 | 8.363 | 0.003663 | 8.3667 | 143.2 | um | 143.2 | 5.04 | um | 5.04 | 2.25 | um | 2.25
| 3.5 | GeV | 41.6667 | 7.996 | 0.00343 | 7.9994 | 159.02 | um | 159.02 | 5.53 | um | 5.53 | 2.41 | um | 2.41
| 3.75 | GeV | 44.6429 | 7.665 | 0.003227 | 7.6682 | 175.55 | um | 175.55 | 6.02 | um | 6.02 | 2.57 | um | 2.57
| 4 | GeV | 47.619 | 7.365 | 0.003048 | 7.368 | 192.78 | um | 192.78 | 6.51 | um | 6.51 | 2.75 | um | 2.75
| 4.5 | GeV | 53.5714 | 6.842 | 0.002746 | 6.8447 | 229.24 | um | 229.24 | 8.34 | um | 8.34 | 3.11 | um | 3.11
| 5 | GeV | 59.5238 | 6.402 | 0.0025 | 6.4045 | 268.35 | um | 268.35 | 10.03 | um | 10.03 | 3.5 | um | 3.5
| 5.5 | GeV | 65.4762 | 6.025 | 0.002297 | 6.0273 | 310.04 | um | 310.04 | 11.67 | um | 11.67 | 3.91 | um | 3.91
| 6 | GeV | 71.4286 | 5.699 | 0.002126 | 5.7011 | 354.21 | um | 354.21 | 13.27 | um | 13.27 | 4.35 | um | 4.35
| 6.5 | GeV | 77.381 | 5.414 | 0.001979 | 5.416 | 400.81 | um | 400.81 | 14.85 | um | 14.85 | 4.81 | um | 4.81
| 7 | GeV | 83.3333 | 5.164 | 0.001852 | 5.1659 | 449.76 | um | 449.76 | 16.41 | um | 16.41 | 5.29 | um | 5.29
| 8 | GeV | 95.2381 | 4.741 | 0.001644 | 4.7426 | 554.42 | um | 554.42 | 22.16 | um | 22.16 | 6.31 | um | 6.31
| 9 | GeV | 107.1429 | 4.397 | 0.001479 | 4.3985 | 667.83 | um | 667.83 | 27.42 | um | 27.42 | 7.41 | um | 7.41
| 10 | GeV | 119.0476 | 4.107 | 0.001346 | 4.1083 | 789.68 | um | 789.68 | 32.45 | um | 32.45 | 8.57 | um | 8.57
| 11 | GeV | 130.9524 | 3.864 | 0.001236 | 3.8652 | 919.66 | um | 919.66 | 37.36 | um | 37.36 | 9.8 | um | 9.8
| 12 | GeV | 142.8571 | 3.657 | 0.001143 | 3.6581 | 1.06 | mm | 1060 | 42.21 | um | 42.21 | 11.09 | um | 11.09
| 13 | GeV | 154.7619 | 3.478 | 0.001063 | 3.4791 | 1.2 | mm | 1200 | 47.01 | um | 47.01 | 12.44 | um | 12.44
| 14 | GeV | 166.6667 | 3.323 | 0.0009946 | 3.324 | 1.35 | mm | 1350 | 51.79 | um | 51.79 | 13.85 | um | 13.85
| 15 | GeV | 178.5714 | 3.186 | 0.0009347 | 3.1869 | 1.51 | mm | 1510 | 56.54 | um | 56.54 | 15.3 | um | 15.3
| 16 | GeV | 190.4762 | 3.066 | 0.0008818 | 3.0669 | 1.68 | mm | 1680 | 61.29 | um | 61.29 | 16.81 | um | 16.81
| 17 | GeV | 202.381 | 2.958 | 0.0008349 | 2.9588 | 1.85 | mm | 1850 | 66.02 | um | 66.02 | 18.35 | um | 18.35
| 18 | GeV | 214.2857 | 2.861 | 0.0007929 | 2.8618 | 2.03 | mm | 2030 | 70.75 | um | 70.75 | 19.95 | um | 19.95
| 20 | GeV | 238.0952 | 2.695 | 0.0007209 | 2.6957 | 2.4 | mm | 2400 | 88.41 | um | 88.41 | 23.24 | um | 23.24
| 22.5 | GeV | 267.8571 | 2.527 | 0.000648 | 2.5276 | 2.9 | mm | 2900 | 113.06 | um | 113.06 | 27.57 | um | 27.57
| 25 | GeV | 297.619 | 2.391 | 0.000589 | 2.3916 | 3.43 | mm | 3430 | 135.58 | um | 135.58 | 32.08 | um | 32.08
| 27.5 | GeV | 327.381 | 2.28 | 0.0005403 | 2.2805 | 3.98 | mm | 3980 | 156.82 | um | 156.82 | 36.76 | um | 36.76
| 30 | GeV | 357.1429 | 2.186 | 0.0004992 | 2.1865 | 4.56 | mm | 4560 | 177.18 | um | 177.18 | 41.57 | um | 41.57
| 32.5 | GeV | 386.9048 | 2.107 | 0.0004642 | 2.1075 | 5.16 | mm | 5160 | 196.85 | um | 196.85 | 46.51 | um | 46.51
| 35 | GeV | 416.6667 | 2.039 | 0.000434 | 2.0394 | 5.79 | mm | 5790 | 215.97 | um | 215.97 | 51.55 | um | 51.55
| 37.5 | GeV | 446.4286 | 1.981 | 0.0004076 | 1.9814 | 6.43 | mm | 6430 | 234.61 | um | 234.61 | 56.67 | um | 56.67
| 40 | GeV | 476.1905 | 1.929 | 0.0003843 | 1.9294 | 7.09 | mm | 7090 | 252.83 | um | 252.83 | 61.87 | um | 61.87
| 45 | GeV | 535.7143 | 1.845 | 0.0003453 | 1.8453 | 8.47 | mm | 8470 | 319.12 | um | 319.12 | 72.44 | um | 72.44
| 50 | GeV | 595.2381 | 1.779 | 0.0003136 | 1.7793 | 9.89 | mm | 9890 | 378.11 | um | 378.11 | 83.17 | um | 83.17
| 55 | GeV | 654.7619 | 1.726 | 0.0002875 | 1.7263 | 11.37 | mm | 11370 | 432.37 | um | 432.37 | 94 | um | 94
| 60 | GeV | 714.2857 | 1.683 | 0.0002655 | 1.6833 | 12.89 | mm | 12890 | 483.17 | um | 483.17 | 104.87 | um | 104.87
| 65 | GeV | 773.8095 | 1.648 | 0.0002468 | 1.6482 | 14.45 | mm | 14450 | 531.21 | um | 531.21 | 115.76 | um | 115.76
| 70 | GeV | 833.3333 | 1.618 | 0.0002306 | 1.6182 | 16.03 | mm | 16030 | 576.95 | um | 576.95 | 126.62 | um | 126.62
| 80 | GeV | 952.381 | 1.573 | 0.0002041 | 1.5732 | 19.28 | mm | 19280 | 737.83 | um | 737.83 | 148.18 | um | 148.18
228 | 84 | GeV | 1000 | 1.561 | 0.0001952 | 1.5612 | 20.6 | mm | 20600 | 761.41 | um | 761.41 | 156.72 | um | 156.72

## srim84Kr_C
1 | 2 | 3 | 4 | 5 | 6 | 7 | 8 | 9 | 10 | 11 | 12 | 13 | 14 | 15 | 16
2 | "SRIMfit"data table | [9 empty] | please fill in |  | from SRIM output
3 | SRIM ver= | SRIM-2013.00 |  | Gas? |  | == Target Composition == |  |  |  |  | please change in |  | for appropriate value/formula
4 | Ion Z= | 36 |  |  | Atom | Atom | Atomic | Mass |  | Multiply Stopping by ; for Stopping Units
5 | Ion A= | 84 | amu |  | Name | Numb | [%] | [%] | unitID | Cnv. Factor |  |  |  | ThisWSname | srim84Kr_C
6 | Target= | C | short name |  | C | 6 | 100 | 100 | 1 | 22.529 | eV / Angstrom |  |  | Corded | Ayoshida.RIKEN 2017.06
7 |  | Carbon | [6 empty] | 2 | 225.29 | keV / micron
8 | Trg.Dens= | 2.253 | g/cm3 | [5 empty] | 3 | 225.29 | MeV / mm
9 |  | 1.1296e+23 | atoms/cm3 | [5 empty] | 4 | 1 | keV / (ug/cm2)
10 | BraggCrct= | 0% | [6 empty] | 5 | 1 | MeV / (mg/cm2)
11 |  | row# | SRIM E range | [5 empty] | 6 | 1000 | keV / (mg/cm2)
12 | Emin= | 20 | 0.84 | 10eV/A |  |  |  |  | 7 | 19.945 | eV / (1E15 atoms/cm2)
13 | Emax= | 228 | 84000000 | 1GeV/A |  |  |  |  | 8 | 0.047009 | L.S.S. reduced unit
14 | if Gas; Ptbl = |  | Pa |  |  |  | 100 | 100 | 0 | == 5 : MeV/(mg/cm2)
15 | if Gas; Ttbl = |  | degC
16 |  |  |  |  | SRIM Stopping Power Unit = [MeV/(mg/cm2)]
17 | Ion |  |  | dE/dx Elec | dE/dx Nucl | dE/dx tot | Projected |  |  | Longitudinal |  |  | Lateral
18 | Energy |  | [MeV/u] | [MeV/(mg/cm2)] |  |  | Range |  | [um] | Straggling |  | [um] | Straggling |  | [um]
19
20 | 899.999 | eV | 1.0714e-05 | 0.2353 | 2.473 | 2.7083 | 28 | A | 0.0028 | 8 | A | 0.0008 | 5 | A | 0.0005
| 999.999 | eV | 1.1905e-05 | 0.248 | 2.592 | 2.84 | 29 | A | 0.0029 | 8 | A | 0.0008 | 6 | A | 0.0006
| 1.1 | keV | 1.3095e-05 | 0.2601 | 2.703 | 2.9631 | 30 | A | 0.003 | 8 | A | 0.0008 | 6 | A | 0.0006
| 1.2 | keV | 1.4286e-05 | 0.2717 | 2.807 | 3.0787 | 32 | A | 0.0032 | 9 | A | 0.0009 | 6 | A | 0.0006
| 1.3 | keV | 1.5476e-05 | 0.2828 | 2.905 | 3.1878 | 33 | A | 0.0033 | 9 | A | 0.0009 | 6 | A | 0.0006
| 1.4 | keV | 1.6667e-05 | 0.2935 | 2.997 | 3.2905 | 34 | A | 0.0034 | 9 | A | 0.0009 | 7 | A | 0.0007
| 1.5 | keV | 1.7857e-05 | 0.3038 | 3.084 | 3.3878 | 35 | A | 0.0035 | 9 | A | 0.0009 | 7 | A | 0.0007
| 1.6 | keV | 1.9048e-05 | 0.3137 | 3.167 | 3.4807 | 36 | A | 0.0036 | 10 | A | 0.001 | 7 | A | 0.0007
| 1.7 | keV | 2.0238e-05 | 0.3234 | 3.246 | 3.5694 | 38 | A | 0.0038 | 10 | A | 0.001 | 7 | A | 0.0007
| 1.8 | keV | 2.1429e-05 | 0.3328 | 3.322 | 3.6548 | 39 | A | 0.0039 | 10 | A | 0.001 | 7 | A | 0.0007
| 2 | keV | 2.381e-05 | 0.3508 | 3.463 | 3.8138 | 41 | A | 0.0041 | 11 | A | 0.0011 | 8 | A | 0.0008
| 2.25 | keV | 2.6786e-05 | 0.3721 | 3.624 | 3.9961 | 43 | A | 0.0043 | 11 | A | 0.0011 | 8 | A | 0.0008
| 2.5 | keV | 2.9762e-05 | 0.3922 | 3.772 | 4.1642 | 46 | A | 0.0046 | 12 | A | 0.0012 | 9 | A | 0.0009
| 2.75 | keV | 3.2738e-05 | 0.4113 | 3.907 | 4.3183 | 48 | A | 0.0048 | 12 | A | 0.0012 | 9 | A | 0.0009
| 3 | keV | 3.5714e-05 | 0.4296 | 4.032 | 4.4616 | 50 | A | 0.005 | 13 | A | 0.0013 | 10 | A | 0.001
| 3.25 | keV | 3.869e-05 | 0.4472 | 4.148 | 4.5952 | 52 | A | 0.0052 | 13 | A | 0.0013 | 10 | A | 0.001
| 3.5 | keV | 4.1667e-05 | 0.464 | 4.256 | 4.72 | 55 | A | 0.0055 | 14 | A | 0.0014 | 10 | A | 0.001
| 3.75 | keV | 4.4643e-05 | 0.4803 | 4.358 | 4.8383 | 57 | A | 0.0057 | 14 | A | 0.0014 | 11 | A | 0.0011
| 4 | keV | 4.7619e-05 | 0.4961 | 4.454 | 4.9501 | 59 | A | 0.0059 | 15 | A | 0.0015 | 11 | A | 0.0011
| 4.5 | keV | 5.3571e-05 | 0.5262 | 4.629 | 5.1552 | 63 | A | 0.0063 | 15 | A | 0.0015 | 12 | A | 0.0012
| 5 | keV | 5.9524e-05 | 0.5546 | 4.787 | 5.3416 | 66 | A | 0.0066 | 16 | A | 0.0016 | 12 | A | 0.0012
| 5.5 | keV | 6.5476e-05 | 0.5817 | 4.93 | 5.5117 | 70 | A | 0.007 | 17 | A | 0.0017 | 13 | A | 0.0013
| 6 | keV | 7.1429e-05 | 0.6076 | 5.06 | 5.6676 | 74 | A | 0.0074 | 18 | A | 0.0018 | 14 | A | 0.0014
| 6.5 | keV | 7.7381e-05 | 0.6324 | 5.18 | 5.8124 | 77 | A | 0.0077 | 18 | A | 0.0018 | 14 | A | 0.0014
| 7 | keV | 8.3333e-05 | 0.6562 | 5.29 | 5.9462 | 81 | A | 0.0081 | 19 | A | 0.0019 | 15 | A | 0.0015
| 8 | keV | 9.5238e-05 | 0.7016 | 5.488 | 6.1896 | 87 | A | 0.0087 | 20 | A | 0.002 | 16 | A | 0.0016
| 9 | keV | 0.00010714 | 0.7441 | 5.66 | 6.4041 | 94 | A | 0.0094 | 21 | A | 0.0021 | 17 | A | 0.0017
| 10 | keV | 0.00011905 | 0.7844 | 5.812 | 6.5964 | 100 | A | 0.01 | 23 | A | 0.0023 | 18 | A | 0.0018
| 11 | keV | 0.00013095 | 0.8226 | 5.946 | 6.7686 | 106 | A | 0.0106 | 24 | A | 0.0024 | 19 | A | 0.0019
| 12 | keV | 0.00014286 | 0.8592 | 6.067 | 6.9262 | 112 | A | 0.0112 | 25 | A | 0.0025 | 20 | A | 0.002
| 13 | keV | 0.00015476 | 0.8943 | 6.176 | 7.0703 | 117 | A | 0.0117 | 26 | A | 0.0026 | 21 | A | 0.0021
| 14 | keV | 0.00016667 | 0.9281 | 6.274 | 7.2021 | 123 | A | 0.0123 | 27 | A | 0.0027 | 22 | A | 0.0022
| 15 | keV | 0.00017857 | 0.9606 | 6.364 | 7.3246 | 129 | A | 0.0129 | 28 | A | 0.0028 | 23 | A | 0.0023
| 16 | keV | 0.00019048 | 0.9921 | 6.446 | 7.4381 | 134 | A | 0.0134 | 29 | A | 0.0029 | 23 | A | 0.0023
| 17 | keV | 0.00020238 | 1.023 | 6.521 | 7.544 | 140 | A | 0.014 | 30 | A | 0.003 | 24 | A | 0.0024
| 18 | keV | 0.00021429 | 1.052 | 6.59 | 7.642 | 145 | A | 0.0145 | 31 | A | 0.0031 | 25 | A | 0.0025
| 20 | keV | 0.0002381 | 1.109 | 6.712 | 7.821 | 156 | A | 0.0156 | 33 | A | 0.0033 | 27 | A | 0.0027
| 22.5 | keV | 0.00026786 | 1.177 | 6.841 | 8.018 | 168 | A | 0.0168 | 35 | A | 0.0035 | 29 | A | 0.0029
| 25 | keV | 0.00029762 | 1.24 | 6.948 | 8.188 | 181 | A | 0.0181 | 37 | A | 0.0037 | 31 | A | 0.0031
| 27.5 | keV | 0.00032738 | 1.301 | 7.038 | 8.339 | 193 | A | 0.0193 | 39 | A | 0.0039 | 33 | A | 0.0033
| 30 | keV | 0.00035714 | 1.359 | 7.113 | 8.472 | 206 | A | 0.0206 | 41 | A | 0.0041 | 34 | A | 0.0034
| 32.5 | keV | 0.0003869 | 1.414 | 7.177 | 8.591 | 218 | A | 0.0218 | 43 | A | 0.0043 | 36 | A | 0.0036
| 35 | keV | 0.00041667 | 1.467 | 7.231 | 8.698 | 229 | A | 0.0229 | 45 | A | 0.0045 | 38 | A | 0.0038
| 37.5 | keV | 0.00044643 | 1.519 | 7.277 | 8.796 | 241 | A | 0.0241 | 47 | A | 0.0047 | 40 | A | 0.004
| 40 | keV | 0.00047619 | 1.569 | 7.316 | 8.885 | 253 | A | 0.0253 | 49 | A | 0.0049 | 41 | A | 0.0041
| 45 | keV | 0.00053571 | 1.664 | 7.375 | 9.039 | 276 | A | 0.0276 | 52 | A | 0.0052 | 45 | A | 0.0045
| 50 | keV | 0.00059524 | 1.754 | 7.416 | 9.17 | 299 | A | 0.0299 | 56 | A | 0.0056 | 48 | A | 0.0048
| 55 | keV | 0.00065476 | 1.839 | 7.442 | 9.281 | 321 | A | 0.0321 | 60 | A | 0.006 | 51 | A | 0.0051
| 60 | keV | 0.00071429 | 1.921 | 7.456 | 9.377 | 343 | A | 0.0343 | 63 | A | 0.0063 | 54 | A | 0.0054
| 65 | keV | 0.00077381 | 2 | 7.461 | 9.461 | 365 | A | 0.0365 | 66 | A | 0.0066 | 57 | A | 0.0057
| 70 | keV | 0.00083333 | 2.075 | 7.459 | 9.534 | 387 | A | 0.0387 | 70 | A | 0.007 | 60 | A | 0.006
| 80 | keV | 0.00095238 | 2.219 | 7.438 | 9.657 | 430 | A | 0.043 | 76 | A | 0.0076 | 66 | A | 0.0066
| 90 | keV | 0.0010714 | 2.353 | 7.399 | 9.752 | 473 | A | 0.0473 | 82 | A | 0.0082 | 71 | A | 0.0071
| 100 | keV | 0.0011905 | 2.48 | 7.35 | 9.83 | 516 | A | 0.0516 | 89 | A | 0.0089 | 77 | A | 0.0077
| 110 | keV | 0.0013095 | 2.601 | 7.292 | 9.893 | 558 | A | 0.0558 | 94 | A | 0.0094 | 82 | A | 0.0082
| 120 | keV | 0.0014286 | 2.717 | 7.229 | 9.946 | 601 | A | 0.0601 | 100 | A | 0.01 | 88 | A | 0.0088
| 130 | keV | 0.0015476 | 2.828 | 7.163 | 9.991 | 643 | A | 0.0643 | 106 | A | 0.0106 | 93 | A | 0.0093
| 140 | keV | 0.0016667 | 2.935 | 7.094 | 10.029 | 685 | A | 0.0685 | 112 | A | 0.0112 | 98 | A | 0.0098
| 150 | keV | 0.0017857 | 3.038 | 7.024 | 10.062 | 727 | A | 0.0727 | 117 | A | 0.0117 | 103 | A | 0.0103
| 160 | keV | 0.0019048 | 3.137 | 6.953 | 10.09 | 768 | A | 0.0768 | 123 | A | 0.0123 | 108 | A | 0.0108
| 170 | keV | 0.0020238 | 3.135 | 6.881 | 10.016 | 810 | A | 0.081 | 128 | A | 0.0128 | 113 | A | 0.0113
| 180 | keV | 0.0021429 | 2.812 | 6.81 | 9.622 | 853 | A | 0.0853 | 134 | A | 0.0134 | 118 | A | 0.0118
| 200 | keV | 0.002381 | 2.436 | 6.67 | 9.106 | 944 | A | 0.0944 | 145 | A | 0.0145 | 128 | A | 0.0128
| 225 | keV | 0.0026786 | 2.268 | 6.498 | 8.766 | 1062 | A | 0.1062 | 161 | A | 0.0161 | 142 | A | 0.0142
| 250 | keV | 0.0029762 | 2.276 | 6.334 | 8.61 | 1184 | A | 0.1184 | 177 | A | 0.0177 | 155 | A | 0.0155
| 275 | keV | 0.0032738 | 2.372 | 6.177 | 8.549 | 1307 | A | 0.1307 | 192 | A | 0.0192 | 169 | A | 0.0169
| 300 | keV | 0.0035714 | 2.512 | 6.027 | 8.539 | 1432 | A | 0.1432 | 208 | A | 0.0208 | 183 | A | 0.0183
| 325 | keV | 0.003869 | 2.67 | 5.885 | 8.555 | 1556 | A | 0.1556 | 223 | A | 0.0223 | 196 | A | 0.0196
| 350 | keV | 0.0041667 | 2.833 | 5.749 | 8.582 | 1680 | A | 0.168 | 237 | A | 0.0237 | 210 | A | 0.021
| 375 | keV | 0.0044643 | 2.992 | 5.62 | 8.612 | 1804 | A | 0.1804 | 252 | A | 0.0252 | 224 | A | 0.0224
| 400 | keV | 0.0047619 | 3.145 | 5.498 | 8.643 | 1927 | A | 0.1927 | 266 | A | 0.0266 | 237 | A | 0.0237
| 450 | keV | 0.0053571 | 3.422 | 5.27 | 8.692 | 2173 | A | 0.2173 | 293 | A | 0.0293 | 264 | A | 0.0264
| 500 | keV | 0.0059524 | 3.661 | 5.063 | 8.724 | 2419 | A | 0.2419 | 320 | A | 0.032 | 291 | A | 0.0291
| 550 | keV | 0.0065476 | 3.865 | 4.874 | 8.739 | 2663 | A | 0.2663 | 345 | A | 0.0345 | 316 | A | 0.0316
| 600 | keV | 0.0071429 | 4.041 | 4.701 | 8.742 | 2908 | A | 0.2908 | 370 | A | 0.037 | 342 | A | 0.0342
| 650 | keV | 0.0077381 | 4.194 | 4.542 | 8.736 | 3154 | A | 0.3154 | 393 | A | 0.0393 | 367 | A | 0.0367
| 700 | keV | 0.0083333 | 4.33 | 4.395 | 8.725 | 3400 | A | 0.34 | 416 | A | 0.0416 | 392 | A | 0.0392
| 800 | keV | 0.0095238 | 4.565 | 4.132 | 8.697 | 3893 | A | 0.3893 | 463 | A | 0.0463 | 440 | A | 0.044
| 900 | keV | 0.010714 | 4.769 | 3.903 | 8.672 | 4389 | A | 0.4389 | 507 | A | 0.0507 | 488 | A | 0.0488
| 1 | MeV | 0.011905 | 4.957 | 3.703 | 8.66 | 4887 | A | 0.4887 | 549 | A | 0.0549 | 535 | A | 0.0535
| 1.1 | MeV | 0.013095 | 5.137 | 3.525 | 8.662 | 5386 | A | 0.5386 | 589 | A | 0.0589 | 580 | A | 0.058
| 1.2 | MeV | 0.014286 | 5.316 | 3.366 | 8.682 | 5885 | A | 0.5885 | 628 | A | 0.0628 | 625 | A | 0.0625
| 1.3 | MeV | 0.015476 | 5.498 | 3.223 | 8.721 | 6382 | A | 0.6382 | 664 | A | 0.0664 | 668 | A | 0.0668
| 1.4 | MeV | 0.016667 | 5.685 | 3.094 | 8.779 | 6877 | A | 0.6877 | 699 | A | 0.0699 | 711 | A | 0.0711
| 1.5 | MeV | 0.017857 | 5.876 | 2.976 | 8.852 | 7369 | A | 0.7369 | 733 | A | 0.0733 | 752 | A | 0.0752
| 1.6 | MeV | 0.019048 | 6.072 | 2.868 | 8.94 | 7857 | A | 0.7857 | 765 | A | 0.0765 | 793 | A | 0.0793
| 1.7 | MeV | 0.020238 | 6.272 | 2.769 | 9.041 | 8340 | A | 0.834 | 795 | A | 0.0795 | 832 | A | 0.0832
| 1.8 | MeV | 0.021429 | 6.476 | 2.678 | 9.154 | 8818 | A | 0.8818 | 824 | A | 0.0824 | 870 | A | 0.087
| 2 | MeV | 0.02381 | 6.891 | 2.515 | 9.406 | 9756 | A | 0.9756 | 883 | A | 0.0883 | 943 | A | 0.0943
| 2.25 | MeV | 0.026786 | 7.415 | 2.34 | 9.755 | 1.09 | um | 1.09 | 952 | A | 0.0952 | 1029 | A | 0.1029
| 2.5 | MeV | 0.029762 | 7.935 | 2.192 | 10.127 | 1.2 | um | 1.2 | 1013 | A | 0.1013 | 1108 | A | 0.1108
| 2.75 | MeV | 0.032738 | 8.447 | 2.063 | 10.51 | 1.3 | um | 1.3 | 1068 | A | 0.1068 | 1181 | A | 0.1181
| 3 | MeV | 0.035714 | 8.945 | 1.951 | 10.896 | 1.41 | um | 1.41 | 1116 | A | 0.1116 | 1249 | A | 0.1249
| 3.25 | MeV | 0.03869 | 9.43 | 1.852 | 11.282 | 1.51 | um | 1.51 | 1161 | A | 0.1161 | 1312 | A | 0.1312
| 3.5 | MeV | 0.041667 | 9.901 | 1.763 | 11.664 | 1.6 | um | 1.6 | 1201 | A | 0.1201 | 1371 | A | 0.1371
| 3.75 | MeV | 0.044643 | 10.36 | 1.684 | 12.044 | 1.69 | um | 1.69 | 1237 | A | 0.1237 | 1426 | A | 0.1426
| 4 | MeV | 0.047619 | 10.8 | 1.613 | 12.413 | 1.78 | um | 1.78 | 1271 | A | 0.1271 | 1478 | A | 0.1478
| 4.5 | MeV | 0.053571 | 11.65 | 1.489 | 13.139 | 1.95 | um | 1.95 | 1341 | A | 0.1341 | 1572 | A | 0.1572
| 5 | MeV | 0.059524 | 12.47 | 1.384 | 13.854 | 2.12 | um | 2.12 | 1402 | A | 0.1402 | 1655 | A | 0.1655
| 5.5 | MeV | 0.065476 | 13.25 | 1.295 | 14.545 | 2.27 | um | 2.27 | 1454 | A | 0.1454 | 1730 | A | 0.173
| 6 | MeV | 0.071429 | 14 | 1.218 | 15.218 | 2.42 | um | 2.42 | 1500 | A | 0.15 | 1798 | A | 0.1798
| 6.5 | MeV | 0.077381 | 14.73 | 1.15 | 15.88 | 2.56 | um | 2.56 | 1541 | A | 0.1541 | 1859 | A | 0.1859
| 7 | MeV | 0.083333 | 15.45 | 1.091 | 16.541 | 2.7 | um | 2.7 | 1577 | A | 0.1577 | 1915 | A | 0.1915
| 8 | MeV | 0.095238 | 16.85 | 0.9903 | 17.8403 | 2.95 | um | 2.95 | 1660 | A | 0.166 | 2014 | A | 0.2014
| 9 | MeV | 0.10714 | 18.21 | 0.9084 | 19.1184 | 3.19 | um | 3.19 | 1727 | A | 0.1727 | 2098 | A | 0.2098
| 10 | MeV | 0.11905 | 19.54 | 0.8402 | 20.3802 | 3.42 | um | 3.42 | 1784 | A | 0.1784 | 2171 | A | 0.2171
| 11 | MeV | 0.13095 | 20.84 | 0.7825 | 21.6225 | 3.63 | um | 3.63 | 1832 | A | 0.1832 | 2234 | A | 0.2234
| 12 | MeV | 0.14286 | 22.11 | 0.733 | 22.843 | 3.83 | um | 3.83 | 1874 | A | 0.1874 | 2290 | A | 0.229
| 13 | MeV | 0.15476 | 23.35 | 0.6899 | 24.0399 | 4.01 | um | 4.01 | 1910 | A | 0.191 | 2340 | A | 0.234
| 14 | MeV | 0.16667 | 24.56 | 0.6521 | 25.2121 | 4.19 | um | 4.19 | 1943 | A | 0.1943 | 2385 | A | 0.2385
| 15 | MeV | 0.17857 | 25.73 | 0.6185 | 26.3485 | 4.37 | um | 4.37 | 1971 | A | 0.1971 | 2426 | A | 0.2426
| 16 | MeV | 0.19048 | 26.85 | 0.5886 | 27.4386 | 4.53 | um | 4.53 | 1997 | A | 0.1997 | 2462 | A | 0.2462
| 17 | MeV | 0.20238 | 27.94 | 0.5617 | 28.5017 | 4.69 | um | 4.69 | 2021 | A | 0.2021 | 2496 | A | 0.2496
| 18 | MeV | 0.21429 | 28.99 | 0.5374 | 29.5274 | 4.84 | um | 4.84 | 2042 | A | 0.2042 | 2527 | A | 0.2527
| 20 | MeV | 0.2381 | 30.97 | 0.4951 | 31.4651 | 5.13 | um | 5.13 | 2100 | A | 0.21 | 2581 | A | 0.2581
| 22.5 | MeV | 0.26786 | 33.21 | 0.4514 | 33.6614 | 5.47 | um | 5.47 | 2172 | A | 0.2172 | 2640 | A | 0.264
| 25 | MeV | 0.29762 | 35.21 | 0.4155 | 35.6255 | 5.79 | um | 5.79 | 2232 | A | 0.2232 | 2690 | A | 0.269
| 27.5 | MeV | 0.32738 | 36.99 | 0.3852 | 37.3752 | 6.09 | um | 6.09 | 2285 | A | 0.2285 | 2733 | A | 0.2733
| 30 | MeV | 0.35714 | 38.56 | 0.3594 | 38.9194 | 6.39 | um | 6.39 | 2332 | A | 0.2332 | 2772 | A | 0.2772
| 32.5 | MeV | 0.3869 | 39.96 | 0.3371 | 40.2971 | 6.66 | um | 6.66 | 2375 | A | 0.2375 | 2806 | A | 0.2806
| 35 | MeV | 0.41667 | 41.2 | 0.3176 | 41.5176 | 6.94 | um | 6.94 | 2413 | A | 0.2413 | 2837 | A | 0.2837
| 37.5 | MeV | 0.44643 | 42.3 | 0.3005 | 42.6005 | 7.2 | um | 7.2 | 2449 | A | 0.2449 | 2866 | A | 0.2866
| 40 | MeV | 0.47619 | 43.27 | 0.2852 | 43.5552 | 7.46 | um | 7.46 | 2482 | A | 0.2482 | 2892 | A | 0.2892
| 45 | MeV | 0.53571 | 44.9 | 0.2592 | 45.1592 | 7.96 | um | 7.96 | 2592 | A | 0.2592 | 2939 | A | 0.2939
| 50 | MeV | 0.59524 | 46.18 | 0.2378 | 46.4178 | 8.44 | um | 8.44 | 2691 | A | 0.2691 | 2981 | A | 0.2981
| 55 | MeV | 0.65476 | 47.2 | 0.22 | 47.42 | 8.91 | um | 8.91 | 2781 | A | 0.2781 | 3019 | A | 0.3019
| 60 | MeV | 0.71429 | 48.02 | 0.2048 | 48.2248 | 9.38 | um | 9.38 | 2864 | A | 0.2864 | 3053 | A | 0.3053
| 65 | MeV | 0.77381 | 48.66 | 0.1917 | 48.8517 | 9.83 | um | 9.83 | 2943 | A | 0.2943 | 3085 | A | 0.3085
| 70 | MeV | 0.83333 | 49.18 | 0.1803 | 49.3603 | 10.29 | um | 10.29 | 3017 | A | 0.3017 | 3115 | A | 0.3115
| 80 | MeV | 0.95238 | 49.92 | 0.1614 | 50.0814 | 11.18 | um | 11.18 | 3280 | A | 0.328 | 3169 | A | 0.3169
| 90 | MeV | 1.0714 | 50.37 | 0.1463 | 50.5163 | 12.06 | um | 12.06 | 3518 | A | 0.3518 | 3218 | A | 0.3218
| 100 | MeV | 1.1905 | 50.64 | 0.134 | 50.774 | 12.94 | um | 12.94 | 3737 | A | 0.3737 | 3264 | A | 0.3264
| 110 | MeV | 1.3095 | 50.78 | 0.1237 | 50.9037 | 13.81 | um | 13.81 | 3942 | A | 0.3942 | 3306 | A | 0.3306
| 120 | MeV | 1.4286 | 50.82 | 0.1149 | 50.9349 | 14.68 | um | 14.68 | 4137 | A | 0.4137 | 3347 | A | 0.3347
| 130 | MeV | 1.5476 | 50.79 | 0.1074 | 50.8974 | 15.55 | um | 15.55 | 4322 | A | 0.4322 | 3385 | A | 0.3385
| 140 | MeV | 1.6667 | 50.71 | 0.1009 | 50.8109 | 16.42 | um | 16.42 | 4500 | A | 0.45 | 3422 | A | 0.3422
| 150 | MeV | 1.7857 | 50.58 | 0.09517 | 50.6752 | 17.3 | um | 17.3 | 4671 | A | 0.4671 | 3458 | A | 0.3458
| 160 | MeV | 1.9048 | 50.43 | 0.0901 | 50.5201 | 18.18 | um | 18.18 | 4838 | A | 0.4838 | 3492 | A | 0.3492
| 170 | MeV | 2.0238 | 50.33 | 0.08557 | 50.4156 | 19.06 | um | 19.06 | 4999 | A | 0.4999 | 3526 | A | 0.3526
| 180 | MeV | 2.1429 | 50.41 | 0.0815 | 50.4915 | 19.94 | um | 19.94 | 5156 | A | 0.5156 | 3559 | A | 0.3559
| 200 | MeV | 2.381 | 49.97 | 0.07449 | 50.0445 | 21.7 | um | 21.7 | 5736 | A | 0.5736 | 3623 | A | 0.3623
| 225 | MeV | 2.6786 | 49.5 | 0.06735 | 49.5673 | 23.93 | um | 23.93 | 6552 | A | 0.6552 | 3700 | A | 0.37
| 250 | MeV | 2.9762 | 49.01 | 0.06152 | 49.0715 | 26.18 | um | 26.18 | 7290 | A | 0.729 | 3775 | A | 0.3775
| 275 | MeV | 3.2738 | 48.49 | 0.05668 | 48.5467 | 28.45 | um | 28.45 | 7973 | A | 0.7973 | 3848 | A | 0.3848
| 300 | MeV | 3.5714 | 47.94 | 0.05258 | 47.9926 | 30.75 | um | 30.75 | 8616 | A | 0.8616 | 3920 | A | 0.392
| 325 | MeV | 3.869 | 47.36 | 0.04907 | 47.4091 | 33.08 | um | 33.08 | 9228 | A | 0.9228 | 3992 | A | 0.3992
| 350 | MeV | 4.1667 | 46.77 | 0.04602 | 46.816 | 35.43 | um | 35.43 | 9816 | A | 0.9816 | 4062 | A | 0.4062
| 375 | MeV | 4.4643 | 46.17 | 0.04335 | 46.2133 | 37.82 | um | 37.82 | 1.04 | um | 1.04 | 4133 | A | 0.4133
| 400 | MeV | 4.7619 | 45.56 | 0.04099 | 45.601 | 40.24 | um | 40.24 | 1.09 | um | 1.09 | 4203 | A | 0.4203
| 450 | MeV | 5.3571 | 44.33 | 0.037 | 44.367 | 45.17 | um | 45.17 | 1.3 | um | 1.3 | 4344 | A | 0.4344
| 500 | MeV | 5.9524 | 43.12 | 0.03375 | 43.1537 | 50.24 | um | 50.24 | 1.48 | um | 1.48 | 4486 | A | 0.4486
| 550 | MeV | 6.5476 | 41.93 | 0.03106 | 41.9611 | 55.46 | um | 55.46 | 1.66 | um | 1.66 | 4630 | A | 0.463
| 600 | MeV | 7.1429 | 40.77 | 0.02878 | 40.7988 | 60.82 | um | 60.82 | 1.82 | um | 1.82 | 4777 | A | 0.4777
| 650 | MeV | 7.7381 | 39.66 | 0.02683 | 39.6868 | 66.34 | um | 66.34 | 1.98 | um | 1.98 | 4926 | A | 0.4926
| 700 | MeV | 8.3333 | 38.59 | 0.02515 | 38.6151 | 72.01 | um | 72.01 | 2.14 | um | 2.14 | 5079 | A | 0.5079
| 800 | MeV | 9.5238 | 36.58 | 0.02236 | 36.6024 | 83.82 | um | 83.82 | 2.72 | um | 2.72 | 5394 | A | 0.5394
| 900 | MeV | 10.7143 | 34.76 | 0.02016 | 34.7802 | 96.27 | um | 96.27 | 3.24 | um | 3.24 | 5724 | A | 0.5724
| 1 | GeV | 11.9048 | 33.1 | 0.01837 | 33.1184 | 109.35 | um | 109.35 | 3.73 | um | 3.73 | 6071 | A | 0.6071
| 1.1 | GeV | 13.0952 | 31.59 | 0.01689 | 31.6069 | 123.07 | um | 123.07 | 4.21 | um | 4.21 | 6433 | A | 0.6433
| 1.2 | GeV | 14.2857 | 30.21 | 0.01563 | 30.2256 | 137.44 | um | 137.44 | 4.67 | um | 4.67 | 6812 | A | 0.6812
| 1.3 | GeV | 15.4762 | 28.95 | 0.01456 | 28.9646 | 152.44 | um | 152.44 | 5.13 | um | 5.13 | 7207 | A | 0.7207
| 1.4 | GeV | 16.6667 | 27.79 | 0.01364 | 27.8036 | 168.09 | um | 168.09 | 5.59 | um | 5.59 | 7619 | A | 0.7619
| 1.5 | GeV | 17.8571 | 26.73 | 0.01283 | 26.7428 | 184.37 | um | 184.37 | 6.05 | um | 6.05 | 8048 | A | 0.8048
| 1.6 | GeV | 19.0476 | 25.74 | 0.01211 | 25.7521 | 201.29 | um | 201.29 | 6.5 | um | 6.5 | 8493 | A | 0.8493
| 1.7 | GeV | 20.2381 | 24.82 | 0.01148 | 24.8315 | 218.84 | um | 218.84 | 6.96 | um | 6.96 | 8955 | A | 0.8955
| 1.8 | GeV | 21.4286 | 23.97 | 0.01091 | 23.9809 | 237.04 | um | 237.04 | 7.42 | um | 7.42 | 9433 | A | 0.9433
| 2 | GeV | 23.8095 | 22.42 | 0.00993 | 22.4299 | 275.33 | um | 275.33 | 9.19 | um | 9.19 | 1.04 | um | 1.04
| 2.25 | GeV | 26.7857 | 20.74 | 0.008939 | 20.7489 | 326.79 | um | 326.79 | 11.73 | um | 11.73 | 1.18 | um | 1.18
| 2.5 | GeV | 29.7619 | 19.28 | 0.008135 | 19.2881 | 382.28 | um | 382.28 | 14.11 | um | 14.11 | 1.32 | um | 1.32
| 2.75 | GeV | 32.7381 | 18.08 | 0.00747 | 18.0875 | 441.7 | um | 441.7 | 16.43 | um | 16.43 | 1.48 | um | 1.48
| 3 | GeV | 35.7143 | 17.04 | 0.00691 | 17.0469 | 504.92 | um | 504.92 | 18.71 | um | 18.71 | 1.64 | um | 1.64
| 3.25 | GeV | 38.6905 | 16.12 | 0.006431 | 16.1264 | 571.87 | um | 571.87 | 20.97 | um | 20.97 | 1.82 | um | 1.82
| 3.5 | GeV | 41.6667 | 15.31 | 0.006017 | 15.316 | 642.48 | um | 642.48 | 23.23 | um | 23.23 | 2 | um | 2
| 3.75 | GeV | 44.6429 | 14.59 | 0.005655 | 14.5957 | 716.7 | um | 716.7 | 25.49 | um | 25.49 | 2.19 | um | 2.19
| 4 | GeV | 47.619 | 13.95 | 0.005337 | 13.9553 | 794.48 | um | 794.48 | 27.77 | um | 27.77 | 2.39 | um | 2.39
| 4.5 | GeV | 53.5714 | 12.83 | 0.0048 | 12.8348 | 960.38 | um | 960.38 | 36.36 | um | 36.36 | 2.82 | um | 2.82
| 5 | GeV | 59.5238 | 11.91 | 0.004365 | 11.9144 | 1.14 | mm | 1140 | 44.36 | um | 44.36 | 3.27 | um | 3.27
| 5.5 | GeV | 65.4762 | 11.13 | 0.004005 | 11.134 | 1.33 | mm | 1330 | 52.07 | um | 52.07 | 3.76 | um | 3.76
| 6 | GeV | 71.4286 | 10.46 | 0.003703 | 10.4637 | 1.54 | mm | 1540 | 59.65 | um | 59.65 | 4.27 | um | 4.27
| 6.5 | GeV | 77.381 | 9.887 | 0.003444 | 9.8904 | 1.76 | mm | 1760 | 67.17 | um | 67.17 | 4.81 | um | 4.81
| 7 | GeV | 83.3333 | 9.383 | 0.003221 | 9.3862 | 1.99 | mm | 1990 | 74.66 | um | 74.66 | 5.38 | um | 5.38
| 8 | GeV | 95.2381 | 8.543 | 0.002854 | 8.5459 | 2.48 | mm | 2480 | 102.46 | um | 102.46 | 6.6 | um | 6.6
| 9 | GeV | 107.1429 | 7.867 | 0.002565 | 7.8696 | 3.02 | mm | 3020 | 127.94 | um | 127.94 | 7.91 | um | 7.91
| 10 | GeV | 119.0476 | 7.304 | 0.002331 | 7.3063 | 3.61 | mm | 3610 | 152.43 | um | 152.43 | 9.32 | um | 9.32
| 11 | GeV | 130.9524 | 6.836 | 0.002138 | 6.8381 | 4.24 | mm | 4240 | 176.45 | um | 176.45 | 10.81 | um | 10.81
| 12 | GeV | 142.8571 | 6.44 | 0.001975 | 6.442 | 4.91 | mm | 4910 | 200.23 | um | 200.23 | 12.39 | um | 12.39
| 13 | GeV | 154.7619 | 6.101 | 0.001836 | 6.1028 | 5.62 | mm | 5620 | 223.9 | um | 223.9 | 14.05 | um | 14.05
| 14 | GeV | 166.6667 | 5.807 | 0.001716 | 5.8087 | 6.36 | mm | 6360 | 247.51 | um | 247.51 | 15.77 | um | 15.77
| 15 | GeV | 178.5714 | 5.55 | 0.001612 | 5.5516 | 7.14 | mm | 7140 | 271.1 | um | 271.1 | 17.57 | um | 17.57
| 16 | GeV | 190.4762 | 5.324 | 0.00152 | 5.3255 | 7.96 | mm | 7960 | 294.69 | um | 294.69 | 19.44 | um | 19.44
| 17 | GeV | 202.381 | 5.122 | 0.001438 | 5.1234 | 8.81 | mm | 8810 | 318.29 | um | 318.29 | 21.37 | um | 21.37
| 18 | GeV | 214.2857 | 4.942 | 0.001365 | 4.9434 | 9.69 | mm | 9690 | 341.88 | um | 341.88 | 23.36 | um | 23.36
| 20 | GeV | 238.0952 | 4.634 | 0.00124 | 4.6352 | 11.55 | mm | 11550 | 431.02 | um | 431.02 | 27.5 | um | 27.5
| 22.5 | GeV | 267.8571 | 4.323 | 0.001113 | 4.3241 | 14.03 | mm | 14030 | 555.74 | um | 555.74 | 32.95 | um | 32.95
| 25 | GeV | 297.619 | 4.073 | 0.001011 | 4.074 | 16.67 | mm | 16670 | 669.97 | um | 669.97 | 38.68 | um | 38.68
| 27.5 | GeV | 327.381 | 3.867 | 0.0009263 | 3.8679 | 19.47 | mm | 19470 | 778.06 | um | 778.06 | 44.65 | um | 44.65
| 30 | GeV | 357.1429 | 3.695 | 0.0008553 | 3.6959 | 22.4 | mm | 22400 | 881.97 | um | 881.97 | 50.82 | um | 50.82
| 32.5 | GeV | 386.9048 | 3.55 | 0.0007947 | 3.5508 | 25.47 | mm | 25470 | 982.73 | um | 982.73 | 57.17 | um | 57.17
| 35 | GeV | 416.6667 | 3.425 | 0.0007425 | 3.4257 | 28.65 | mm | 28650 | 1.08 | mm | 1080 | 63.68 | um | 63.68
| 37.5 | GeV | 446.4286 | 3.317 | 0.0006969 | 3.3177 | 31.94 | mm | 31940 | 1.18 | mm | 1180 | 70.33 | um | 70.33
| 40 | GeV | 476.1905 | 3.224 | 0.0006568 | 3.2247 | 35.34 | mm | 35340 | 1.27 | mm | 1270 | 77.08 | um | 77.08
| 45 | GeV | 535.7143 | 3.068 | 0.0005894 | 3.0686 | 42.39 | mm | 42390 | 1.62 | mm | 1620 | 90.89 | um | 90.89
| 50 | GeV | 595.2381 | 2.945 | 0.000535 | 2.9455 | 49.78 | mm | 49780 | 1.92 | mm | 1920 | 104.98 | um | 104.98
| 55 | GeV | 654.7619 | 2.846 | 0.0004901 | 2.8465 | 57.44 | mm | 57440 | 2.21 | mm | 2210 | 119.27 | um | 119.27
| 60 | GeV | 714.2857 | 2.765 | 0.0004523 | 2.7655 | 65.35 | mm | 65350 | 2.48 | mm | 2480 | 133.69 | um | 133.69
| 65 | GeV | 773.8095 | 2.698 | 0.0004202 | 2.6984 | 73.48 | mm | 73480 | 2.73 | mm | 2730 | 148.18 | um | 148.18
| 70 | GeV | 833.3333 | 2.642 | 0.0003924 | 2.6424 | 81.79 | mm | 81790 | 2.97 | mm | 2970 | 162.7 | um | 162.7
| 80 | GeV | 952.381 | 2.553 | 0.0003469 | 2.5533 | 98.88 | mm | 98880 | 3.83 | mm | 3830 | 191.69 | um | 191.69
228 | 84 | GeV | 1000 | 2.527 | 0.0003316 | 2.5273 | 105.87 | mm | 105870 | 3.96 | mm | 3960 | 203.22 | um | 203.22

## srim84Kr_Air
1 | 2 | 3 | 4 | 5 | 6 | 7 | 8 | 9 | 10 | 11 | 12 | 13 | 14 | 15 | 16 | [5 empty] | 確認 SRIM-2013の[Compound Dictionary]で用いている組成表のチェック
2 | "SRIMfit"data table | [9 empty] | please fill in |  | from SRIM output |  |  | Wikipedia 空気、国際標準大気(1975) より |  |  |  |  | 国際標準大気の値 |  | compund.dat の値
3 | SRIM ver= | SRIM-2013.00 |  | Gas? | Gas | == Target Composition == |  |  |  |  | please change in |  | for appropriate value/formula |  |  |  | [Vol %] |  | [Atom] | [Mass] | [Atomic%] | [Mass %] | [Mass %] |  | compound.dat の値は、
4 | Ion Z= | 36 |  |  | Atom | Atom | Atomic | Mass |  | Multiply Stopping by ; for Stopping Units | [5 empty] | N2 | 78.084 | C | 0.039 | 12.011 | 0.01959% | 0.016171 | 0.0124% |  | *Air, Dry near sea level (ICRU-104) 0.00120484 O-23.2, N-75.5, Ar-1.3
5 | Ion A= | 84 | amu |  | Name | Numb | [%] | [%] | unitID | Cnv. Factor |  |  |  | ThisWSname | srim84Kr_Air | O2 | 20.9476 | O | 41.9732 | 15.999 | 21.08% | 23.1821 | 23.18% |  | "%Air, Dry (ICRU-104)", .00120484, 4, 6, .000124, 8, .231781, 7, .755267, 18, .012827
6 | Target= | Air | short name |  | C | 6 | 0.02 | 0.02 | 1 | 0.012048 | eV / Angstrom |  |  | Corded | Ayoshida.RIKEN 2016.06 | Ar | 0.934 | N | 156.168 | 14.007 | 78.43% | 75.5137 | 75.53% |  | 0 0 0 0 0 0 0 0 0 0 0 0 0 0 0 0 0 0
7 |  | Air (Dry ICRU-104(gas)) |  |  | O | 8 | 21.08 | 23.18 | 2 | 0.12048 | keV / micron |  |  |  |  | CO2 | 0.039 | Ar | 0.934 | 39.948 | 0.4691% | 1.288 | 1.283% |  | $ corrected by H. Paul, Sept. 2004
8 | Trg.Dens= | 0.0012048 | g/cm3 |  | N | 7 | 78.43 | 75.51 | 3 | 0.12048 | MeV / mm |  |  |  |  | sum | 100.0046 | sum | 199.1142 |  | この値を手動で入力して |  |  |  | なので、組成比はほぼ同じ値になっている。
9 |  | 4.987e+19 | atoms/cm3 |  | Ar | 18 | 0.47 | 1.29 | 4 | 1 | keV / (ug/cm2) | [7 empty] | Avr.Mass | 28.9675 | SRIM計算してある。
10 | BraggCrct= | 0% | [6 empty] | 5 | 1 | MeV / (mg/cm2) | [7 empty] | [Atomic%] = [Atom] / sum[Atom]
11 |  | row# | SRIM E range | [5 empty] | 6 | 1000 | keV / (mg/cm2) | [7 empty] | [Mass %] = [Atomic %] * Mass / Avr.Mass
12 | Emin= | 20 | 0.84 | 10eV/A |  |  |  |  | 7 | 24.158 | eV / (1E15 atoms/cm2) |  |  |  |  | 密度値は、1.63E-3 と表示されるが、1.2048E-3 : compound.dat ファイル中の数値と異なっていたので、
13 | Emax= | 228 | 84000000 | 1GeV/A |  |  |  |  | 8 | 0.049042 | L.S.S. reduced unit |  |  |  |  | ここでは手動にて 1.2048E-3 g/cm3 を入力してSRIM計算した結果を記入してある。
14 | if Gas; Ptbl = | 101325 | Pa |  |  |  | 100 | 100 | 0 | == 5 : MeV/(mg/cm2) | [12 empty] | compound.dat に記載されている密度 1.2048E-3 に
15 | if Gas; Ttbl = | 20 | degC | SRIM Stopping Power Unit |  |  | Use [Compound Dictionary] [Common Target Materials ][Air,Dry near sea level(ICRU-104)] and CHANGE "Density= 1.2048E-3" BY HAND | [15 empty] | 「近くなるような 1atm の気温」= 20℃
16 |  |  |  |  | = [MeV/(mg/cm2)] |  | see) SRIM directory\Data\Compound.dat : %Air = Mass%, Dry (ICRU-104: 1atm 20 C), .00120484, 4, 6, .000124, 8, .231781, 7, .755267, 18, .012827 | [15 empty] | を別途算出して記載することにした。
17 | Ion |  |  | dE/dx Elec | dE/dx Nucl | dE/dx tot | Projected |  |  | Longitudinal |  |  | Lateral | [9 empty] | その計算式は、Wikipedia から参照した。
18 | Energy |  | [MeV/u] | [MeV/(mg/cm2)] |  |  | Range |  | [um] | Straggling |  | [um] | Straggling |  | [um] | [7 empty] | ref) Wikipedia 「空気」
19 | [23 empty] | t [℃]における空気の密度ρ [kg/m3]は、
20 | 899.999 | eV | 1.0714e-05 | 0.1341 | 2.314 | 2.4481 | 5.56 | um | 5.56 | 1.72 | um | 1.72 | 1.24 | um | 1.24 | [8 empty] | 大気圧をP [atm]、水蒸気圧を e [atm]とすると、
| 999.999 | eV | 1.1905e-05 | 0.1414 | 2.426 | 2.5674 | 5.84 | um | 5.84 | 1.8 | um | 1.8 | 1.3 | um | 1.3 | [8 empty] | ρ[g/cm3] = 1.293E-3 * P[atm] / (1 + t[℃]/273.15)
| 1.1 | keV | 1.3095e-05 | 0.1483 | 2.531 | 2.6793 | 6.11 | um | 6.11 | 1.87 | um | 1.87 | 1.35 | um | 1.35 | [8 empty] | x ( 1 - 0.378 * e[atm] / P[atm] )
| 1.2 | keV | 1.4286e-05 | 0.1549 | 2.629 | 2.7839 | 6.37 | um | 6.37 | 1.94 | um | 1.94 | 1.4 | um | 1.4 | [7 empty] | ここで、「Air, Dry」なので、
| 1.3 | keV | 1.5476e-05 | 0.1612 | 2.721 | 2.8822 | 6.62 | um | 6.62 | 2.01 | um | 2.01 | 1.46 | um | 1.46 | [8 empty] | 水蒸気圧を e = 0 [atm] とすると、
| 1.4 | keV | 1.6667e-05 | 0.1673 | 2.808 | 2.9753 | 6.86 | um | 6.86 | 2.07 | um | 2.07 | 1.5 | um | 1.5 | [8 empty] | ρ[g/cm3] = 1.293E-3 * P[atm] / (1 + t[℃]/273.15)
| 1.5 | keV | 1.7857e-05 | 0.1731 | 2.89 | 3.0631 | 7.09 | um | 7.09 | 2.14 | um | 2.14 | 1.55 | um | 1.55 | [7 empty] | よって、これらの式に 次の Ptbl と Ttbl を代入し、
| 1.6 | keV | 1.9048e-05 | 0.1788 | 2.969 | 3.1478 | 7.32 | um | 7.32 | 2.2 | um | 2.2 | 1.6 | um | 1.6 | [7 empty] | ρが 1.2048E-3 に近くなる様な Ttbl を決めた。
| 1.7 | keV | 2.0238e-05 | 0.1843 | 3.043 | 3.2273 | 7.55 | um | 7.55 | 2.25 | um | 2.25 | 1.64 | um | 1.64 | [7 empty] | Ptbl = | 101325 | [Pa]
| 1.8 | keV | 2.1429e-05 | 0.1897 | 3.115 | 3.3047 | 7.76 | um | 7.76 | 2.31 | um | 2.31 | 1.69 | um | 1.69 | [7 empty] | Ttbl = | 20 | [℃]
| 2 | keV | 2.381e-05 | 0.1999 | 3.248 | 3.4479 | 8.19 | um | 8.19 | 2.42 | um | 2.42 | 1.77 | um | 1.77 | [7 empty] | e = | 0 | [atm]
| 2.25 | keV | 2.6786e-05 | 0.2121 | 3.401 | 3.6131 | 8.69 | um | 8.69 | 2.55 | um | 2.55 | 1.87 | um | 1.87 | [7 empty] | ∴ ρ = | 0.0012048 | [g/cm3]
| 2.5 | keV | 2.9762e-05 | 0.2235 | 3.541 | 3.7645 | 9.18 | um | 9.18 | 2.67 | um | 2.67 | 1.97 | um | 1.97 | [7 empty] | の場合に、ρが一番近い値となった。
| 2.75 | keV | 3.2738e-05 | 0.2344 | 3.669 | 3.9034 | 9.65 | um | 9.65 | 2.79 | um | 2.79 | 2.06 | um | 2.06
| 3 | keV | 3.5714e-05 | 0.2449 | 3.788 | 4.0329 | 10.1 | um | 10.1 | 2.9 | um | 2.9 | 2.15 | um | 2.15
| 3.25 | keV | 3.869e-05 | 0.2549 | 3.898 | 4.1529 | 10.54 | um | 10.54 | 3 | um | 3 | 2.24 | um | 2.24
| 3.5 | keV | 4.1667e-05 | 0.2645 | 4.001 | 4.2655 | 10.97 | um | 10.97 | 3.11 | um | 3.11 | 2.32 | um | 2.32
| 3.75 | keV | 4.4643e-05 | 0.2738 | 4.098 | 4.3718 | 11.39 | um | 11.39 | 3.21 | um | 3.21 | 2.41 | um | 2.41
| 4 | keV | 4.7619e-05 | 0.2827 | 4.189 | 4.4717 | 11.79 | um | 11.79 | 3.3 | um | 3.3 | 2.48 | um | 2.48
| 4.5 | keV | 5.3571e-05 | 0.2999 | 4.356 | 4.6559 | 12.59 | um | 12.59 | 3.49 | um | 3.49 | 2.64 | um | 2.64
| 5 | keV | 5.9524e-05 | 0.3161 | 4.506 | 4.8221 | 13.35 | um | 13.35 | 3.66 | um | 3.66 | 2.79 | um | 2.79
| 5.5 | keV | 6.5476e-05 | 0.3316 | 4.642 | 4.9736 | 14.09 | um | 14.09 | 3.83 | um | 3.83 | 2.93 | um | 2.93
| 6 | keV | 7.1429e-05 | 0.3463 | 4.767 | 5.1133 | 14.82 | um | 14.82 | 4 | um | 4 | 3.06 | um | 3.06
| 6.5 | keV | 7.7381e-05 | 0.3604 | 4.881 | 5.2414 | 15.52 | um | 15.52 | 4.16 | um | 4.16 | 3.2 | um | 3.2
| 7 | keV | 8.3333e-05 | 0.374 | 4.987 | 5.361 | 16.21 | um | 16.21 | 4.31 | um | 4.31 | 3.33 | um | 3.33
| 8 | keV | 9.5238e-05 | 0.3999 | 5.176 | 5.5759 | 17.55 | um | 17.55 | 4.6 | um | 4.6 | 3.58 | um | 3.58
| 9 | keV | 0.00010714 | 0.4241 | 5.341 | 5.7651 | 18.84 | um | 18.84 | 4.88 | um | 4.88 | 3.82 | um | 3.82
| 10 | keV | 0.00011905 | 0.4471 | 5.487 | 5.9341 | 20.1 | um | 20.1 | 5.15 | um | 5.15 | 4.05 | um | 4.05
| 11 | keV | 0.00013095 | 0.4689 | 5.617 | 6.0859 | 21.32 | um | 21.32 | 5.41 | um | 5.41 | 4.27 | um | 4.27
| 12 | keV | 0.00014286 | 0.4897 | 5.733 | 6.2227 | 22.52 | um | 22.52 | 5.66 | um | 5.66 | 4.49 | um | 4.49
| 13 | keV | 0.00015476 | 0.5097 | 5.838 | 6.3477 | 23.7 | um | 23.7 | 5.91 | um | 5.91 | 4.7 | um | 4.7
| 14 | keV | 0.00016667 | 0.529 | 5.933 | 6.462 | 24.85 | um | 24.85 | 6.15 | um | 6.15 | 4.9 | um | 4.9
| 15 | keV | 0.00017857 | 0.5475 | 6.02 | 6.5675 | 25.99 | um | 25.99 | 6.38 | um | 6.38 | 5.11 | um | 5.11
| 16 | keV | 0.00019048 | 0.5655 | 6.099 | 6.6645 | 27.11 | um | 27.11 | 6.61 | um | 6.61 | 5.3 | um | 5.3
| 17 | keV | 0.00020238 | 0.5829 | 6.172 | 6.7549 | 28.22 | um | 28.22 | 6.83 | um | 6.83 | 5.5 | um | 5.5
| 18 | keV | 0.00021429 | 0.5998 | 6.239 | 6.8388 | 29.31 | um | 29.31 | 7.05 | um | 7.05 | 5.69 | um | 5.69
| 20 | keV | 0.0002381 | 0.6322 | 6.359 | 6.9912 | 31.47 | um | 31.47 | 7.48 | um | 7.48 | 6.06 | um | 6.06
| 22.5 | keV | 0.00026786 | 0.6706 | 6.485 | 7.1556 | 34.1 | um | 34.1 | 8 | um | 8 | 6.52 | um | 6.52
| 25 | keV | 0.00029762 | 0.7069 | 6.59 | 7.2969 | 36.69 | um | 36.69 | 8.51 | um | 8.51 | 6.96 | um | 6.96
| 27.5 | keV | 0.00032738 | 0.7414 | 6.679 | 7.4204 | 39.23 | um | 39.23 | 9 | um | 9 | 7.39 | um | 7.39
| 30 | keV | 0.00035714 | 0.7743 | 6.754 | 7.5283 | 41.74 | um | 41.74 | 9.48 | um | 9.48 | 7.81 | um | 7.81
| 32.5 | keV | 0.0003869 | 0.806 | 6.818 | 7.624 | 44.22 | um | 44.22 | 9.96 | um | 9.96 | 8.22 | um | 8.22
| 35 | keV | 0.00041667 | 0.8364 | 6.873 | 7.7094 | 46.68 | um | 46.68 | 10.42 | um | 10.42 | 8.62 | um | 8.62
| 37.5 | keV | 0.00044643 | 0.8657 | 6.919 | 7.7847 | 49.11 | um | 49.11 | 10.87 | um | 10.87 | 9.02 | um | 9.02
| 40 | keV | 0.00047619 | 0.8941 | 6.959 | 7.8531 | 51.52 | um | 51.52 | 11.32 | um | 11.32 | 9.41 | um | 9.41
| 45 | keV | 0.00053571 | 0.9484 | 7.021 | 7.9694 | 56.3 | um | 56.3 | 12.21 | um | 12.21 | 10.17 | um | 10.17
| 50 | keV | 0.00059524 | 0.9997 | 7.065 | 8.0647 | 61.02 | um | 61.02 | 13.07 | um | 13.07 | 10.92 | um | 10.92
| 55 | keV | 0.00065476 | 1.048 | 7.094 | 8.142 | 65.7 | um | 65.7 | 13.92 | um | 13.92 | 11.66 | um | 11.66
| 60 | keV | 0.00071429 | 1.095 | 7.112 | 8.207 | 70.35 | um | 70.35 | 14.76 | um | 14.76 | 12.38 | um | 12.38
| 65 | keV | 0.00077381 | 1.14 | 7.121 | 8.261 | 74.98 | um | 74.98 | 15.58 | um | 15.58 | 13.09 | um | 13.09
| 70 | keV | 0.00083333 | 1.183 | 7.123 | 8.306 | 79.58 | um | 79.58 | 16.38 | um | 16.38 | 13.79 | um | 13.79
| 80 | keV | 0.00095238 | 1.264 | 7.11 | 8.374 | 88.74 | um | 88.74 | 17.99 | um | 17.99 | 15.17 | um | 15.17
| 90 | keV | 0.0010714 | 1.341 | 7.08 | 8.421 | 97.85 | um | 97.85 | 19.56 | um | 19.56 | 16.52 | um | 16.52
| 100 | keV | 0.0011905 | 1.414 | 7.038 | 8.452 | 106.95 | um | 106.95 | 21.1 | um | 21.1 | 17.84 | um | 17.84
| 110 | keV | 0.0013095 | 1.483 | 6.989 | 8.472 | 116.03 | um | 116.03 | 22.62 | um | 22.62 | 19.15 | um | 19.15
| 120 | keV | 0.0014286 | 1.549 | 6.934 | 8.483 | 125.11 | um | 125.11 | 24.12 | um | 24.12 | 20.45 | um | 20.45
| 130 | keV | 0.0015476 | 1.612 | 6.874 | 8.486 | 134.2 | um | 134.2 | 25.59 | um | 25.59 | 21.73 | um | 21.73
| 140 | keV | 0.0016667 | 1.673 | 6.813 | 8.486 | 143.3 | um | 143.3 | 27.05 | um | 27.05 | 23 | um | 23
| 150 | keV | 0.0017857 | 1.731 | 6.749 | 8.48 | 152.42 | um | 152.42 | 28.5 | um | 28.5 | 24.26 | um | 24.26
| 160 | keV | 0.0019048 | 1.788 | 6.685 | 8.473 | 161.56 | um | 161.56 | 29.93 | um | 29.93 | 25.51 | um | 25.51
| 170 | keV | 0.0020238 | 1.794 | 6.62 | 8.414 | 170.74 | um | 170.74 | 31.35 | um | 31.35 | 26.75 | um | 26.75
| 180 | keV | 0.0021429 | 1.637 | 6.555 | 8.192 | 180.09 | um | 180.09 | 32.8 | um | 32.8 | 28 | um | 28
| 200 | keV | 0.002381 | 1.449 | 6.426 | 7.875 | 199.45 | um | 199.45 | 35.82 | um | 35.82 | 30.53 | um | 30.53
| 225 | keV | 0.0026786 | 1.365 | 6.267 | 7.632 | 224.58 | um | 224.58 | 39.74 | um | 39.74 | 33.76 | um | 33.76
| 250 | keV | 0.0029762 | 1.375 | 6.115 | 7.49 | 250.39 | um | 250.39 | 43.69 | um | 43.69 | 37.05 | um | 37.05
| 275 | keV | 0.0032738 | 1.435 | 5.968 | 7.403 | 276.63 | um | 276.63 | 47.64 | um | 47.64 | 40.38 | um | 40.38
| 300 | keV | 0.0035714 | 1.519 | 5.828 | 7.347 | 303.15 | um | 303.15 | 51.55 | um | 51.55 | 43.74 | um | 43.74
| 325 | keV | 0.003869 | 1.615 | 5.694 | 7.309 | 329.87 | um | 329.87 | 55.42 | um | 55.42 | 47.12 | um | 47.12
| 350 | keV | 0.0041667 | 1.714 | 5.567 | 7.281 | 356.74 | um | 356.74 | 59.23 | um | 59.23 | 50.52 | um | 50.52
| 375 | keV | 0.0044643 | 1.812 | 5.445 | 7.257 | 383.73 | um | 383.73 | 62.98 | um | 62.98 | 53.92 | um | 53.92
| 400 | keV | 0.0047619 | 1.907 | 5.33 | 7.237 | 410.83 | um | 410.83 | 66.68 | um | 66.68 | 57.32 | um | 57.32
| 450 | keV | 0.0053571 | 2.084 | 5.114 | 7.198 | 465.33 | um | 465.33 | 74.09 | um | 74.09 | 64.12 | um | 64.12
| 500 | keV | 0.0059524 | 2.243 | 4.918 | 7.161 | 520.23 | um | 520.23 | 81.28 | um | 81.28 | 70.9 | um | 70.9
| 550 | keV | 0.0065476 | 2.384 | 4.738 | 7.122 | 575.5 | um | 575.5 | 88.27 | um | 88.27 | 77.65 | um | 77.65
| 600 | keV | 0.0071429 | 2.511 | 4.573 | 7.084 | 631.15 | um | 631.15 | 95.09 | um | 95.09 | 84.36 | um | 84.36
| 650 | keV | 0.0077381 | 2.627 | 4.421 | 7.048 | 687.17 | um | 687.17 | 101.75 | um | 101.75 | 91.04 | um | 91.04
| 700 | keV | 0.0083333 | 2.734 | 4.28 | 7.014 | 743.55 | um | 743.55 | 108.27 | um | 108.27 | 97.68 | um | 97.68
| 800 | keV | 0.0095238 | 2.929 | 4.028 | 6.957 | 857.28 | um | 857.28 | 121.39 | um | 121.39 | 110.87 | um | 110.87
| 900 | keV | 0.010714 | 3.108 | 3.809 | 6.917 | 972.03 | um | 972.03 | 133.94 | um | 133.94 | 123.89 | um | 123.89
| 1 | MeV | 0.011905 | 3.279 | 3.616 | 6.895 | 1.09 | mm | 1090 | 145.97 | um | 145.97 | 136.74 | um | 136.74
| 1.1 | MeV | 0.013095 | 3.446 | 3.445 | 6.891 | 1.2 | mm | 1200 | 157.5 | um | 157.5 | 149.4 | um | 149.4
| 1.2 | MeV | 0.014286 | 3.61 | 3.291 | 6.901 | 1.32 | mm | 1320 | 168.57 | um | 168.57 | 161.84 | um | 161.84
| 1.3 | MeV | 0.015476 | 3.773 | 3.153 | 6.926 | 1.44 | mm | 1440 | 179.19 | um | 179.19 | 174.05 | um | 174.05
| 1.4 | MeV | 0.016667 | 3.934 | 3.028 | 6.962 | 1.55 | mm | 1550 | 189.37 | um | 189.37 | 186.03 | um | 186.03
| 1.5 | MeV | 0.017857 | 4.094 | 2.914 | 7.008 | 1.67 | mm | 1670 | 199.14 | um | 199.14 | 197.75 | um | 197.75
| 1.6 | MeV | 0.019048 | 4.252 | 2.81 | 7.062 | 1.78 | mm | 1780 | 208.51 | um | 208.51 | 209.21 | um | 209.21
| 1.7 | MeV | 0.020238 | 4.409 | 2.714 | 7.123 | 1.89 | mm | 1890 | 217.5 | um | 217.5 | 220.41 | um | 220.41
| 1.8 | MeV | 0.021429 | 4.564 | 2.625 | 7.189 | 2.01 | mm | 2010 | 226.12 | um | 226.12 | 231.35 | um | 231.35
| 2 | MeV | 0.02381 | 4.869 | 2.466 | 7.335 | 2.23 | mm | 2230 | 243.3 | um | 243.3 | 252.45 | um | 252.45
| 2.25 | MeV | 0.026786 | 5.238 | 2.297 | 7.535 | 2.5 | mm | 2500 | 263.36 | um | 263.36 | 277.39 | um | 277.39
| 2.5 | MeV | 0.029762 | 5.596 | 2.152 | 7.748 | 2.76 | mm | 2760 | 281.47 | um | 281.47 | 300.81 | um | 300.81
| 2.75 | MeV | 0.032738 | 5.942 | 2.027 | 7.969 | 3.02 | mm | 3020 | 297.9 | um | 297.9 | 322.8 | um | 322.8
| 3 | MeV | 0.035714 | 6.278 | 1.917 | 8.195 | 3.27 | mm | 3270 | 312.88 | um | 312.88 | 343.46 | um | 343.46
| 3.25 | MeV | 0.03869 | 6.608 | 1.82 | 8.428 | 3.52 | mm | 3520 | 326.59 | um | 326.59 | 362.9 | um | 362.9
| 3.5 | MeV | 0.041667 | 6.931 | 1.734 | 8.665 | 3.76 | mm | 3760 | 339.19 | um | 339.19 | 381.2 | um | 381.2
| 3.75 | MeV | 0.044643 | 7.25 | 1.657 | 8.907 | 3.99 | mm | 3990 | 350.81 | um | 350.81 | 398.46 | um | 398.46
| 4 | MeV | 0.047619 | 7.566 | 1.587 | 9.153 | 4.21 | mm | 4210 | 361.54 | um | 361.54 | 414.74 | um | 414.74
| 4.5 | MeV | 0.053571 | 8.194 | 1.465 | 9.659 | 4.65 | mm | 4650 | 383.09 | um | 383.09 | 444.69 | um | 444.69
| 5 | MeV | 0.059524 | 8.823 | 1.363 | 10.186 | 5.06 | mm | 5060 | 401.63 | um | 401.63 | 471.52 | um | 471.52
| 5.5 | MeV | 0.065476 | 9.458 | 1.276 | 10.734 | 5.45 | mm | 5450 | 417.72 | um | 417.72 | 495.64 | um | 495.64
| 6 | MeV | 0.071429 | 10.1 | 1.2 | 11.3 | 5.82 | mm | 5820 | 431.78 | um | 431.78 | 517.41 | um | 517.41
| 6.5 | MeV | 0.077381 | 10.76 | 1.134 | 11.894 | 6.18 | mm | 6180 | 444.13 | um | 444.13 | 537.1 | um | 537.1
| 7 | MeV | 0.083333 | 11.42 | 1.076 | 12.496 | 6.51 | mm | 6510 | 455.04 | um | 455.04 | 554.95 | um | 554.95
| 8 | MeV | 0.095238 | 12.79 | 0.9769 | 13.7669 | 7.14 | mm | 7140 | 477.35 | um | 477.35 | 585.98 | um | 585.98
| 9 | MeV | 0.10714 | 14.21 | 0.8964 | 15.1064 | 7.71 | mm | 7710 | 495.09 | um | 495.09 | 611.89 | um | 611.89
| 10 | MeV | 0.11905 | 15.65 | 0.8294 | 16.4794 | 8.23 | mm | 8230 | 509.44 | um | 509.44 | 633.74 | um | 633.74
| 11 | MeV | 0.13095 | 17.11 | 0.7726 | 17.8826 | 8.71 | mm | 8710 | 521.23 | um | 521.23 | 652.35 | um | 652.35
| 12 | MeV | 0.14286 | 18.57 | 0.7238 | 19.2938 | 9.15 | mm | 9150 | 531.07 | um | 531.07 | 668.35 | um | 668.35
| 13 | MeV | 0.15476 | 20.01 | 0.6814 | 20.6914 | 9.57 | mm | 9570 | 539.39 | um | 539.39 | 682.22 | um | 682.22
| 14 | MeV | 0.16667 | 21.44 | 0.6442 | 22.0842 | 9.95 | mm | 9950 | 546.51 | um | 546.51 | 694.37 | um | 694.37
| 15 | MeV | 0.17857 | 22.83 | 0.6112 | 23.4412 | 10.32 | mm | 10320 | 552.69 | um | 552.69 | 705.09 | um | 705.09
| 16 | MeV | 0.19048 | 24.18 | 0.5817 | 24.7617 | 10.66 | mm | 10660 | 558.09 | um | 558.09 | 714.62 | um | 714.62
| 17 | MeV | 0.20238 | 25.48 | 0.5552 | 26.0352 | 10.98 | mm | 10980 | 562.88 | um | 562.88 | 723.17 | um | 723.17
| 18 | MeV | 0.21429 | 26.73 | 0.5312 | 27.2612 | 11.29 | mm | 11290 | 567.15 | um | 567.15 | 730.88 | um | 730.88
| 20 | MeV | 0.2381 | 29.05 | 0.4895 | 29.5395 | 11.88 | mm | 11880 | 577.41 | um | 577.41 | 744.28 | um | 744.28
| 22.5 | MeV | 0.26786 | 31.62 | 0.4465 | 32.0665 | 12.55 | mm | 12550 | 589.47 | um | 589.47 | 758.15 | um | 758.15
| 25 | MeV | 0.29762 | 33.86 | 0.411 | 34.271 | 13.17 | mm | 13170 | 599.5 | um | 599.5 | 769.7 | um | 769.7
| 27.5 | MeV | 0.32738 | 35.78 | 0.3811 | 36.1611 | 13.76 | mm | 13760 | 608.12 | um | 608.12 | 779.57 | um | 779.57
| 30 | MeV | 0.35714 | 37.44 | 0.3557 | 37.7957 | 14.32 | mm | 14320 | 615.71 | um | 615.71 | 788.15 | um | 788.15
| 32.5 | MeV | 0.3869 | 38.86 | 0.3336 | 39.1936 | 14.86 | mm | 14860 | 622.53 | um | 622.53 | 795.76 | um | 795.76
| 35 | MeV | 0.41667 | 40.1 | 0.3144 | 40.4144 | 15.38 | mm | 15380 | 628.74 | um | 628.74 | 802.58 | um | 802.58
| 37.5 | MeV | 0.44643 | 41.17 | 0.2974 | 41.4674 | 15.88 | mm | 15880 | 634.49 | um | 634.49 | 808.76 | um | 808.76
| 40 | MeV | 0.47619 | 42.11 | 0.2823 | 42.3923 | 16.38 | mm | 16380 | 639.84 | um | 639.84 | 814.43 | um | 814.43
| 45 | MeV | 0.53571 | 43.65 | 0.2567 | 43.9067 | 17.34 | mm | 17340 | 656.72 | um | 656.72 | 824.53 | um | 824.53
| 50 | MeV | 0.59524 | 44.84 | 0.2356 | 45.0756 | 18.27 | mm | 18270 | 672.03 | um | 672.03 | 833.36 | um | 833.36
| 55 | MeV | 0.65476 | 45.77 | 0.2179 | 45.9879 | 19.18 | mm | 19180 | 686.19 | um | 686.19 | 841.25 | um | 841.25
| 60 | MeV | 0.71429 | 46.49 | 0.2029 | 46.6929 | 20.08 | mm | 20080 | 699.48 | um | 699.48 | 848.4 | um | 848.4
| 65 | MeV | 0.77381 | 47.05 | 0.19 | 47.24 | 20.96 | mm | 20960 | 712.09 | um | 712.09 | 854.98 | um | 854.98
| 70 | MeV | 0.83333 | 47.48 | 0.1787 | 47.6587 | 21.83 | mm | 21830 | 724.16 | um | 724.16 | 861.08 | um | 861.08
| 80 | MeV | 0.95238 | 48.04 | 0.16 | 48.2 | 23.56 | mm | 23560 | 766.82 | um | 766.82 | 872.2 | um | 872.2
| 90 | MeV | 1.0714 | 48.31 | 0.145 | 48.455 | 25.28 | mm | 25280 | 806.41 | um | 806.41 | 882.23 | um | 882.23
| 100 | MeV | 1.1905 | 48.4 | 0.1328 | 48.5328 | 26.99 | mm | 26990 | 843.76 | um | 843.76 | 891.45 | um | 891.45
| 110 | MeV | 1.3095 | 48.35 | 0.1226 | 48.4726 | 28.7 | mm | 28700 | 879.4 | um | 879.4 | 900.08 | um | 900.08
| 120 | MeV | 1.4286 | 48.22 | 0.114 | 48.334 | 30.42 | mm | 30420 | 913.71 | um | 913.71 | 908.23 | um | 908.23
| 130 | MeV | 1.5476 | 48.04 | 0.1065 | 48.1465 | 32.14 | mm | 32140 | 946.93 | um | 946.93 | 916.02 | um | 916.02
| 140 | MeV | 1.6667 | 47.81 | 0.1001 | 47.9101 | 33.86 | mm | 33860 | 979.25 | um | 979.25 | 923.51 | um | 923.51
| 150 | MeV | 1.7857 | 47.57 | 0.09439 | 47.6644 | 35.6 | mm | 35600 | 1.01 | mm | 1010 | 930.76 | um | 930.76
| 160 | MeV | 1.9048 | 47.31 | 0.08936 | 47.3994 | 37.35 | mm | 37350 | 1.04 | mm | 1040 | 937.81 | um | 937.81
| 170 | MeV | 2.0238 | 47.12 | 0.08488 | 47.2049 | 39.1 | mm | 39100 | 1.07 | mm | 1070 | 944.69 | um | 944.69
| 180 | MeV | 2.1429 | 47.14 | 0.08085 | 47.2208 | 40.86 | mm | 40860 | 1.1 | mm | 1100 | 951.4 | um | 951.4
| 200 | MeV | 2.381 | 46.71 | 0.0739 | 46.7839 | 44.39 | mm | 44390 | 1.21 | mm | 1210 | 964.42 | um | 964.42
| 225 | MeV | 2.6786 | 46.29 | 0.06682 | 46.3568 | 48.84 | mm | 48840 | 1.37 | mm | 1370 | 980.16 | um | 980.16
| 250 | MeV | 2.9762 | 45.91 | 0.06105 | 45.971 | 53.34 | mm | 53340 | 1.51 | mm | 1510 | 995.42 | um | 995.42
| 275 | MeV | 3.2738 | 45.54 | 0.05625 | 45.5962 | 57.87 | mm | 57870 | 1.64 | mm | 1640 | 1.01 | mm | 1010
| 300 | MeV | 3.5714 | 45.18 | 0.05219 | 45.2322 | 62.44 | mm | 62440 | 1.77 | mm | 1770 | 1.02 | mm | 1020
| 325 | MeV | 3.869 | 44.81 | 0.0487 | 44.8587 | 67.05 | mm | 67050 | 1.88 | mm | 1880 | 1.04 | mm | 1040
| 350 | MeV | 4.1667 | 44.44 | 0.04568 | 44.4857 | 71.69 | mm | 71690 | 2 | mm | 2000 | 1.05 | mm | 1050
| 375 | MeV | 4.4643 | 44.07 | 0.04303 | 44.113 | 76.37 | mm | 76370 | 2.1 | mm | 2100 | 1.07 | mm | 1070
| 400 | MeV | 4.7619 | 43.68 | 0.04069 | 43.7207 | 81.1 | mm | 81100 | 2.21 | mm | 2210 | 1.08 | mm | 1080
| 450 | MeV | 5.3571 | 42.88 | 0.03673 | 42.9167 | 90.68 | mm | 90680 | 2.59 | mm | 2590 | 1.11 | mm | 1110
| 500 | MeV | 5.9524 | 42.04 | 0.03351 | 42.0735 | 100.45 | mm | 100450 | 2.94 | mm | 2940 | 1.14 | mm | 1140
| 550 | MeV | 6.5476 | 41.17 | 0.03084 | 41.2008 | 110.42 | mm | 110420 | 3.26 | mm | 3260 | 1.17 | mm | 1170
| 600 | MeV | 7.1429 | 40.28 | 0.02858 | 40.3086 | 120.6 | mm | 120600 | 3.57 | mm | 3570 | 1.19 | mm | 1190
| 650 | MeV | 7.7381 | 39.36 | 0.02665 | 39.3866 | 131.02 | mm | 131020 | 3.86 | mm | 3860 | 1.22 | mm | 1220
| 700 | MeV | 8.3333 | 38.43 | 0.02497 | 38.455 | 141.68 | mm | 141680 | 4.15 | mm | 4150 | 1.25 | mm | 1250
| 800 | MeV | 9.5238 | 36.57 | 0.02221 | 36.5922 | 163.81 | mm | 163810 | 5.2 | mm | 5200 | 1.31 | mm | 1310
| 900 | MeV | 10.7143 | 34.75 | 0.02002 | 34.77 | 187.09 | mm | 187090 | 6.16 | mm | 6160 | 1.38 | mm | 1380
| 1 | GeV | 11.9048 | 32.99 | 0.01825 | 33.0083 | 211.6 | mm | 211600 | 7.07 | mm | 7070 | 1.44 | mm | 1440
| 1.1 | GeV | 13.0952 | 31.32 | 0.01678 | 31.3368 | 237.42 | mm | 237420 | 7.96 | mm | 7960 | 1.51 | mm | 1510
| 1.2 | GeV | 14.2857 | 29.75 | 0.01553 | 29.7655 | 264.61 | mm | 264610 | 8.84 | mm | 8840 | 1.59 | mm | 1590
| 1.3 | GeV | 15.4762 | 28.3 | 0.01447 | 28.3145 | 293.2 | mm | 293200 | 9.72 | mm | 9720 | 1.66 | mm | 1660
| 1.4 | GeV | 16.6667 | 26.97 | 0.01355 | 26.9835 | 323.24 | mm | 323240 | 10.61 | mm | 10610 | 1.75 | mm | 1750
| 1.5 | GeV | 17.8571 | 25.75 | 0.01275 | 25.7628 | 354.73 | mm | 354730 | 11.51 | mm | 11510 | 1.83 | mm | 1830
| 1.6 | GeV | 19.0476 | 24.64 | 0.01204 | 24.652 | 387.68 | mm | 387680 | 12.42 | mm | 12420 | 1.92 | mm | 1920
| 1.7 | GeV | 20.2381 | 23.64 | 0.0114 | 23.6514 | 422.06 | mm | 422060 | 13.34 | mm | 13340 | 2.02 | mm | 2020
| 1.8 | GeV | 21.4286 | 22.74 | 0.01084 | 22.7508 | 457.84 | mm | 457840 | 14.27 | mm | 14270 | 2.12 | mm | 2120
| 2 | GeV | 23.8095 | 21.24 | 0.009868 | 21.2499 | 533.37 | mm | 533370 | 17.83 | mm | 17830 | 2.33 | mm | 2330
| 2.25 | GeV | 26.7857 | 19.83 | 0.008884 | 19.8389 | 634.49 | mm | 634490 | 22.87 | mm | 22870 | 2.62 | mm | 2620
| 2.5 | GeV | 29.7619 | 18.88 | 0.008086 | 18.8881 | 741.72 | mm | 741720 | 27.44 | mm | 27440 | 2.93 | mm | 2930
| 2.75 | GeV | 32.7381 | 17.76 | 0.007425 | 17.7674 | 855.04 | mm | 855040 | 31.79 | mm | 31790 | 3.26 | mm | 3260
| 3 | GeV | 35.7143 | 16.74 | 0.006868 | 16.7469 | 975.41 | mm | 975410 | 36.06 | mm | 36060 | 3.6 | mm | 3600
| 3.25 | GeV | 38.6905 | 15.84 | 0.006393 | 15.8464 | 1.1 | m | 1100000 | 40.32 | mm | 40320 | 3.97 | mm | 3970
| 3.5 | GeV | 41.6667 | 15.05 | 0.005981 | 15.056 | 1.24 | m | 1240000 | 44.58 | mm | 44580 | 4.35 | mm | 4350
| 3.75 | GeV | 44.6429 | 14.35 | 0.005622 | 14.3556 | 1.38 | m | 1380000 | 48.86 | mm | 48860 | 4.75 | mm | 4750
| 4 | GeV | 47.619 | 13.71 | 0.005305 | 13.7153 | 1.53 | m | 1530000 | 53.16 | mm | 53160 | 5.17 | mm | 5170
| 4.5 | GeV | 53.5714 | 12.62 | 0.004772 | 12.6248 | 1.84 | m | 1840000 | 69.42 | mm | 69420 | 6.06 | mm | 6060
| 5 | GeV | 59.5238 | 11.72 | 0.00434 | 11.7243 | 2.18 | m | 2180000 | 84.57 | mm | 84570 | 7.02 | mm | 7020
| 5.5 | GeV | 65.4762 | 10.95 | 0.003982 | 10.954 | 2.55 | m | 2550000 | 99.2 | mm | 99200 | 8.04 | mm | 8040
| 6 | GeV | 71.4286 | 10.3 | 0.003681 | 10.3037 | 2.94 | m | 2940000 | 113.57 | mm | 113570 | 9.12 | mm | 9120
| 6.5 | GeV | 77.381 | 9.734 | 0.003425 | 9.7374 | 3.35 | m | 3350000 | 127.82 | mm | 127820 | 10.26 | mm | 10260
| 7 | GeV | 83.3333 | 9.239 | 0.003203 | 9.2422 | 3.79 | m | 3790000 | 142.04 | mm | 142040 | 11.46 | mm | 11460
| 8 | GeV | 95.2381 | 8.416 | 0.002838 | 8.4188 | 4.73 | m | 4730000 | 194.74 | mm | 194740 | 14.01 | mm | 14010
| 9 | GeV | 107.1429 | 7.753 | 0.002551 | 7.7556 | 5.76 | m | 5760000 | 243.05 | mm | 243050 | 16.77 | mm | 16770
| 10 | GeV | 119.0476 | 7.201 | 0.002318 | 7.2033 | 6.87 | m | 6870000 | 289.46 | mm | 289460 | 19.72 | mm | 19720
| 11 | GeV | 130.9524 | 6.742 | 0.002126 | 6.7441 | 8.06 | m | 8060000 | 334.98 | mm | 334980 | 22.86 | mm | 22860
| 12 | GeV | 142.8571 | 6.353 | 0.001964 | 6.355 | 9.33 | m | 9330000 | 380.02 | mm | 380020 | 26.17 | mm | 26170
| 13 | GeV | 154.7619 | 6.021 | 0.001826 | 6.0228 | 10.67 | m | 10670000 | 424.83 | mm | 424830 | 29.64 | mm | 29640
| 14 | GeV | 166.6667 | 5.732 | 0.001707 | 5.7337 | 12.09 | m | 12090000 | 469.52 | mm | 469520 | 33.27 | mm | 33270
| 15 | GeV | 178.5714 | 5.481 | 0.001603 | 5.4826 | 13.57 | m | 13570000 | 514.16 | mm | 514160 | 37.05 | mm | 37050
| 16 | GeV | 190.4762 | 5.258 | 0.001512 | 5.2595 | 15.11 | m | 15110000 | 558.77 | mm | 558770 | 40.96 | mm | 40960
| 17 | GeV | 202.381 | 5.061 | 0.00143 | 5.0624 | 16.72 | m | 16720000 | 603.37 | mm | 603370 | 45 | mm | 45000
| 18 | GeV | 214.2857 | 4.885 | 0.001358 | 4.8864 | 18.39 | m | 18390000 | 647.96 | mm | 647960 | 49.16 | mm | 49160
| 20 | GeV | 238.0952 | 4.583 | 0.001233 | 4.5842 | 21.9 | m | 21900000 | 816.31 | mm | 816310 | 57.83 | mm | 57830
| 22.5 | GeV | 267.8571 | 4.278 | 0.001107 | 4.2791 | 26.59 | m | 26590000 | 1.05 | m | 1050000 | 69.25 | mm | 69250
| 25 | GeV | 297.619 | 4.034 | 0.001006 | 4.035 | 31.58 | m | 31580000 | 1.27 | m | 1270000 | 81.23 | mm | 81230
| 27.5 | GeV | 327.381 | 3.833 | 0.0009215 | 3.8339 | 36.86 | m | 36860000 | 1.47 | m | 1470000 | 93.69 | mm | 93690
| 30 | GeV | 357.1429 | 3.665 | 0.0008509 | 3.6659 | 42.4 | m | 42400000 | 1.67 | m | 1670000 | 106.57 | mm | 106570
| 32.5 | GeV | 386.9048 | 3.524 | 0.0007907 | 3.5248 | 48.17 | m | 48170000 | 1.86 | m | 1860000 | 119.82 | mm | 119820
| 35 | GeV | 416.6667 | 3.403 | 0.0007388 | 3.4037 | 54.17 | m | 54170000 | 2.04 | m | 2040000 | 133.37 | mm | 133370
| 37.5 | GeV | 446.4286 | 3.298 | 0.0006934 | 3.2987 | 60.36 | m | 60360000 | 2.22 | m | 2220000 | 147.2 | mm | 147200
| 40 | GeV | 476.1905 | 3.207 | 0.0006535 | 3.2077 | 66.74 | m | 66740000 | 2.4 | m | 2400000 | 161.25 | mm | 161250
| 45 | GeV | 535.7143 | 3.057 | 0.0005865 | 3.0576 | 80 | m | 80000000 | 3.04 | m | 3040000 | 189.9 | mm | 189900
| 50 | GeV | 595.2381 | 2.939 | 0.0005323 | 2.9395 | 93.84 | m | 93840000 | 3.62 | m | 3620000 | 219.1 | mm | 219100
| 55 | GeV | 654.7619 | 2.844 | 0.0004877 | 2.8445 | 108.2 | m | 108200000 | 4.15 | m | 4150000 | 248.66 | mm | 248660
| 60 | GeV | 714.2857 | 2.767 | 0.0004501 | 2.7675 | 122.99 | m | 122990000 | 4.65 | m | 4650000 | 278.43 | mm | 278430
| 65 | GeV | 773.8095 | 2.704 | 0.0004181 | 2.7044 | 138.17 | m | 138170000 | 5.12 | m | 5120000 | 308.29 | mm | 308290
| 70 | GeV | 833.3333 | 2.651 | 0.0003905 | 2.6514 | 153.67 | m | 153670000 | 5.57 | m | 5570000 | 338.15 | mm | 338150
| 80 | GeV | 952.381 | 2.569 | 0.0003453 | 2.5693 | 185.48 | m | 185480000 | 7.16 | m | 7160000 | 397.61 | mm | 397610
228 | 84 | GeV | 1000 | 2.545 | 0.00033 | 2.5453 | 198.46 | m | 198460000 | 7.39 | m | 7390000 | 421.2 | mm | 421200

## srim84Kr_Kapton
1 | 2 | 3 | 4 | 5 | 6 | 7 | 8 | 9 | 10 | 11 | 12 | 13 | 14 | 15 | 16
2 | "SRIMfit"data table | [9 empty] | please fill in |  | from SRIM output
3 | SRIM ver= | SRIM-2013.00 |  | Gas? |  | == Target Composition == |  |  |  |  | please change in |  | for appropriate value/formula
4 | Ion Z= | 36 |  |  | Atom | Atom | Atomic | Mass |  | Multiply Stopping by ; for Stopping Units
5 | Ion A= | 84 | amu |  | Name | Numb | [%] | [%] | unitID | Cnv. Factor |  |  |  | ThisWSname | srim84Kr_Kapton
6 | Target= | Kapton | short name |  | H | 1 | 25.64 | 2.64 | 1 | 14.2 | eV / Angstrom |  |  | Corded | Ayoshida.RIKEN 2015.07
7 |  | Kapton(Polyimide Film ICRU-179) |  |  | C | 6 | 56.41 | 69.11 | 2 | 142 | keV / micron
8 | Trg.Dens= | 1.42 | g/cm3 |  | N | 7 | 5.13 | 7.33 | 3 | 142 | MeV / mm
9 |  | 8.7227e+22 | atoms/cm3 |  | O | 8 | 12.82 | 20.92 | 4 | 1 | keV / (ug/cm2)
10 | BraggCrct= | -7.2% | [6 empty] | 5 | 1 | MeV / (mg/cm2)
11 |  | row# | SRIM E range | [5 empty] | 6 | 1000 | keV / (mg/cm2)
12 | Emin= | 20 | 0.84 | 10eV/A |  |  |  |  | 7 | 16.279 | eV / (1E15 atoms/cm2)
13 | Emax= | 228 | 84000000 | 1GeV/A |  |  |  |  | 8 | 0.044171 | L.S.S. reduced unit
14 | if Gas; Ptbl = |  | Pa |  |  |  | 100 | 100 | 0 | == 5 : MeV/(mg/cm2)
15 | if Gas; Ttbl = |  | degC
16 |  |  |  |  | SRIM Stopping Power Unit = [MeV/(mg/cm2)] |  |  | Plastics / Polymers : Kapton Polyimide Film (ICRU-179)
17 | Ion |  |  | dE/dx Elec | dE/dx Nucl | dE/dx tot | Projected |  |  | Longitudinal |  |  | Lateral
18 | Energy |  | [MeV/u] | [MeV/(mg/cm2)] |  |  | Range |  | [um] | Straggling |  | [um] | Straggling |  | [um]
19
20 | 899.999 | eV | 1.0714e-05 | 0.1928 | 2.49 | 2.6828 | 44 | A | 0.0044 | 12 | A | 0.0012 | 9 | A | 0.0009
| 999.999 | eV | 1.1905e-05 | 0.2032 | 2.611 | 2.8142 | 46 | A | 0.0046 | 13 | A | 0.0013 | 9 | A | 0.0009
| 1.1 | keV | 1.3095e-05 | 0.2131 | 2.723 | 2.9361 | 49 | A | 0.0049 | 14 | A | 0.0014 | 10 | A | 0.001
| 1.2 | keV | 1.4286e-05 | 0.2226 | 2.828 | 3.0506 | 51 | A | 0.0051 | 14 | A | 0.0014 | 10 | A | 0.001
| 1.3 | keV | 1.5476e-05 | 0.2317 | 2.927 | 3.1587 | 53 | A | 0.0053 | 15 | A | 0.0015 | 10 | A | 0.001
| 1.4 | keV | 1.6667e-05 | 0.2404 | 3.021 | 3.2614 | 55 | A | 0.0055 | 15 | A | 0.0015 | 11 | A | 0.0011
| 1.5 | keV | 1.7857e-05 | 0.2489 | 3.109 | 3.3579 | 56 | A | 0.0056 | 15 | A | 0.0015 | 11 | A | 0.0011
| 1.6 | keV | 1.9048e-05 | 0.257 | 3.194 | 3.451 | 58 | A | 0.0058 | 16 | A | 0.0016 | 12 | A | 0.0012
| 1.7 | keV | 2.0238e-05 | 0.2649 | 3.274 | 3.5389 | 60 | A | 0.006 | 16 | A | 0.0016 | 12 | A | 0.0012
| 1.8 | keV | 2.1429e-05 | 0.2726 | 3.351 | 3.6236 | 62 | A | 0.0062 | 17 | A | 0.0017 | 12 | A | 0.0012
| 2 | keV | 2.381e-05 | 0.2874 | 3.494 | 3.7814 | 65 | A | 0.0065 | 17 | A | 0.0017 | 13 | A | 0.0013
| 2.25 | keV | 2.6786e-05 | 0.3048 | 3.659 | 3.9638 | 69 | A | 0.0069 | 18 | A | 0.0018 | 14 | A | 0.0014
| 2.5 | keV | 2.9762e-05 | 0.3213 | 3.808 | 4.1293 | 73 | A | 0.0073 | 19 | A | 0.0019 | 14 | A | 0.0014
| 2.75 | keV | 3.2738e-05 | 0.337 | 3.946 | 4.283 | 77 | A | 0.0077 | 20 | A | 0.002 | 15 | A | 0.0015
| 3 | keV | 3.5714e-05 | 0.352 | 4.074 | 4.426 | 80 | A | 0.008 | 21 | A | 0.0021 | 16 | A | 0.0016
| 3.25 | keV | 3.869e-05 | 0.3663 | 4.192 | 4.5583 | 84 | A | 0.0084 | 22 | A | 0.0022 | 16 | A | 0.0016
| 3.5 | keV | 4.1667e-05 | 0.3802 | 4.303 | 4.6832 | 87 | A | 0.0087 | 22 | A | 0.0022 | 17 | A | 0.0017
| 3.75 | keV | 4.4643e-05 | 0.3935 | 4.406 | 4.7995 | 90 | A | 0.009 | 23 | A | 0.0023 | 17 | A | 0.0017
| 4 | keV | 4.7619e-05 | 0.4064 | 4.504 | 4.9104 | 94 | A | 0.0094 | 24 | A | 0.0024 | 18 | A | 0.0018
| 4.5 | keV | 5.3571e-05 | 0.4311 | 4.683 | 5.1141 | 100 | A | 0.01 | 25 | A | 0.0025 | 19 | A | 0.0019
| 5 | keV | 5.9524e-05 | 0.4544 | 4.845 | 5.2994 | 106 | A | 0.0106 | 26 | A | 0.0026 | 20 | A | 0.002
| 5.5 | keV | 6.5476e-05 | 0.4766 | 4.991 | 5.4676 | 112 | A | 0.0112 | 28 | A | 0.0028 | 21 | A | 0.0021
| 6 | keV | 7.1429e-05 | 0.4977 | 5.125 | 5.6227 | 118 | A | 0.0118 | 29 | A | 0.0029 | 22 | A | 0.0022
| 6.5 | keV | 7.7381e-05 | 0.5181 | 5.248 | 5.7661 | 123 | A | 0.0123 | 30 | A | 0.003 | 23 | A | 0.0023
| 7 | keV | 8.3333e-05 | 0.5376 | 5.361 | 5.8986 | 129 | A | 0.0129 | 31 | A | 0.0031 | 24 | A | 0.0024
| 8 | keV | 9.5238e-05 | 0.5748 | 5.564 | 6.1388 | 139 | A | 0.0139 | 33 | A | 0.0033 | 26 | A | 0.0026
| 9 | keV | 0.00010714 | 0.6096 | 5.742 | 6.3516 | 149 | A | 0.0149 | 35 | A | 0.0035 | 28 | A | 0.0028
| 10 | keV | 0.00011905 | 0.6426 | 5.898 | 6.5406 | 159 | A | 0.0159 | 37 | A | 0.0037 | 29 | A | 0.0029
| 11 | keV | 0.00013095 | 0.674 | 6.037 | 6.711 | 169 | A | 0.0169 | 39 | A | 0.0039 | 31 | A | 0.0031
| 12 | keV | 0.00014286 | 0.7039 | 6.162 | 6.8659 | 178 | A | 0.0178 | 41 | A | 0.0041 | 32 | A | 0.0032
| 13 | keV | 0.00015476 | 0.7327 | 6.274 | 7.0067 | 187 | A | 0.0187 | 42 | A | 0.0042 | 34 | A | 0.0034
| 14 | keV | 0.00016667 | 0.7603 | 6.376 | 7.1363 | 196 | A | 0.0196 | 44 | A | 0.0044 | 35 | A | 0.0035
| 15 | keV | 0.00017857 | 0.787 | 6.469 | 7.256 | 205 | A | 0.0205 | 46 | A | 0.0046 | 37 | A | 0.0037
| 16 | keV | 0.00019048 | 0.8128 | 6.555 | 7.3678 | 214 | A | 0.0214 | 47 | A | 0.0047 | 38 | A | 0.0038
| 17 | keV | 0.00020238 | 0.8378 | 6.633 | 7.4708 | 223 | A | 0.0223 | 49 | A | 0.0049 | 40 | A | 0.004
| 18 | keV | 0.00021429 | 0.8621 | 6.705 | 7.5671 | 231 | A | 0.0231 | 50 | A | 0.005 | 41 | A | 0.0041
| 20 | keV | 0.0002381 | 0.9088 | 6.833 | 7.7418 | 248 | A | 0.0248 | 53 | A | 0.0053 | 44 | A | 0.0044
| 22.5 | keV | 0.00026786 | 0.9639 | 6.968 | 7.9319 | 269 | A | 0.0269 | 57 | A | 0.0057 | 47 | A | 0.0047
| 25 | keV | 0.00029762 | 1.016 | 7.08 | 8.096 | 289 | A | 0.0289 | 60 | A | 0.006 | 50 | A | 0.005
| 27.5 | keV | 0.00032738 | 1.066 | 7.176 | 8.242 | 309 | A | 0.0309 | 64 | A | 0.0064 | 53 | A | 0.0053
| 30 | keV | 0.00035714 | 1.113 | 7.256 | 8.369 | 328 | A | 0.0328 | 67 | A | 0.0067 | 56 | A | 0.0056
| 32.5 | keV | 0.0003869 | 1.158 | 7.325 | 8.483 | 347 | A | 0.0347 | 70 | A | 0.007 | 59 | A | 0.0059
| 35 | keV | 0.00041667 | 1.202 | 7.383 | 8.585 | 366 | A | 0.0366 | 74 | A | 0.0074 | 62 | A | 0.0062
| 37.5 | keV | 0.00044643 | 1.244 | 7.432 | 8.676 | 385 | A | 0.0385 | 77 | A | 0.0077 | 65 | A | 0.0065
| 40 | keV | 0.00047619 | 1.285 | 7.475 | 8.76 | 404 | A | 0.0404 | 80 | A | 0.008 | 67 | A | 0.0067
| 45 | keV | 0.00053571 | 1.363 | 7.541 | 8.904 | 441 | A | 0.0441 | 86 | A | 0.0086 | 73 | A | 0.0073
| 50 | keV | 0.00059524 | 1.437 | 7.587 | 9.024 | 477 | A | 0.0477 | 92 | A | 0.0092 | 78 | A | 0.0078
| 55 | keV | 0.00065476 | 1.507 | 7.618 | 9.125 | 513 | A | 0.0513 | 98 | A | 0.0098 | 83 | A | 0.0083
| 60 | keV | 0.00071429 | 1.574 | 7.638 | 9.212 | 549 | A | 0.0549 | 103 | A | 0.0103 | 88 | A | 0.0088
| 65 | keV | 0.00077381 | 1.638 | 7.647 | 9.285 | 584 | A | 0.0584 | 109 | A | 0.0109 | 93 | A | 0.0093
| 70 | keV | 0.00083333 | 1.7 | 7.649 | 9.349 | 620 | A | 0.062 | 114 | A | 0.0114 | 98 | A | 0.0098
| 80 | keV | 0.00095238 | 1.818 | 7.634 | 9.452 | 690 | A | 0.069 | 125 | A | 0.0125 | 107 | A | 0.0107
| 90 | keV | 0.0010714 | 1.928 | 7.601 | 9.529 | 759 | A | 0.0759 | 136 | A | 0.0136 | 117 | A | 0.0117
| 100 | keV | 0.0011905 | 2.032 | 7.556 | 9.588 | 828 | A | 0.0828 | 146 | A | 0.0146 | 126 | A | 0.0126
| 110 | keV | 0.0013095 | 2.131 | 7.503 | 9.634 | 897 | A | 0.0897 | 156 | A | 0.0156 | 135 | A | 0.0135
| 120 | keV | 0.0014286 | 2.226 | 7.444 | 9.67 | 966 | A | 0.0966 | 166 | A | 0.0166 | 144 | A | 0.0144
| 130 | keV | 0.0015476 | 2.317 | 7.38 | 9.697 | 1034 | A | 0.1034 | 176 | A | 0.0176 | 152 | A | 0.0152
| 140 | keV | 0.0016667 | 2.405 | 7.314 | 9.719 | 1103 | A | 0.1103 | 185 | A | 0.0185 | 161 | A | 0.0161
| 150 | keV | 0.0017857 | 2.489 | 7.245 | 9.734 | 1171 | A | 0.1171 | 195 | A | 0.0195 | 170 | A | 0.017
| 160 | keV | 0.0019048 | 2.571 | 7.176 | 9.747 | 1239 | A | 0.1239 | 204 | A | 0.0204 | 178 | A | 0.0178
| 170 | keV | 0.0020238 | 2.571 | 7.106 | 9.677 | 1308 | A | 0.1308 | 214 | A | 0.0214 | 186 | A | 0.0186
| 180 | keV | 0.0021429 | 2.315 | 7.037 | 9.352 | 1378 | A | 0.1378 | 223 | A | 0.0223 | 195 | A | 0.0195
| 200 | keV | 0.002381 | 2.016 | 6.898 | 8.914 | 1525 | A | 0.1525 | 243 | A | 0.0243 | 212 | A | 0.0212
| 225 | keV | 0.0026786 | 1.881 | 6.728 | 8.609 | 1716 | A | 0.1716 | 269 | A | 0.0269 | 234 | A | 0.0234
| 250 | keV | 0.0029762 | 1.888 | 6.564 | 8.452 | 1912 | A | 0.1912 | 296 | A | 0.0296 | 256 | A | 0.0256
| 275 | keV | 0.0032738 | 1.966 | 6.407 | 8.373 | 2112 | A | 0.2112 | 322 | A | 0.0322 | 279 | A | 0.0279
| 300 | keV | 0.0035714 | 2.079 | 6.257 | 8.336 | 2313 | A | 0.2313 | 348 | A | 0.0348 | 302 | A | 0.0302
| 325 | keV | 0.003869 | 2.207 | 6.113 | 8.32 | 2515 | A | 0.2515 | 373 | A | 0.0373 | 325 | A | 0.0325
| 350 | keV | 0.0041667 | 2.339 | 5.977 | 8.316 | 2717 | A | 0.2717 | 398 | A | 0.0398 | 348 | A | 0.0348
| 375 | keV | 0.0044643 | 2.469 | 5.847 | 8.316 | 2919 | A | 0.2919 | 423 | A | 0.0423 | 371 | A | 0.0371
| 400 | keV | 0.0047619 | 2.593 | 5.723 | 8.316 | 3122 | A | 0.3122 | 447 | A | 0.0447 | 394 | A | 0.0394
| 450 | keV | 0.0053571 | 2.819 | 5.492 | 8.311 | 3528 | A | 0.3528 | 495 | A | 0.0495 | 439 | A | 0.0439
| 500 | keV | 0.0059524 | 3.016 | 5.281 | 8.297 | 3935 | A | 0.3935 | 541 | A | 0.0541 | 484 | A | 0.0484
| 550 | keV | 0.0065476 | 3.186 | 5.088 | 8.274 | 4343 | A | 0.4343 | 586 | A | 0.0586 | 528 | A | 0.0528
| 600 | keV | 0.0071429 | 3.335 | 4.911 | 8.246 | 4754 | A | 0.4754 | 629 | A | 0.0629 | 573 | A | 0.0573
| 650 | keV | 0.0077381 | 3.467 | 4.748 | 8.215 | 5166 | A | 0.5166 | 672 | A | 0.0672 | 616 | A | 0.0616
| 700 | keV | 0.0083333 | 3.585 | 4.597 | 8.182 | 5580 | A | 0.558 | 713 | A | 0.0713 | 660 | A | 0.066
| 800 | keV | 0.0095238 | 3.795 | 4.327 | 8.122 | 6415 | A | 0.6415 | 797 | A | 0.0797 | 745 | A | 0.0745
| 900 | keV | 0.010714 | 3.983 | 4.092 | 8.075 | 7257 | A | 0.7257 | 877 | A | 0.0877 | 829 | A | 0.0829
| 1 | MeV | 0.011905 | 4.16 | 3.885 | 8.045 | 8104 | A | 0.8104 | 953 | A | 0.0953 | 912 | A | 0.0912
| 1.1 | MeV | 0.013095 | 4.332 | 3.701 | 8.033 | 8954 | A | 0.8954 | 1026 | A | 0.1026 | 994 | A | 0.0994
| 1.2 | MeV | 0.014286 | 4.503 | 3.537 | 8.04 | 9806 | A | 0.9806 | 1096 | A | 0.1096 | 1074 | A | 0.1074
| 1.3 | MeV | 0.015476 | 4.676 | 3.389 | 8.065 | 1.07 | um | 1.07 | 1164 | A | 0.1164 | 1153 | A | 0.1153
| 1.4 | MeV | 0.016667 | 4.853 | 3.255 | 8.108 | 1.15 | um | 1.15 | 1228 | A | 0.1228 | 1230 | A | 0.123
| 1.5 | MeV | 0.017857 | 5.033 | 3.132 | 8.165 | 1.23 | um | 1.23 | 1290 | A | 0.129 | 1305 | A | 0.1305
| 1.6 | MeV | 0.019048 | 5.216 | 3.02 | 8.236 | 1.32 | um | 1.32 | 1349 | A | 0.1349 | 1379 | A | 0.1379
| 1.7 | MeV | 0.020238 | 5.401 | 2.917 | 8.318 | 1.4 | um | 1.4 | 1406 | A | 0.1406 | 1450 | A | 0.145
| 1.8 | MeV | 0.021429 | 5.589 | 2.822 | 8.411 | 1.48 | um | 1.48 | 1460 | A | 0.146 | 1520 | A | 0.152
| 2 | MeV | 0.02381 | 5.967 | 2.652 | 8.619 | 1.65 | um | 1.65 | 1569 | A | 0.1569 | 1655 | A | 0.1655
| 2.25 | MeV | 0.026786 | 6.441 | 2.47 | 8.911 | 1.84 | um | 1.84 | 1697 | A | 0.1697 | 1812 | A | 0.1812
| 2.5 | MeV | 0.029762 | 6.909 | 2.314 | 9.223 | 2.03 | um | 2.03 | 1811 | A | 0.1811 | 1959 | A | 0.1959
| 2.75 | MeV | 0.032738 | 7.367 | 2.18 | 9.547 | 2.22 | um | 2.22 | 1912 | A | 0.1912 | 2096 | A | 0.2096
| 3 | MeV | 0.035714 | 7.814 | 2.062 | 9.876 | 2.4 | um | 2.4 | 2004 | A | 0.2004 | 2223 | A | 0.2223
| 3.25 | MeV | 0.03869 | 8.249 | 1.958 | 10.207 | 2.57 | um | 2.57 | 2088 | A | 0.2088 | 2342 | A | 0.2342
| 3.5 | MeV | 0.041667 | 8.672 | 1.865 | 10.537 | 2.74 | um | 2.74 | 2163 | A | 0.2163 | 2453 | A | 0.2453
| 3.75 | MeV | 0.044643 | 9.084 | 1.782 | 10.866 | 2.9 | um | 2.9 | 2233 | A | 0.2233 | 2557 | A | 0.2557
| 4 | MeV | 0.047619 | 9.486 | 1.707 | 11.193 | 3.05 | um | 3.05 | 2297 | A | 0.2297 | 2655 | A | 0.2655
| 4.5 | MeV | 0.053571 | 10.26 | 1.577 | 11.837 | 3.36 | um | 3.36 | 2429 | A | 0.2429 | 2833 | A | 0.2833
| 5 | MeV | 0.059524 | 11.01 | 1.467 | 12.477 | 3.64 | um | 3.64 | 2542 | A | 0.2542 | 2992 | A | 0.2992
| 5.5 | MeV | 0.065476 | 11.74 | 1.373 | 13.113 | 3.92 | um | 3.92 | 2640 | A | 0.264 | 3135 | A | 0.3135
| 6 | MeV | 0.071429 | 12.46 | 1.292 | 13.752 | 4.17 | um | 4.17 | 2726 | A | 0.2726 | 3264 | A | 0.3264
| 6.5 | MeV | 0.077381 | 13.17 | 1.221 | 14.391 | 4.42 | um | 4.42 | 2802 | A | 0.2802 | 3381 | A | 0.3381
| 7 | MeV | 0.083333 | 13.86 | 1.158 | 15.018 | 4.66 | um | 4.66 | 2870 | A | 0.287 | 3487 | A | 0.3487
| 8 | MeV | 0.095238 | 15.25 | 1.051 | 16.301 | 5.11 | um | 5.11 | 3018 | A | 0.3018 | 3674 | A | 0.3674
| 9 | MeV | 0.10714 | 16.62 | 0.9649 | 17.5849 | 5.52 | um | 5.52 | 3139 | A | 0.3139 | 3832 | A | 0.3832
| 10 | MeV | 0.11905 | 17.99 | 0.8928 | 18.8828 | 5.9 | um | 5.9 | 3239 | A | 0.3239 | 3968 | A | 0.3968
| 11 | MeV | 0.13095 | 19.34 | 0.8318 | 20.1718 | 6.26 | um | 6.26 | 3323 | A | 0.3323 | 4086 | A | 0.4086
| 12 | MeV | 0.14286 | 20.67 | 0.7793 | 21.4493 | 6.6 | um | 6.6 | 3395 | A | 0.3395 | 4190 | A | 0.419
| 13 | MeV | 0.15476 | 21.99 | 0.7337 | 22.7237 | 6.92 | um | 6.92 | 3457 | A | 0.3457 | 4281 | A | 0.4281
| 14 | MeV | 0.16667 | 23.28 | 0.6936 | 23.9736 | 7.22 | um | 7.22 | 3512 | A | 0.3512 | 4362 | A | 0.4362
| 15 | MeV | 0.17857 | 24.53 | 0.6581 | 25.1881 | 7.5 | um | 7.5 | 3560 | A | 0.356 | 4434 | A | 0.4434
| 16 | MeV | 0.19048 | 25.75 | 0.6264 | 26.3764 | 7.77 | um | 7.77 | 3603 | A | 0.3603 | 4500 | A | 0.45
| 17 | MeV | 0.20238 | 26.94 | 0.5979 | 27.5379 | 8.04 | um | 8.04 | 3641 | A | 0.3641 | 4559 | A | 0.4559
| 18 | MeV | 0.21429 | 28.08 | 0.5721 | 28.6521 | 8.29 | um | 8.29 | 3676 | A | 0.3676 | 4613 | A | 0.4613
| 20 | MeV | 0.2381 | 30.25 | 0.5272 | 30.7772 | 8.76 | um | 8.76 | 3766 | A | 0.3766 | 4709 | A | 0.4709
| 22.5 | MeV | 0.26786 | 32.75 | 0.4809 | 33.2309 | 9.31 | um | 9.31 | 3875 | A | 0.3875 | 4809 | A | 0.4809
| 25 | MeV | 0.29762 | 35 | 0.4426 | 35.4426 | 9.82 | um | 9.82 | 3967 | A | 0.3967 | 4894 | A | 0.4894
| 27.5 | MeV | 0.32738 | 37.04 | 0.4105 | 37.4505 | 10.3 | um | 10.3 | 4046 | A | 0.4046 | 4967 | A | 0.4967
| 30 | MeV | 0.35714 | 38.88 | 0.3831 | 39.2631 | 10.76 | um | 10.76 | 4115 | A | 0.4115 | 5030 | A | 0.503
| 32.5 | MeV | 0.3869 | 40.54 | 0.3594 | 40.8994 | 11.2 | um | 11.2 | 4176 | A | 0.4176 | 5086 | A | 0.5086
| 35 | MeV | 0.41667 | 42.03 | 0.3387 | 42.3687 | 11.62 | um | 11.62 | 4232 | A | 0.4232 | 5137 | A | 0.5137
| 37.5 | MeV | 0.44643 | 43.38 | 0.3204 | 43.7004 | 12.03 | um | 12.03 | 4283 | A | 0.4283 | 5183 | A | 0.5183
| 40 | MeV | 0.47619 | 44.58 | 0.3042 | 44.8842 | 12.42 | um | 12.42 | 4330 | A | 0.433 | 5225 | A | 0.5225
| 45 | MeV | 0.53571 | 46.61 | 0.2765 | 46.8865 | 13.19 | um | 13.19 | 4482 | A | 0.4482 | 5299 | A | 0.5299
| 50 | MeV | 0.59524 | 48.22 | 0.2538 | 48.4738 | 13.93 | um | 13.93 | 4617 | A | 0.4617 | 5364 | A | 0.5364
| 55 | MeV | 0.65476 | 49.48 | 0.2348 | 49.7148 | 14.65 | um | 14.65 | 4740 | A | 0.474 | 5422 | A | 0.5422
| 60 | MeV | 0.71429 | 50.47 | 0.2186 | 50.6886 | 15.35 | um | 15.35 | 4854 | A | 0.4854 | 5474 | A | 0.5474
| 65 | MeV | 0.77381 | 51.23 | 0.2047 | 51.4347 | 16.04 | um | 16.04 | 4962 | A | 0.4962 | 5522 | A | 0.5522
| 70 | MeV | 0.83333 | 51.82 | 0.1925 | 52.0125 | 16.72 | um | 16.72 | 5063 | A | 0.5063 | 5566 | A | 0.5566
| 80 | MeV | 0.95238 | 52.6 | 0.1724 | 52.7724 | 18.06 | um | 18.06 | 5424 | A | 0.5424 | 5647 | A | 0.5647
| 90 | MeV | 1.0714 | 53.02 | 0.1563 | 53.1763 | 19.39 | um | 19.39 | 5754 | A | 0.5754 | 5719 | A | 0.5719
| 100 | MeV | 1.1905 | 53.21 | 0.1431 | 53.3531 | 20.71 | um | 20.71 | 6061 | A | 0.6061 | 5786 | A | 0.5786
| 110 | MeV | 1.3095 | 53.24 | 0.1321 | 53.3721 | 22.03 | um | 22.03 | 6353 | A | 0.6353 | 5848 | A | 0.5848
| 120 | MeV | 1.4286 | 53.18 | 0.1228 | 53.3028 | 23.35 | um | 23.35 | 6631 | A | 0.6631 | 5907 | A | 0.5907
| 130 | MeV | 1.5476 | 53.04 | 0.1148 | 53.1548 | 24.67 | um | 24.67 | 6898 | A | 0.6898 | 5962 | A | 0.5962
| 140 | MeV | 1.6667 | 52.86 | 0.1078 | 52.9678 | 26 | um | 26 | 7157 | A | 0.7157 | 6016 | A | 0.6016
| 150 | MeV | 1.7857 | 52.64 | 0.1017 | 52.7417 | 27.33 | um | 27.33 | 7409 | A | 0.7409 | 6068 | A | 0.6068
| 160 | MeV | 1.9048 | 52.4 | 0.09631 | 52.4963 | 28.67 | um | 28.67 | 7654 | A | 0.7654 | 6118 | A | 0.6118
| 170 | MeV | 2.0238 | 52.25 | 0.09148 | 52.3415 | 30.01 | um | 30.01 | 7893 | A | 0.7893 | 6167 | A | 0.6167
| 180 | MeV | 2.1429 | 52.37 | 0.08714 | 52.4571 | 31.36 | um | 31.36 | 8125 | A | 0.8125 | 6215 | A | 0.6215
| 200 | MeV | 2.381 | 52.06 | 0.07965 | 52.1397 | 34.05 | um | 34.05 | 8984 | A | 0.8984 | 6307 | A | 0.6307
| 225 | MeV | 2.6786 | 51.42 | 0.07202 | 51.492 | 37.45 | um | 37.45 | 1.02 | um | 1.02 | 6418 | A | 0.6418
| 250 | MeV | 2.9762 | 50.8 | 0.0658 | 50.8658 | 40.89 | um | 40.89 | 1.13 | um | 1.13 | 6526 | A | 0.6526
| 275 | MeV | 3.2738 | 50.19 | 0.06063 | 50.2506 | 44.37 | um | 44.37 | 1.23 | um | 1.23 | 6632 | A | 0.6632
| 300 | MeV | 3.5714 | 49.59 | 0.05625 | 49.6463 | 47.89 | um | 47.89 | 1.33 | um | 1.33 | 6736 | A | 0.6736
| 325 | MeV | 3.869 | 48.99 | 0.0525 | 49.0425 | 51.46 | um | 51.46 | 1.43 | um | 1.43 | 6839 | A | 0.6839
| 350 | MeV | 4.1667 | 48.39 | 0.04924 | 48.4392 | 55.07 | um | 55.07 | 1.52 | um | 1.52 | 6942 | A | 0.6942
| 375 | MeV | 4.4643 | 47.8 | 0.04639 | 47.8464 | 58.73 | um | 58.73 | 1.6 | um | 1.6 | 7044 | A | 0.7044
| 400 | MeV | 4.7619 | 47.21 | 0.04386 | 47.2539 | 62.43 | um | 62.43 | 1.69 | um | 1.69 | 7145 | A | 0.7145
| 450 | MeV | 5.3571 | 46.04 | 0.0396 | 46.0796 | 69.98 | um | 69.98 | 2 | um | 2 | 7350 | A | 0.735
| 500 | MeV | 5.9524 | 44.88 | 0.03613 | 44.9161 | 77.72 | um | 77.72 | 2.28 | um | 2.28 | 7555 | A | 0.7555
| 550 | MeV | 6.5476 | 43.73 | 0.03325 | 43.7632 | 85.67 | um | 85.67 | 2.54 | um | 2.54 | 7764 | A | 0.7764
| 600 | MeV | 7.1429 | 42.61 | 0.03081 | 42.6408 | 93.82 | um | 93.82 | 2.79 | um | 2.79 | 7976 | A | 0.7976
| 650 | MeV | 7.7381 | 41.52 | 0.02873 | 41.5487 | 102.19 | um | 102.19 | 3.03 | um | 3.03 | 8191 | A | 0.8191
| 700 | MeV | 8.3333 | 40.45 | 0.02692 | 40.4769 | 110.77 | um | 110.77 | 3.27 | um | 3.27 | 8412 | A | 0.8412
| 800 | MeV | 9.5238 | 38.4 | 0.02394 | 38.4239 | 128.64 | um | 128.64 | 4.13 | um | 4.13 | 8868 | A | 0.8868
| 900 | MeV | 10.7143 | 36.49 | 0.02159 | 36.5116 | 147.44 | um | 147.44 | 4.92 | um | 4.92 | 9346 | A | 0.9346
| 1 | GeV | 11.9048 | 34.7 | 0.01967 | 34.7197 | 167.23 | um | 167.23 | 5.66 | um | 5.66 | 9849 | A | 0.9849
| 1.1 | GeV | 13.0952 | 33.04 | 0.01809 | 33.0581 | 188.02 | um | 188.02 | 6.38 | um | 6.38 | 1.04 | um | 1.04
| 1.2 | GeV | 14.2857 | 31.51 | 0.01675 | 31.5267 | 209.85 | um | 209.85 | 7.09 | um | 7.09 | 1.09 | um | 1.09
| 1.3 | GeV | 15.4762 | 30.09 | 0.0156 | 30.1056 | 232.72 | um | 232.72 | 7.79 | um | 7.79 | 1.15 | um | 1.15
| 1.4 | GeV | 16.6667 | 28.78 | 0.01461 | 28.7946 | 256.65 | um | 256.65 | 8.5 | um | 8.5 | 1.21 | um | 1.21
| 1.5 | GeV | 17.8571 | 27.57 | 0.01374 | 27.5837 | 281.64 | um | 281.64 | 9.2 | um | 9.2 | 1.28 | um | 1.28
| 1.6 | GeV | 19.0476 | 26.46 | 0.01298 | 26.473 | 307.71 | um | 307.71 | 9.92 | um | 9.92 | 1.35 | um | 1.35
| 1.7 | GeV | 20.2381 | 25.44 | 0.0123 | 25.4523 | 334.85 | um | 334.85 | 10.64 | um | 10.64 | 1.42 | um | 1.42
| 1.8 | GeV | 21.4286 | 24.5 | 0.01169 | 24.5117 | 363.06 | um | 363.06 | 11.36 | um | 11.36 | 1.49 | um | 1.49
| 2 | GeV | 23.8095 | 22.85 | 0.01064 | 22.8606 | 422.59 | um | 422.59 | 14.14 | um | 14.14 | 1.64 | um | 1.64
| 2.25 | GeV | 26.7857 | 21.17 | 0.009579 | 21.1796 | 502.64 | um | 502.64 | 18.12 | um | 18.12 | 1.85 | um | 1.85
| 2.5 | GeV | 29.7619 | 19.84 | 0.008718 | 19.8487 | 588.53 | um | 588.53 | 21.82 | um | 21.82 | 2.08 | um | 2.08
| 2.75 | GeV | 32.7381 | 18.62 | 0.008006 | 18.628 | 680.11 | um | 680.11 | 25.38 | um | 25.38 | 2.32 | um | 2.32
| 3 | GeV | 35.7143 | 17.55 | 0.007406 | 17.5574 | 777.5 | um | 777.5 | 28.88 | um | 28.88 | 2.58 | um | 2.58
| 3.25 | GeV | 38.6905 | 16.61 | 0.006893 | 16.6169 | 880.63 | um | 880.63 | 32.36 | um | 32.36 | 2.85 | um | 2.85
| 3.5 | GeV | 41.6667 | 15.77 | 0.00645 | 15.7764 | 989.4 | um | 989.4 | 35.83 | um | 35.83 | 3.13 | um | 3.13
| 3.75 | GeV | 44.6429 | 15.03 | 0.006062 | 15.0361 | 1.1 | mm | 1100 | 39.32 | um | 39.32 | 3.43 | um | 3.43
| 4 | GeV | 47.619 | 14.36 | 0.005721 | 14.3657 | 1.22 | mm | 1220 | 42.82 | um | 42.82 | 3.74 | um | 3.74
| 4.5 | GeV | 53.5714 | 13.22 | 0.005146 | 13.2251 | 1.48 | mm | 1480 | 56.05 | um | 56.05 | 4.4 | um | 4.4
| 5 | GeV | 59.5238 | 12.26 | 0.00468 | 12.2647 | 1.76 | mm | 1760 | 68.36 | um | 68.36 | 5.11 | um | 5.11
| 5.5 | GeV | 65.4762 | 11.46 | 0.004294 | 11.4643 | 2.05 | mm | 2050 | 80.25 | um | 80.25 | 5.87 | um | 5.87
| 6 | GeV | 71.4286 | 10.77 | 0.00397 | 10.774 | 2.37 | mm | 2370 | 91.92 | um | 91.92 | 6.67 | um | 6.67
| 6.5 | GeV | 77.381 | 10.18 | 0.003693 | 10.1837 | 2.71 | mm | 2710 | 103.5 | um | 103.5 | 7.52 | um | 7.52
| 7 | GeV | 83.3333 | 9.661 | 0.003454 | 9.6645 | 3.06 | mm | 3060 | 115.05 | um | 115.05 | 8.41 | um | 8.41
| 8 | GeV | 95.2381 | 8.797 | 0.003061 | 8.8001 | 3.82 | mm | 3820 | 157.88 | um | 157.88 | 10.31 | um | 10.31
| 9 | GeV | 107.1429 | 8.101 | 0.002751 | 8.1038 | 4.66 | mm | 4660 | 197.14 | um | 197.14 | 12.36 | um | 12.36
| 10 | GeV | 119.0476 | 7.522 | 0.0025 | 7.5245 | 5.56 | mm | 5560 | 234.87 | um | 234.87 | 14.56 | um | 14.56
| 11 | GeV | 130.9524 | 7.04 | 0.002293 | 7.0423 | 6.53 | mm | 6530 | 271.88 | um | 271.88 | 16.89 | um | 16.89
| 12 | GeV | 142.8571 | 6.632 | 0.002118 | 6.6341 | 7.56 | mm | 7560 | 308.52 | um | 308.52 | 19.35 | um | 19.35
| 13 | GeV | 154.7619 | 6.283 | 0.00197 | 6.285 | 8.65 | mm | 8650 | 344.99 | um | 344.99 | 21.94 | um | 21.94
| 14 | GeV | 166.6667 | 5.981 | 0.001841 | 5.9828 | 9.8 | mm | 9800 | 381.36 | um | 381.36 | 24.64 | um | 24.64
| 15 | GeV | 178.5714 | 5.716 | 0.001729 | 5.7177 | 11 | mm | 11000 | 417.7 | um | 417.7 | 27.45 | um | 27.45
| 16 | GeV | 190.4762 | 5.483 | 0.00163 | 5.4846 | 12.26 | mm | 12260 | 454.04 | um | 454.04 | 30.37 | um | 30.37
| 17 | GeV | 202.381 | 5.276 | 0.001543 | 5.2775 | 13.57 | mm | 13570 | 490.38 | um | 490.38 | 33.38 | um | 33.38
| 18 | GeV | 214.2857 | 5.091 | 0.001464 | 5.0925 | 14.93 | mm | 14930 | 526.71 | um | 526.71 | 36.48 | um | 36.48
| 20 | GeV | 238.0952 | 4.774 | 0.00133 | 4.7753 | 17.79 | mm | 17790 | 663.97 | um | 663.97 | 42.95 | um | 42.95
| 22.5 | GeV | 267.8571 | 4.454 | 0.001194 | 4.4552 | 21.61 | mm | 21610 | 855.99 | um | 855.99 | 51.47 | um | 51.47
| 25 | GeV | 297.619 | 4.197 | 0.001084 | 4.1981 | 25.68 | mm | 25680 | 1.03 | mm | 1030 | 60.42 | um | 60.42
| 27.5 | GeV | 327.381 | 3.986 | 0.0009939 | 3.987 | 29.98 | mm | 29980 | 1.2 | mm | 1200 | 69.73 | um | 69.73
| 30 | GeV | 357.1429 | 3.809 | 0.0009177 | 3.8099 | 34.5 | mm | 34500 | 1.36 | mm | 1360 | 79.37 | um | 79.37
| 32.5 | GeV | 386.9048 | 3.66 | 0.0008528 | 3.6609 | 39.22 | mm | 39220 | 1.51 | mm | 1510 | 89.28 | um | 89.28
| 35 | GeV | 416.6667 | 3.532 | 0.0007968 | 3.5328 | 44.12 | mm | 44120 | 1.66 | mm | 1660 | 99.44 | um | 99.44
| 37.5 | GeV | 446.4286 | 3.422 | 0.0007479 | 3.4227 | 49.18 | mm | 49180 | 1.81 | mm | 1810 | 109.8 | um | 109.8
| 40 | GeV | 476.1905 | 3.326 | 0.0007049 | 3.3267 | 54.4 | mm | 54400 | 1.96 | mm | 1960 | 120.34 | um | 120.34
| 45 | GeV | 535.7143 | 3.167 | 0.0006326 | 3.1676 | 65.25 | mm | 65250 | 2.49 | mm | 2490 | 141.86 | um | 141.86
| 50 | GeV | 595.2381 | 3.041 | 0.0005742 | 3.0416 | 76.6 | mm | 76600 | 2.96 | mm | 2960 | 163.81 | um | 163.81
| 55 | GeV | 654.7619 | 2.94 | 0.000526 | 2.9405 | 88.37 | mm | 88370 | 3.4 | mm | 3400 | 186.07 | um | 186.07
| 60 | GeV | 714.2857 | 2.858 | 0.0004855 | 2.8585 | 100.52 | mm | 100520 | 3.81 | mm | 3810 | 208.51 | um | 208.51
| 65 | GeV | 773.8095 | 2.789 | 0.000451 | 2.7895 | 112.99 | mm | 112990 | 4.2 | mm | 4200 | 231.06 | um | 231.06
| 70 | GeV | 833.3333 | 2.732 | 0.0004212 | 2.7324 | 125.75 | mm | 125750 | 4.57 | mm | 4570 | 253.63 | um | 253.63
| 80 | GeV | 952.381 | 2.643 | 0.0003724 | 2.6434 | 151.96 | mm | 151960 | 5.88 | mm | 5880 | 298.67 | um | 298.67
228 | 84 | GeV | 1000 | 2.617 | 0.000356 | 2.6174 | 162.67 | mm | 162670 | 6.07 | mm | 6070 | 316.57 | um | 316.57

## srim84Kr_Mylar
1 | 2 | 3 | 4 | 5 | 6 | 7 | 8 | 9 | 10 | 11 | 12 | 13 | 14 | 15 | 16
2 | "SRIMfit"data table | [9 empty] | please fill in |  | from SRIM output
3 | SRIM ver= | SRIM-2013.00 |  | Gas? |  | == Target Composition == |  |  |  |  | please change in |  | for appropriate value/formula
4 | Ion Z= | 36 |  |  | Atom | Atom | Atomic | Mass |  | Multiply Stopping by ; for Stopping Units
5 | Ion A= | 84 | amu |  | Name | Numb | [%] | [%] | unitID | Cnv. Factor |  |  |  | ThisWSname | srim84Kr_Mylar
6 | Target= | Mylar | short name |  | H | 1 | 36.36 | 4.2 | 1 | 13.97 | eV / Angstrom |  |  | Corded | Ayoshida.RIKEN 2016.06
7 |  | Mylar, Melinex (ICRU-222) |  |  | C | 6 | 45.45 | 62.5 | 2 | 139.7 | keV / micron
8 | Trg.Dens= | 1.397 | g/cm3 |  | O | 8 | 18.18 | 33.3 | 3 | 139.7 | MeV / mm
9 |  | 9.6311e+22 | atoms/cm3 | [5 empty] | 4 | 1 | keV / (ug/cm2)
10 | BraggCrct= | -6.57% | [6 empty] | 5 | 1 | MeV / (mg/cm2)
11 |  | row# | SRIM E range | [5 empty] | 6 | 1000 | keV / (mg/cm2)
12 | Emin= | 20 | 0.84 | 10eV/A |  |  |  |  | 7 | 14.505 | eV / (1E15 atoms/cm2)
13 | Emax= | 228 | 84000000 | 1GeV/A |  |  |  |  | 8 | 0.042722 | L.S.S. reduced unit
14 | if Gas; Ptbl = |  | Pa |  |  |  | 99.99 | 100 | 0 | == 5 : MeV/(mg/cm2)
15 | if Gas; Ttbl = |  | degC
16 |  |  |  |  | SRIM Stopping Power Unit = [MeV/(mg/cm2)] |  |  |  | Common Target Materials: Mylar, Melinex (ICRU-222)
17 | Ion |  |  | dE/dx Elec | dE/dx Nucl | dE/dx tot | Projected |  |  | Longitudinal |  |  | Lateral
18 | Energy |  | [MeV/u] | [MeV/(mg/cm2)] |  |  | Range |  | [um] | Straggling |  | [um] | Straggling |  | [um]
19
20 | 899.999 | eV | 1.0714e-05 | 0.19 | 2.514 | 2.704 | 45 | A | 0.0045 | 13 | A | 0.0013 | 9 | A | 0.0009
| 999.999 | eV | 1.1905e-05 | 0.2002 | 2.636 | 2.8362 | 47 | A | 0.0047 | 13 | A | 0.0013 | 9 | A | 0.0009
| 1.1 | keV | 1.3095e-05 | 0.21 | 2.75 | 2.96 | 49 | A | 0.0049 | 14 | A | 0.0014 | 10 | A | 0.001
| 1.2 | keV | 1.4286e-05 | 0.2194 | 2.857 | 3.0764 | 51 | A | 0.0051 | 14 | A | 0.0014 | 10 | A | 0.001
| 1.3 | keV | 1.5476e-05 | 0.2283 | 2.957 | 3.1853 | 53 | A | 0.0053 | 15 | A | 0.0015 | 11 | A | 0.0011
| 1.4 | keV | 1.6667e-05 | 0.2369 | 3.052 | 3.2889 | 55 | A | 0.0055 | 15 | A | 0.0015 | 11 | A | 0.0011
| 1.5 | keV | 1.7857e-05 | 0.2452 | 3.142 | 3.3872 | 57 | A | 0.0057 | 16 | A | 0.0016 | 11 | A | 0.0011
| 1.6 | keV | 1.9048e-05 | 0.2533 | 3.227 | 3.4803 | 59 | A | 0.0059 | 16 | A | 0.0016 | 12 | A | 0.0012
| 1.7 | keV | 2.0238e-05 | 0.2611 | 3.308 | 3.5691 | 61 | A | 0.0061 | 16 | A | 0.0016 | 12 | A | 0.0012
| 1.8 | keV | 2.1429e-05 | 0.2687 | 3.386 | 3.6547 | 62 | A | 0.0062 | 17 | A | 0.0017 | 12 | A | 0.0012
| 2 | keV | 2.381e-05 | 0.2832 | 3.532 | 3.8152 | 66 | A | 0.0066 | 18 | A | 0.0018 | 13 | A | 0.0013
| 2.25 | keV | 2.6786e-05 | 0.3004 | 3.699 | 3.9994 | 70 | A | 0.007 | 19 | A | 0.0019 | 14 | A | 0.0014
| 2.5 | keV | 2.9762e-05 | 0.3166 | 3.851 | 4.1676 | 74 | A | 0.0074 | 19 | A | 0.0019 | 14 | A | 0.0014
| 2.75 | keV | 3.2738e-05 | 0.3321 | 3.99 | 4.3221 | 77 | A | 0.0077 | 20 | A | 0.002 | 15 | A | 0.0015
| 3 | keV | 3.5714e-05 | 0.3468 | 4.12 | 4.4668 | 81 | A | 0.0081 | 21 | A | 0.0021 | 16 | A | 0.0016
| 3.25 | keV | 3.869e-05 | 0.361 | 4.24 | 4.601 | 85 | A | 0.0085 | 22 | A | 0.0022 | 16 | A | 0.0016
| 3.5 | keV | 4.1667e-05 | 0.3746 | 4.353 | 4.7276 | 88 | A | 0.0088 | 23 | A | 0.0023 | 17 | A | 0.0017
| 3.75 | keV | 4.4643e-05 | 0.3878 | 4.458 | 4.8458 | 91 | A | 0.0091 | 23 | A | 0.0023 | 18 | A | 0.0018
| 4 | keV | 4.7619e-05 | 0.4005 | 4.557 | 4.9575 | 95 | A | 0.0095 | 24 | A | 0.0024 | 18 | A | 0.0018
| 4.5 | keV | 5.3571e-05 | 0.4248 | 4.74 | 5.1648 | 101 | A | 0.0101 | 25 | A | 0.0025 | 19 | A | 0.0019
| 5 | keV | 5.9524e-05 | 0.4478 | 4.904 | 5.3518 | 107 | A | 0.0107 | 27 | A | 0.0027 | 20 | A | 0.002
| 5.5 | keV | 6.5476e-05 | 0.4696 | 5.053 | 5.5226 | 113 | A | 0.0113 | 28 | A | 0.0028 | 21 | A | 0.0021
| 6 | keV | 7.1429e-05 | 0.4905 | 5.189 | 5.6795 | 119 | A | 0.0119 | 29 | A | 0.0029 | 22 | A | 0.0022
| 6.5 | keV | 7.7381e-05 | 0.5105 | 5.314 | 5.8245 | 124 | A | 0.0124 | 30 | A | 0.003 | 23 | A | 0.0023
| 7 | keV | 8.3333e-05 | 0.5298 | 5.43 | 5.9598 | 130 | A | 0.013 | 31 | A | 0.0031 | 24 | A | 0.0024
| 8 | keV | 9.5238e-05 | 0.5664 | 5.637 | 6.2034 | 140 | A | 0.014 | 33 | A | 0.0033 | 26 | A | 0.0026
| 9 | keV | 0.00010714 | 0.6007 | 5.818 | 6.4187 | 150 | A | 0.015 | 35 | A | 0.0035 | 28 | A | 0.0028
| 10 | keV | 0.00011905 | 0.6332 | 5.977 | 6.6102 | 160 | A | 0.016 | 37 | A | 0.0037 | 29 | A | 0.0029
| 11 | keV | 0.00013095 | 0.6641 | 6.12 | 6.7841 | 170 | A | 0.017 | 39 | A | 0.0039 | 31 | A | 0.0031
| 12 | keV | 0.00014286 | 0.6937 | 6.247 | 6.9407 | 180 | A | 0.018 | 41 | A | 0.0041 | 33 | A | 0.0033
| 13 | keV | 0.00015476 | 0.722 | 6.362 | 7.084 | 189 | A | 0.0189 | 43 | A | 0.0043 | 34 | A | 0.0034
| 14 | keV | 0.00016667 | 0.7493 | 6.467 | 7.2163 | 198 | A | 0.0198 | 44 | A | 0.0044 | 36 | A | 0.0036
| 15 | keV | 0.00017857 | 0.7756 | 6.562 | 7.3376 | 207 | A | 0.0207 | 46 | A | 0.0046 | 37 | A | 0.0037
| 16 | keV | 0.00019048 | 0.801 | 6.649 | 7.45 | 216 | A | 0.0216 | 47 | A | 0.0047 | 38 | A | 0.0038
| 17 | keV | 0.00020238 | 0.8256 | 6.73 | 7.5556 | 224 | A | 0.0224 | 49 | A | 0.0049 | 40 | A | 0.004
| 18 | keV | 0.00021429 | 0.8496 | 6.804 | 7.6536 | 233 | A | 0.0233 | 51 | A | 0.0051 | 41 | A | 0.0041
| 20 | keV | 0.0002381 | 0.8955 | 6.935 | 7.8305 | 250 | A | 0.025 | 54 | A | 0.0054 | 44 | A | 0.0044
| 22.5 | keV | 0.00026786 | 0.9499 | 7.074 | 8.0239 | 271 | A | 0.0271 | 57 | A | 0.0057 | 47 | A | 0.0047
| 25 | keV | 0.00029762 | 1.001 | 7.19 | 8.191 | 291 | A | 0.0291 | 61 | A | 0.0061 | 50 | A | 0.005
| 27.5 | keV | 0.00032738 | 1.05 | 7.289 | 8.339 | 311 | A | 0.0311 | 64 | A | 0.0064 | 53 | A | 0.0053
| 30 | keV | 0.00035714 | 1.097 | 7.372 | 8.469 | 330 | A | 0.033 | 68 | A | 0.0068 | 56 | A | 0.0056
| 32.5 | keV | 0.0003869 | 1.142 | 7.443 | 8.585 | 350 | A | 0.035 | 71 | A | 0.0071 | 59 | A | 0.0059
| 35 | keV | 0.00041667 | 1.185 | 7.504 | 8.689 | 369 | A | 0.0369 | 74 | A | 0.0074 | 62 | A | 0.0062
| 37.5 | keV | 0.00044643 | 1.226 | 7.556 | 8.782 | 388 | A | 0.0388 | 77 | A | 0.0077 | 65 | A | 0.0065
| 40 | keV | 0.00047619 | 1.267 | 7.6 | 8.867 | 406 | A | 0.0406 | 80 | A | 0.008 | 68 | A | 0.0068
| 45 | keV | 0.00053571 | 1.343 | 7.67 | 9.013 | 443 | A | 0.0443 | 86 | A | 0.0086 | 73 | A | 0.0073
| 50 | keV | 0.00059524 | 1.416 | 7.719 | 9.135 | 480 | A | 0.048 | 92 | A | 0.0092 | 78 | A | 0.0078
| 55 | keV | 0.00065476 | 1.485 | 7.753 | 9.238 | 516 | A | 0.0516 | 98 | A | 0.0098 | 83 | A | 0.0083
| 60 | keV | 0.00071429 | 1.551 | 7.775 | 9.326 | 552 | A | 0.0552 | 104 | A | 0.0104 | 88 | A | 0.0088
| 65 | keV | 0.00077381 | 1.615 | 7.786 | 9.401 | 588 | A | 0.0588 | 109 | A | 0.0109 | 93 | A | 0.0093
| 70 | keV | 0.00083333 | 1.675 | 7.79 | 9.465 | 623 | A | 0.0623 | 115 | A | 0.0115 | 98 | A | 0.0098
| 80 | keV | 0.00095238 | 1.791 | 7.778 | 9.569 | 693 | A | 0.0693 | 126 | A | 0.0126 | 108 | A | 0.0108
| 90 | keV | 0.0010714 | 1.9 | 7.748 | 9.648 | 763 | A | 0.0763 | 137 | A | 0.0137 | 117 | A | 0.0117
| 100 | keV | 0.0011905 | 2.003 | 7.706 | 9.709 | 833 | A | 0.0833 | 147 | A | 0.0147 | 126 | A | 0.0126
| 110 | keV | 0.0013095 | 2.1 | 7.654 | 9.754 | 902 | A | 0.0902 | 157 | A | 0.0157 | 135 | A | 0.0135
| 120 | keV | 0.0014286 | 2.194 | 7.596 | 9.79 | 971 | A | 0.0971 | 167 | A | 0.0167 | 144 | A | 0.0144
| 130 | keV | 0.0015476 | 2.283 | 7.533 | 9.816 | 1039 | A | 0.1039 | 177 | A | 0.0177 | 153 | A | 0.0153
| 140 | keV | 0.0016667 | 2.37 | 7.468 | 9.838 | 1108 | A | 0.1108 | 186 | A | 0.0186 | 161 | A | 0.0161
| 150 | keV | 0.0017857 | 2.453 | 7.4 | 9.853 | 1177 | A | 0.1177 | 196 | A | 0.0196 | 170 | A | 0.017
| 160 | keV | 0.0019048 | 2.533 | 7.331 | 9.864 | 1246 | A | 0.1246 | 205 | A | 0.0205 | 178 | A | 0.0178
| 170 | keV | 0.0020238 | 2.535 | 7.262 | 9.797 | 1314 | A | 0.1314 | 215 | A | 0.0215 | 187 | A | 0.0187
| 180 | keV | 0.0021429 | 2.285 | 7.192 | 9.477 | 1385 | A | 0.1385 | 224 | A | 0.0224 | 195 | A | 0.0195
| 200 | keV | 0.002381 | 1.992 | 7.054 | 9.046 | 1532 | A | 0.1532 | 244 | A | 0.0244 | 212 | A | 0.0212
| 225 | keV | 0.0026786 | 1.86 | 6.883 | 8.743 | 1723 | A | 0.1723 | 270 | A | 0.027 | 234 | A | 0.0234
| 250 | keV | 0.0029762 | 1.867 | 6.719 | 8.586 | 1920 | A | 0.192 | 297 | A | 0.0297 | 257 | A | 0.0257
| 275 | keV | 0.0032738 | 1.943 | 6.561 | 8.504 | 2119 | A | 0.2119 | 323 | A | 0.0323 | 279 | A | 0.0279
| 300 | keV | 0.0035714 | 2.053 | 6.409 | 8.462 | 2321 | A | 0.2321 | 349 | A | 0.0349 | 302 | A | 0.0302
| 325 | keV | 0.003869 | 2.178 | 6.265 | 8.443 | 2523 | A | 0.2523 | 375 | A | 0.0375 | 325 | A | 0.0325
| 350 | keV | 0.0041667 | 2.307 | 6.127 | 8.434 | 2725 | A | 0.2725 | 400 | A | 0.04 | 348 | A | 0.0348
| 375 | keV | 0.0044643 | 2.433 | 5.995 | 8.428 | 2928 | A | 0.2928 | 424 | A | 0.0424 | 371 | A | 0.0371
| 400 | keV | 0.0047619 | 2.554 | 5.87 | 8.424 | 3132 | A | 0.3132 | 448 | A | 0.0448 | 394 | A | 0.0394
| 450 | keV | 0.0053571 | 2.775 | 5.636 | 8.411 | 3539 | A | 0.3539 | 497 | A | 0.0497 | 439 | A | 0.0439
| 500 | keV | 0.0059524 | 2.967 | 5.422 | 8.389 | 3948 | A | 0.3948 | 544 | A | 0.0544 | 484 | A | 0.0484
| 550 | keV | 0.0065476 | 3.134 | 5.226 | 8.36 | 4359 | A | 0.4359 | 589 | A | 0.0589 | 529 | A | 0.0529
| 600 | keV | 0.0071429 | 3.28 | 5.046 | 8.326 | 4772 | A | 0.4772 | 633 | A | 0.0633 | 573 | A | 0.0573
| 650 | keV | 0.0077381 | 3.411 | 4.88 | 8.291 | 5187 | A | 0.5187 | 676 | A | 0.0676 | 617 | A | 0.0617
| 700 | keV | 0.0083333 | 3.529 | 4.727 | 8.256 | 5605 | A | 0.5605 | 717 | A | 0.0717 | 660 | A | 0.066
| 800 | keV | 0.0095238 | 3.741 | 4.451 | 8.192 | 6446 | A | 0.6446 | 802 | A | 0.0802 | 746 | A | 0.0746
| 900 | keV | 0.010714 | 3.933 | 4.211 | 8.144 | 7294 | A | 0.7294 | 883 | A | 0.0883 | 831 | A | 0.0831
| 1 | MeV | 0.011905 | 4.115 | 4 | 8.115 | 8148 | A | 0.8148 | 960 | A | 0.096 | 915 | A | 0.0915
| 1.1 | MeV | 0.013095 | 4.294 | 3.812 | 8.106 | 9004 | A | 0.9004 | 1034 | A | 0.1034 | 997 | A | 0.0997
| 1.2 | MeV | 0.014286 | 4.473 | 3.644 | 8.117 | 9862 | A | 0.9862 | 1106 | A | 0.1106 | 1078 | A | 0.1078
| 1.3 | MeV | 0.015476 | 4.654 | 3.492 | 8.146 | 1.07 | um | 1.07 | 1174 | A | 0.1174 | 1157 | A | 0.1157
| 1.4 | MeV | 0.016667 | 4.838 | 3.355 | 8.193 | 1.16 | um | 1.16 | 1239 | A | 0.1239 | 1235 | A | 0.1235
| 1.5 | MeV | 0.017857 | 5.026 | 3.23 | 8.256 | 1.24 | um | 1.24 | 1301 | A | 0.1301 | 1311 | A | 0.1311
| 1.6 | MeV | 0.019048 | 5.217 | 3.115 | 8.332 | 1.33 | um | 1.33 | 1361 | A | 0.1361 | 1385 | A | 0.1385
| 1.7 | MeV | 0.020238 | 5.41 | 3.009 | 8.419 | 1.41 | um | 1.41 | 1418 | A | 0.1418 | 1457 | A | 0.1457
| 1.8 | MeV | 0.021429 | 5.606 | 2.911 | 8.517 | 1.49 | um | 1.49 | 1473 | A | 0.1473 | 1527 | A | 0.1527
| 2 | MeV | 0.02381 | 6 | 2.737 | 8.737 | 1.65 | um | 1.65 | 1583 | A | 0.1583 | 1662 | A | 0.1662
| 2.25 | MeV | 0.026786 | 6.491 | 2.55 | 9.041 | 1.85 | um | 1.85 | 1711 | A | 0.1711 | 1820 | A | 0.182
| 2.5 | MeV | 0.029762 | 6.977 | 2.39 | 9.367 | 2.04 | um | 2.04 | 1825 | A | 0.1825 | 1967 | A | 0.1967
| 2.75 | MeV | 0.032738 | 7.452 | 2.252 | 9.704 | 2.23 | um | 2.23 | 1927 | A | 0.1927 | 2104 | A | 0.2104
| 3 | MeV | 0.035714 | 7.916 | 2.131 | 10.047 | 2.4 | um | 2.4 | 2018 | A | 0.2018 | 2231 | A | 0.2231
| 3.25 | MeV | 0.03869 | 8.367 | 2.024 | 10.391 | 2.58 | um | 2.58 | 2102 | A | 0.2102 | 2350 | A | 0.235
| 3.5 | MeV | 0.041667 | 8.806 | 1.928 | 10.734 | 2.74 | um | 2.74 | 2177 | A | 0.2177 | 2461 | A | 0.2461
| 3.75 | MeV | 0.044643 | 9.233 | 1.842 | 11.075 | 2.91 | um | 2.91 | 2247 | A | 0.2247 | 2565 | A | 0.2565
| 4 | MeV | 0.047619 | 9.651 | 1.765 | 11.416 | 3.06 | um | 3.06 | 2310 | A | 0.231 | 2662 | A | 0.2662
| 4.5 | MeV | 0.053571 | 10.46 | 1.63 | 12.09 | 3.36 | um | 3.36 | 2441 | A | 0.2441 | 2840 | A | 0.284
| 5 | MeV | 0.059524 | 11.24 | 1.517 | 12.757 | 3.65 | um | 3.65 | 2553 | A | 0.2553 | 2998 | A | 0.2998
| 5.5 | MeV | 0.065476 | 12 | 1.42 | 13.42 | 3.92 | um | 3.92 | 2650 | A | 0.265 | 3140 | A | 0.314
| 6 | MeV | 0.071429 | 12.75 | 1.337 | 14.087 | 4.18 | um | 4.18 | 2736 | A | 0.2736 | 3267 | A | 0.3267
| 6.5 | MeV | 0.077381 | 13.49 | 1.263 | 14.753 | 4.42 | um | 4.42 | 2811 | A | 0.2811 | 3383 | A | 0.3383
| 7 | MeV | 0.083333 | 14.22 | 1.198 | 15.418 | 4.66 | um | 4.66 | 2877 | A | 0.2877 | 3488 | A | 0.3488
| 8 | MeV | 0.095238 | 15.67 | 1.089 | 16.759 | 5.1 | um | 5.1 | 3023 | A | 0.3023 | 3673 | A | 0.3673
| 9 | MeV | 0.10714 | 17.11 | 0.9992 | 18.1092 | 5.51 | um | 5.51 | 3141 | A | 0.3141 | 3828 | A | 0.3828
| 10 | MeV | 0.11905 | 18.55 | 0.9247 | 19.4747 | 5.89 | um | 5.89 | 3239 | A | 0.3239 | 3962 | A | 0.3962
| 11 | MeV | 0.13095 | 19.98 | 0.8616 | 20.8416 | 6.24 | um | 6.24 | 3321 | A | 0.3321 | 4077 | A | 0.4077
| 12 | MeV | 0.14286 | 21.38 | 0.8074 | 22.1874 | 6.57 | um | 6.57 | 3391 | A | 0.3391 | 4178 | A | 0.4178
| 13 | MeV | 0.15476 | 22.77 | 0.7602 | 23.5302 | 6.88 | um | 6.88 | 3451 | A | 0.3451 | 4267 | A | 0.4267
| 14 | MeV | 0.16667 | 24.12 | 0.7188 | 24.8388 | 7.18 | um | 7.18 | 3504 | A | 0.3504 | 4346 | A | 0.4346
| 15 | MeV | 0.17857 | 25.44 | 0.6821 | 26.1221 | 7.46 | um | 7.46 | 3550 | A | 0.355 | 4417 | A | 0.4417
| 16 | MeV | 0.19048 | 26.72 | 0.6492 | 27.3692 | 7.72 | um | 7.72 | 3592 | A | 0.3592 | 4480 | A | 0.448
| 17 | MeV | 0.20238 | 27.96 | 0.6197 | 28.5797 | 7.98 | um | 7.98 | 3629 | A | 0.3629 | 4538 | A | 0.4538
| 18 | MeV | 0.21429 | 29.17 | 0.593 | 29.763 | 8.22 | um | 8.22 | 3662 | A | 0.3662 | 4591 | A | 0.4591
| 20 | MeV | 0.2381 | 31.44 | 0.5466 | 31.9866 | 8.69 | um | 8.69 | 3749 | A | 0.3749 | 4683 | A | 0.4683
| 22.5 | MeV | 0.26786 | 34.04 | 0.4986 | 34.5386 | 9.22 | um | 9.22 | 3854 | A | 0.3854 | 4780 | A | 0.478
| 25 | MeV | 0.29762 | 36.39 | 0.459 | 36.849 | 9.72 | um | 9.72 | 3942 | A | 0.3942 | 4862 | A | 0.4862
| 27.5 | MeV | 0.32738 | 38.51 | 0.4258 | 38.9358 | 10.19 | um | 10.19 | 4018 | A | 0.4018 | 4932 | A | 0.4932
| 30 | MeV | 0.35714 | 40.42 | 0.3974 | 40.8174 | 10.64 | um | 10.64 | 4085 | A | 0.4085 | 4993 | A | 0.4993
| 32.5 | MeV | 0.3869 | 42.14 | 0.3728 | 42.5128 | 11.07 | um | 11.07 | 4144 | A | 0.4144 | 5047 | A | 0.5047
| 35 | MeV | 0.41667 | 43.68 | 0.3513 | 44.0313 | 11.48 | um | 11.48 | 4198 | A | 0.4198 | 5096 | A | 0.5096
| 37.5 | MeV | 0.44643 | 45.06 | 0.3324 | 45.3924 | 11.88 | um | 11.88 | 4247 | A | 0.4247 | 5140 | A | 0.514
| 40 | MeV | 0.47619 | 46.29 | 0.3156 | 46.6056 | 12.27 | um | 12.27 | 4293 | A | 0.4293 | 5180 | A | 0.518
| 45 | MeV | 0.53571 | 48.37 | 0.2869 | 48.6569 | 13.02 | um | 13.02 | 4439 | A | 0.4439 | 5252 | A | 0.5252
| 50 | MeV | 0.59524 | 50 | 0.2634 | 50.2634 | 13.75 | um | 13.75 | 4570 | A | 0.457 | 5315 | A | 0.5315
| 55 | MeV | 0.65476 | 51.28 | 0.2437 | 51.5237 | 14.45 | um | 14.45 | 4690 | A | 0.469 | 5370 | A | 0.537
| 60 | MeV | 0.71429 | 52.27 | 0.2269 | 52.4969 | 15.14 | um | 15.14 | 4801 | A | 0.4801 | 5420 | A | 0.542
| 65 | MeV | 0.77381 | 53.02 | 0.2124 | 53.2324 | 15.81 | um | 15.81 | 4905 | A | 0.4905 | 5467 | A | 0.5467
| 70 | MeV | 0.83333 | 53.6 | 0.1999 | 53.7999 | 16.48 | um | 16.48 | 5004 | A | 0.5004 | 5509 | A | 0.5509
| 80 | MeV | 0.95238 | 54.34 | 0.1789 | 54.5189 | 17.8 | um | 17.8 | 5357 | A | 0.5357 | 5587 | A | 0.5587
| 90 | MeV | 1.0714 | 54.72 | 0.1623 | 54.8823 | 19.11 | um | 19.11 | 5680 | A | 0.568 | 5657 | A | 0.5657
| 100 | MeV | 1.1905 | 54.86 | 0.1486 | 55.0086 | 20.41 | um | 20.41 | 5983 | A | 0.5983 | 5721 | A | 0.5721
| 110 | MeV | 1.3095 | 54.85 | 0.1372 | 54.9872 | 21.71 | um | 21.71 | 6270 | A | 0.627 | 5782 | A | 0.5782
| 120 | MeV | 1.4286 | 54.74 | 0.1275 | 54.8675 | 23.02 | um | 23.02 | 6544 | A | 0.6544 | 5838 | A | 0.5838
| 130 | MeV | 1.5476 | 54.57 | 0.1192 | 54.6892 | 24.32 | um | 24.32 | 6808 | A | 0.6808 | 5893 | A | 0.5893
| 140 | MeV | 1.6667 | 54.35 | 0.112 | 54.462 | 25.63 | um | 25.63 | 7064 | A | 0.7064 | 5945 | A | 0.5945
| 150 | MeV | 1.7857 | 54.1 | 0.1057 | 54.2057 | 26.95 | um | 26.95 | 7313 | A | 0.7313 | 5995 | A | 0.5995
| 160 | MeV | 1.9048 | 53.83 | 0.1 | 53.93 | 28.28 | um | 28.28 | 7556 | A | 0.7556 | 6044 | A | 0.6044
| 170 | MeV | 2.0238 | 53.66 | 0.09502 | 53.755 | 29.6 | um | 29.6 | 7793 | A | 0.7793 | 6092 | A | 0.6092
| 180 | MeV | 2.1429 | 53.8 | 0.09051 | 53.8905 | 30.93 | um | 30.93 | 8023 | A | 0.8023 | 6138 | A | 0.6138
| 200 | MeV | 2.381 | 53.51 | 0.08274 | 53.5927 | 33.6 | um | 33.6 | 8875 | A | 0.8875 | 6228 | A | 0.6228
| 225 | MeV | 2.6786 | 52.78 | 0.07482 | 52.8548 | 36.96 | um | 36.96 | 1.01 | um | 1.01 | 6337 | A | 0.6337
| 250 | MeV | 2.9762 | 52.09 | 0.06836 | 52.1584 | 40.37 | um | 40.37 | 1.12 | um | 1.12 | 6442 | A | 0.6442
| 275 | MeV | 3.2738 | 51.43 | 0.06299 | 51.493 | 43.82 | um | 43.82 | 1.22 | um | 1.22 | 6546 | A | 0.6546
| 300 | MeV | 3.5714 | 50.78 | 0.05845 | 50.8385 | 47.32 | um | 47.32 | 1.32 | um | 1.32 | 6648 | A | 0.6648
| 325 | MeV | 3.869 | 50.16 | 0.05455 | 50.2145 | 50.86 | um | 50.86 | 1.41 | um | 1.41 | 6749 | A | 0.6749
| 350 | MeV | 4.1667 | 49.54 | 0.05117 | 49.5912 | 54.45 | um | 54.45 | 1.5 | um | 1.5 | 6849 | A | 0.6849
| 375 | MeV | 4.4643 | 48.93 | 0.0482 | 48.9782 | 58.08 | um | 58.08 | 1.59 | um | 1.59 | 6950 | A | 0.695
| 400 | MeV | 4.7619 | 48.33 | 0.04558 | 48.3756 | 61.76 | um | 61.76 | 1.67 | um | 1.67 | 7050 | A | 0.705
| 450 | MeV | 5.3571 | 47.15 | 0.04115 | 47.1912 | 69.25 | um | 69.25 | 1.98 | um | 1.98 | 7250 | A | 0.725
| 500 | MeV | 5.9524 | 45.99 | 0.03755 | 46.0276 | 76.93 | um | 76.93 | 2.26 | um | 2.26 | 7453 | A | 0.7453
| 550 | MeV | 6.5476 | 44.84 | 0.03455 | 44.8746 | 84.8 | um | 84.8 | 2.52 | um | 2.52 | 7658 | A | 0.7658
| 600 | MeV | 7.1429 | 43.72 | 0.03203 | 43.752 | 92.88 | um | 92.88 | 2.77 | um | 2.77 | 7866 | A | 0.7866
| 650 | MeV | 7.7381 | 42.62 | 0.02986 | 42.6499 | 101.17 | um | 101.17 | 3.01 | um | 3.01 | 8079 | A | 0.8079
| 700 | MeV | 8.3333 | 41.54 | 0.02798 | 41.568 | 109.67 | um | 109.67 | 3.24 | um | 3.24 | 8295 | A | 0.8295
| 800 | MeV | 9.5238 | 39.46 | 0.02489 | 39.4849 | 127.35 | um | 127.35 | 4.09 | um | 4.09 | 8743 | A | 0.8743
| 900 | MeV | 10.7143 | 37.5 | 0.02244 | 37.5224 | 145.95 | um | 145.95 | 4.87 | um | 4.87 | 9213 | A | 0.9213
| 1 | GeV | 11.9048 | 35.65 | 0.02045 | 35.6704 | 165.52 | um | 165.52 | 5.6 | um | 5.6 | 9707 | A | 0.9707
| 1.1 | GeV | 13.0952 | 33.93 | 0.0188 | 33.9488 | 186.1 | um | 186.1 | 6.31 | um | 6.31 | 1.02 | um | 1.02
| 1.2 | GeV | 14.2857 | 32.32 | 0.01741 | 32.3374 | 207.72 | um | 207.72 | 7.02 | um | 7.02 | 1.08 | um | 1.08
| 1.3 | GeV | 15.4762 | 30.83 | 0.01622 | 30.8462 | 230.39 | um | 230.39 | 7.72 | um | 7.72 | 1.14 | um | 1.14
| 1.4 | GeV | 16.6667 | 29.45 | 0.01519 | 29.4652 | 254.14 | um | 254.14 | 8.42 | um | 8.42 | 1.2 | um | 1.2
| 1.5 | GeV | 17.8571 | 28.18 | 0.01429 | 28.1943 | 278.99 | um | 278.99 | 9.12 | um | 9.12 | 1.26 | um | 1.26
| 1.6 | GeV | 19.0476 | 27.01 | 0.01349 | 27.0235 | 304.93 | um | 304.93 | 9.83 | um | 9.83 | 1.33 | um | 1.33
| 1.7 | GeV | 20.2381 | 25.93 | 0.01279 | 25.9428 | 331.97 | um | 331.97 | 10.55 | um | 10.55 | 1.4 | um | 1.4
| 1.8 | GeV | 21.4286 | 24.95 | 0.01215 | 24.9621 | 360.11 | um | 360.11 | 11.28 | um | 11.28 | 1.47 | um | 1.47
| 2 | GeV | 23.8095 | 23.23 | 0.01106 | 23.2411 | 419.57 | um | 419.57 | 14.07 | um | 14.07 | 1.62 | um | 1.62
| 2.25 | GeV | 26.7857 | 21.51 | 0.009961 | 21.52 | 499.62 | um | 499.62 | 18.07 | um | 18.07 | 1.83 | um | 1.83
| 2.5 | GeV | 29.7619 | 20.2 | 0.009066 | 20.2091 | 585.45 | um | 585.45 | 21.77 | um | 21.77 | 2.06 | um | 2.06
| 2.75 | GeV | 32.7381 | 18.96 | 0.008326 | 18.9683 | 676.86 | um | 676.86 | 25.32 | um | 25.32 | 2.3 | um | 2.3
| 3 | GeV | 35.7143 | 17.87 | 0.007702 | 17.8777 | 774.07 | um | 774.07 | 28.82 | um | 28.82 | 2.55 | um | 2.55
| 3.25 | GeV | 38.6905 | 16.91 | 0.007169 | 16.9172 | 877.01 | um | 877.01 | 32.29 | um | 32.29 | 2.82 | um | 2.82
| 3.5 | GeV | 41.6667 | 16.06 | 0.006708 | 16.0667 | 985.59 | um | 985.59 | 35.76 | um | 35.76 | 3.11 | um | 3.11
| 3.75 | GeV | 44.6429 | 15.3 | 0.006305 | 15.3063 | 1.1 | mm | 1100 | 39.24 | um | 39.24 | 3.4 | um | 3.4
| 4 | GeV | 47.619 | 14.62 | 0.00595 | 14.6259 | 1.22 | mm | 1220 | 42.74 | um | 42.74 | 3.71 | um | 3.71
| 4.5 | GeV | 53.5714 | 13.46 | 0.005352 | 13.4654 | 1.47 | mm | 1470 | 55.95 | um | 55.95 | 4.37 | um | 4.37
| 5 | GeV | 59.5238 | 12.49 | 0.004867 | 12.4949 | 1.75 | mm | 1750 | 68.24 | um | 68.24 | 5.08 | um | 5.08
| 5.5 | GeV | 65.4762 | 11.67 | 0.004467 | 11.6745 | 2.05 | mm | 2050 | 80.11 | um | 80.11 | 5.84 | um | 5.84
| 6 | GeV | 71.4286 | 10.97 | 0.004129 | 10.9741 | 2.36 | mm | 2360 | 91.77 | um | 91.77 | 6.64 | um | 6.64
| 6.5 | GeV | 77.381 | 10.36 | 0.003841 | 10.3638 | 2.7 | mm | 2700 | 103.33 | um | 103.33 | 7.48 | um | 7.48
| 7 | GeV | 83.3333 | 9.835 | 0.003592 | 9.8386 | 3.05 | mm | 3050 | 114.86 | um | 114.86 | 8.37 | um | 8.37
| 8 | GeV | 95.2381 | 8.955 | 0.003184 | 8.9582 | 3.82 | mm | 3820 | 157.63 | um | 157.63 | 10.27 | um | 10.27
| 9 | GeV | 107.1429 | 8.246 | 0.002861 | 8.2489 | 4.65 | mm | 4650 | 196.84 | um | 196.84 | 12.31 | um | 12.31
| 10 | GeV | 119.0476 | 7.656 | 0.002601 | 7.6586 | 5.55 | mm | 5550 | 234.51 | um | 234.51 | 14.5 | um | 14.5
| 11 | GeV | 130.9524 | 7.166 | 0.002385 | 7.1684 | 6.52 | mm | 6520 | 271.47 | um | 271.47 | 16.83 | um | 16.83
| 12 | GeV | 142.8571 | 6.751 | 0.002204 | 6.7532 | 7.55 | mm | 7550 | 308.07 | um | 308.07 | 19.29 | um | 19.29
| 13 | GeV | 154.7619 | 6.396 | 0.002049 | 6.398 | 8.64 | mm | 8640 | 344.48 | um | 344.48 | 21.87 | um | 21.87
| 14 | GeV | 166.6667 | 6.088 | 0.001915 | 6.0899 | 9.78 | mm | 9780 | 380.81 | um | 380.81 | 24.56 | um | 24.56
| 15 | GeV | 178.5714 | 5.819 | 0.001799 | 5.8208 | 10.99 | mm | 10990 | 417.1 | um | 417.1 | 27.37 | um | 27.37
| 16 | GeV | 190.4762 | 5.581 | 0.001696 | 5.5827 | 12.24 | mm | 12240 | 453.38 | um | 453.38 | 30.27 | um | 30.27
| 17 | GeV | 202.381 | 5.37 | 0.001605 | 5.3716 | 13.55 | mm | 13550 | 489.67 | um | 489.67 | 33.28 | um | 33.28
| 18 | GeV | 214.2857 | 5.182 | 0.001523 | 5.1835 | 14.91 | mm | 14910 | 525.96 | um | 525.96 | 36.37 | um | 36.37
| 20 | GeV | 238.0952 | 4.859 | 0.001384 | 4.8604 | 17.76 | mm | 17760 | 663.02 | um | 663.02 | 42.83 | um | 42.83
| 22.5 | GeV | 267.8571 | 4.534 | 0.001242 | 4.5352 | 21.57 | mm | 21570 | 854.77 | um | 854.77 | 51.33 | um | 51.33
| 25 | GeV | 297.619 | 4.272 | 0.001128 | 4.2731 | 25.64 | mm | 25640 | 1.03 | mm | 1030 | 60.25 | um | 60.25
| 27.5 | GeV | 327.381 | 4.057 | 0.001034 | 4.058 | 29.94 | mm | 29940 | 1.2 | mm | 1200 | 69.54 | um | 69.54
| 30 | GeV | 357.1429 | 3.878 | 0.0009549 | 3.879 | 34.45 | mm | 34450 | 1.36 | mm | 1360 | 79.16 | um | 79.16
| 32.5 | GeV | 386.9048 | 3.726 | 0.0008874 | 3.7269 | 39.16 | mm | 39160 | 1.51 | mm | 1510 | 89.05 | um | 89.05
| 35 | GeV | 416.6667 | 3.596 | 0.0008291 | 3.5968 | 44.05 | mm | 44050 | 1.66 | mm | 1660 | 99.17 | um | 99.17
| 37.5 | GeV | 446.4286 | 3.484 | 0.0007782 | 3.4848 | 49.1 | mm | 49100 | 1.81 | mm | 1810 | 109.51 | um | 109.51
| 40 | GeV | 476.1905 | 3.386 | 0.0007335 | 3.3867 | 54.31 | mm | 54310 | 1.95 | mm | 1950 | 120.02 | um | 120.02
| 45 | GeV | 535.7143 | 3.224 | 0.0006583 | 3.2247 | 65.15 | mm | 65150 | 2.48 | mm | 2480 | 141.48 | um | 141.48
| 50 | GeV | 595.2381 | 3.097 | 0.0005975 | 3.0976 | 76.48 | mm | 76480 | 2.95 | mm | 2950 | 163.38 | um | 163.38
| 55 | GeV | 654.7619 | 2.994 | 0.0005473 | 2.9945 | 88.23 | mm | 88230 | 3.39 | mm | 3390 | 185.57 | um | 185.57
| 60 | GeV | 714.2857 | 2.91 | 0.0005052 | 2.9105 | 100.35 | mm | 100350 | 3.8 | mm | 3800 | 207.95 | um | 207.95
| 65 | GeV | 773.8095 | 2.841 | 0.0004693 | 2.8415 | 112.8 | mm | 112800 | 4.19 | mm | 4190 | 230.43 | um | 230.43
| 70 | GeV | 833.3333 | 2.783 | 0.0004383 | 2.7834 | 125.53 | mm | 125530 | 4.56 | mm | 4560 | 252.94 | um | 252.94
| 80 | GeV | 952.381 | 2.692 | 0.0003875 | 2.6924 | 151.68 | mm | 151680 | 5.87 | mm | 5870 | 297.83 | um | 297.83
228 | 84 | GeV | 1000 | 2.666 | 0.0003705 | 2.6664 | 162.37 | mm | 162370 | 6.06 | mm | 6060 | 315.67 | um | 315.67

## srim84Kr_EJ212
1 | 2 | 3 | 4 | 5 | 6 | 7 | 8 | 9 | 10 | 11 | 12 | 13 | 14 | 15 | 16
2 | "SRIMfit"data table | [9 empty] | please fill in |  | from SRIM output
3 | SRIM ver= | SRIM-2013.00 |  | Gas? |  | == Target Composition == |  |  |  |  | please change in |  | for appropriate value/formula
4 | Ion Z= | 36 |  |  | Atom | Atom | Atomic | Mass |  | Multiply Stopping by ; for Stopping Units
5 | Ion A= | 84 | amu |  | Name | Numb | [%] | [%] | unitID | Cnv. Factor |  |  |  | ThisWSname | srim84Kr_EJ212
6 | Target= | EJ212 | short name |  | H | 1 | 52.38 | 8.45 | 1 | 10.23 | eV / Angstrom |  |  | Corded | Ayoshida.RIKEN 2016.06
7 |  | EJ-212 PL-Scinti |  |  | C | 6 | 47.62 | 91.55 | 2 | 102.3 | keV / micron
8 | Trg.Dens= | 1.023 | g/cm3 | [5 empty] | 3 | 102.3 | MeV / mm
9 |  | 9.8606e+22 | atoms/cm3 | [5 empty] | 4 | 1 | keV / (ug/cm2)
10 | BraggCrct= | -6.57% | [6 empty] | 5 | 1 | MeV / (mg/cm2)
11 |  | row# | SRIM E range | [5 empty] | 6 | 1000 | keV / (mg/cm2)
12 | Emin= | 20 | 0.84 | 10eV/A |  |  |  |  | 7 | 10.374 | eV / (1E15 atoms/cm2)
13 | Emax= | 228 | 84000000 | 1GeV/A |  |  |  |  | 8 | 0.039253 | L.S.S. reduced unit
14 | if Gas; Ptbl = |  | Pa |  |  |  | 100 | 100 | 0 | == 5 : MeV/(mg/cm2)
15 | if Gas; Ttbl = |  | degC | [5 empty] | ref) http://www.eljentechnology.com/index.php/products/plastic-scintillators/64-ej-212
16 |  |  |  |  | SRIM Stopping Power Unit = [MeV/(mg/cm2)] |  |  |  |  | Polyvinyltoluene C10H11 rho=1.023
17 | Ion |  |  | dE/dx Elec | dE/dx Nucl | dE/dx tot | Projected |  |  | Longitudinal |  |  | Lateral
18 | Energy |  | [MeV/u] | [MeV/(mg/cm2)] |  |  | Range |  | [um] | Straggling |  | [um] | Straggling |  | [um]
19
20 | 899.999 | eV | 1.0714e-05 | 0.2469 | 2.71 | 2.9569 | 57 | A | 0.0057 | 15 | A | 0.0015 | 10 | A | 0.001
| 999.999 | eV | 1.1905e-05 | 0.2603 | 2.842 | 3.1023 | 60 | A | 0.006 | 15 | A | 0.0015 | 11 | A | 0.0011
| 1.1 | keV | 1.3095e-05 | 0.273 | 2.965 | 3.238 | 63 | A | 0.0063 | 16 | A | 0.0016 | 11 | A | 0.0011
| 1.2 | keV | 1.4286e-05 | 0.2851 | 3.08 | 3.3651 | 66 | A | 0.0066 | 16 | A | 0.0016 | 12 | A | 0.0012
| 1.3 | keV | 1.5476e-05 | 0.2968 | 3.188 | 3.4848 | 68 | A | 0.0068 | 17 | A | 0.0017 | 12 | A | 0.0012
| 1.4 | keV | 1.6667e-05 | 0.308 | 3.291 | 3.599 | 71 | A | 0.0071 | 18 | A | 0.0018 | 13 | A | 0.0013
| 1.5 | keV | 1.7857e-05 | 0.3188 | 3.388 | 3.7068 | 73 | A | 0.0073 | 18 | A | 0.0018 | 13 | A | 0.0013
| 1.6 | keV | 1.9048e-05 | 0.3293 | 3.48 | 3.8093 | 75 | A | 0.0075 | 19 | A | 0.0019 | 14 | A | 0.0014
| 1.7 | keV | 2.0238e-05 | 0.3394 | 3.568 | 3.9074 | 78 | A | 0.0078 | 19 | A | 0.0019 | 14 | A | 0.0014
| 1.8 | keV | 2.1429e-05 | 0.3492 | 3.652 | 4.0012 | 80 | A | 0.008 | 20 | A | 0.002 | 14 | A | 0.0014
| 2 | keV | 2.381e-05 | 0.3681 | 3.809 | 4.1771 | 84 | A | 0.0084 | 20 | A | 0.002 | 15 | A | 0.0015
| 2.25 | keV | 2.6786e-05 | 0.3904 | 3.99 | 4.3804 | 89 | A | 0.0089 | 22 | A | 0.0022 | 16 | A | 0.0016
| 2.5 | keV | 2.9762e-05 | 0.4116 | 4.154 | 4.5656 | 94 | A | 0.0094 | 23 | A | 0.0023 | 17 | A | 0.0017
| 2.75 | keV | 3.2738e-05 | 0.4317 | 4.305 | 4.7367 | 99 | A | 0.0099 | 24 | A | 0.0024 | 17 | A | 0.0017
| 3 | keV | 3.5714e-05 | 0.4509 | 4.445 | 4.8959 | 104 | A | 0.0104 | 24 | A | 0.0024 | 18 | A | 0.0018
| 3.25 | keV | 3.869e-05 | 0.4693 | 4.576 | 5.0453 | 108 | A | 0.0108 | 25 | A | 0.0025 | 19 | A | 0.0019
| 3.5 | keV | 4.1667e-05 | 0.487 | 4.697 | 5.184 | 112 | A | 0.0112 | 26 | A | 0.0026 | 20 | A | 0.002
| 3.75 | keV | 4.4643e-05 | 0.5041 | 4.811 | 5.3151 | 117 | A | 0.0117 | 27 | A | 0.0027 | 20 | A | 0.002
| 4 | keV | 4.7619e-05 | 0.5206 | 4.919 | 5.4396 | 121 | A | 0.0121 | 28 | A | 0.0028 | 21 | A | 0.0021
| 4.5 | keV | 5.3571e-05 | 0.5522 | 5.116 | 5.6682 | 129 | A | 0.0129 | 29 | A | 0.0029 | 22 | A | 0.0022
| 5 | keV | 5.9524e-05 | 0.5821 | 5.294 | 5.8761 | 136 | A | 0.0136 | 31 | A | 0.0031 | 24 | A | 0.0024
| 5.5 | keV | 6.5476e-05 | 0.6105 | 5.456 | 6.0665 | 144 | A | 0.0144 | 32 | A | 0.0032 | 25 | A | 0.0025
| 6 | keV | 7.1429e-05 | 0.6376 | 5.603 | 6.2406 | 151 | A | 0.0151 | 33 | A | 0.0033 | 26 | A | 0.0026
| 6.5 | keV | 7.7381e-05 | 0.6636 | 5.739 | 6.4026 | 158 | A | 0.0158 | 35 | A | 0.0035 | 27 | A | 0.0027
| 7 | keV | 8.3333e-05 | 0.6887 | 5.864 | 6.5527 | 165 | A | 0.0165 | 36 | A | 0.0036 | 28 | A | 0.0028
| 8 | keV | 9.5238e-05 | 0.7362 | 6.089 | 6.8252 | 178 | A | 0.0178 | 38 | A | 0.0038 | 30 | A | 0.003
| 9 | keV | 0.00010714 | 0.7809 | 6.285 | 7.0659 | 191 | A | 0.0191 | 41 | A | 0.0041 | 32 | A | 0.0032
| 10 | keV | 0.00011905 | 0.8232 | 6.459 | 7.2822 | 204 | A | 0.0204 | 43 | A | 0.0043 | 34 | A | 0.0034
| 11 | keV | 0.00013095 | 0.8633 | 6.613 | 7.4763 | 216 | A | 0.0216 | 45 | A | 0.0045 | 36 | A | 0.0036
| 12 | keV | 0.00014286 | 0.9017 | 6.752 | 7.6537 | 228 | A | 0.0228 | 47 | A | 0.0047 | 38 | A | 0.0038
| 13 | keV | 0.00015476 | 0.9385 | 6.877 | 7.8155 | 240 | A | 0.024 | 49 | A | 0.0049 | 39 | A | 0.0039
| 14 | keV | 0.00016667 | 0.974 | 6.991 | 7.965 | 251 | A | 0.0251 | 51 | A | 0.0051 | 41 | A | 0.0041
| 15 | keV | 0.00017857 | 1.008 | 7.094 | 8.102 | 262 | A | 0.0262 | 53 | A | 0.0053 | 43 | A | 0.0043
| 16 | keV | 0.00019048 | 1.041 | 7.189 | 8.23 | 274 | A | 0.0274 | 54 | A | 0.0054 | 44 | A | 0.0044
| 17 | keV | 0.00020238 | 1.073 | 7.277 | 8.35 | 284 | A | 0.0284 | 56 | A | 0.0056 | 46 | A | 0.0046
| 18 | keV | 0.00021429 | 1.104 | 7.357 | 8.461 | 295 | A | 0.0295 | 58 | A | 0.0058 | 48 | A | 0.0048
| 20 | keV | 0.0002381 | 1.164 | 7.501 | 8.665 | 316 | A | 0.0316 | 61 | A | 0.0061 | 51 | A | 0.0051
| 22.5 | keV | 0.00026786 | 1.235 | 7.652 | 8.887 | 342 | A | 0.0342 | 65 | A | 0.0065 | 54 | A | 0.0054
| 25 | keV | 0.00029762 | 1.302 | 7.78 | 9.082 | 368 | A | 0.0368 | 69 | A | 0.0069 | 58 | A | 0.0058
| 27.5 | keV | 0.00032738 | 1.365 | 7.887 | 9.252 | 393 | A | 0.0393 | 73 | A | 0.0073 | 61 | A | 0.0061
| 30 | keV | 0.00035714 | 1.426 | 7.979 | 9.405 | 417 | A | 0.0417 | 77 | A | 0.0077 | 65 | A | 0.0065
| 32.5 | keV | 0.0003869 | 1.484 | 8.057 | 9.541 | 441 | A | 0.0441 | 81 | A | 0.0081 | 68 | A | 0.0068
| 35 | keV | 0.00041667 | 1.54 | 8.124 | 9.664 | 465 | A | 0.0465 | 84 | A | 0.0084 | 71 | A | 0.0071
| 37.5 | keV | 0.00044643 | 1.594 | 8.181 | 9.775 | 488 | A | 0.0488 | 88 | A | 0.0088 | 74 | A | 0.0074
| 40 | keV | 0.00047619 | 1.646 | 8.23 | 9.876 | 512 | A | 0.0512 | 91 | A | 0.0091 | 77 | A | 0.0077
| 45 | keV | 0.00053571 | 1.746 | 8.307 | 10.053 | 558 | A | 0.0558 | 98 | A | 0.0098 | 84 | A | 0.0084
| 50 | keV | 0.00059524 | 1.841 | 8.363 | 10.204 | 603 | A | 0.0603 | 104 | A | 0.0104 | 89 | A | 0.0089
| 55 | keV | 0.00065476 | 1.931 | 8.402 | 10.333 | 648 | A | 0.0648 | 111 | A | 0.0111 | 95 | A | 0.0095
| 60 | keV | 0.00071429 | 2.016 | 8.427 | 10.443 | 692 | A | 0.0692 | 117 | A | 0.0117 | 101 | A | 0.0101
| 65 | keV | 0.00077381 | 2.099 | 8.441 | 10.54 | 736 | A | 0.0736 | 123 | A | 0.0123 | 106 | A | 0.0106
| 70 | keV | 0.00083333 | 2.178 | 8.446 | 10.624 | 780 | A | 0.078 | 129 | A | 0.0129 | 112 | A | 0.0112
| 80 | keV | 0.00095238 | 2.328 | 8.437 | 10.765 | 866 | A | 0.0866 | 141 | A | 0.0141 | 123 | A | 0.0123
| 90 | keV | 0.0010714 | 2.47 | 8.407 | 10.877 | 952 | A | 0.0952 | 153 | A | 0.0153 | 133 | A | 0.0133
| 100 | keV | 0.0011905 | 2.603 | 8.363 | 10.966 | 1037 | A | 0.1037 | 164 | A | 0.0164 | 143 | A | 0.0143
| 110 | keV | 0.0013095 | 2.73 | 8.309 | 11.039 | 1122 | A | 0.1122 | 175 | A | 0.0175 | 153 | A | 0.0153
| 120 | keV | 0.0014286 | 2.852 | 8.248 | 11.1 | 1206 | A | 0.1206 | 185 | A | 0.0185 | 163 | A | 0.0163
| 130 | keV | 0.0015476 | 2.968 | 8.182 | 11.15 | 1289 | A | 0.1289 | 196 | A | 0.0196 | 172 | A | 0.0172
| 140 | keV | 0.0016667 | 3.08 | 8.113 | 11.193 | 1373 | A | 0.1373 | 206 | A | 0.0206 | 182 | A | 0.0182
| 150 | keV | 0.0017857 | 3.188 | 8.042 | 11.23 | 1456 | A | 0.1456 | 216 | A | 0.0216 | 191 | A | 0.0191
| 160 | keV | 0.0019048 | 3.293 | 7.969 | 11.262 | 1539 | A | 0.1539 | 226 | A | 0.0226 | 200 | A | 0.02
| 170 | keV | 0.0020238 | 3.293 | 7.895 | 11.188 | 1623 | A | 0.1623 | 236 | A | 0.0236 | 209 | A | 0.0209
| 180 | keV | 0.0021429 | 2.962 | 7.821 | 10.783 | 1708 | A | 0.1708 | 246 | A | 0.0246 | 218 | A | 0.0218
| 200 | keV | 0.002381 | 2.573 | 7.673 | 10.246 | 1886 | A | 0.1886 | 267 | A | 0.0267 | 237 | A | 0.0237
| 225 | keV | 0.0026786 | 2.394 | 7.491 | 9.885 | 2120 | A | 0.212 | 296 | A | 0.0296 | 261 | A | 0.0261
| 250 | keV | 0.0029762 | 2.395 | 7.315 | 9.71 | 2359 | A | 0.2359 | 324 | A | 0.0324 | 286 | A | 0.0286
| 275 | keV | 0.0032738 | 2.488 | 7.145 | 9.633 | 2603 | A | 0.2603 | 352 | A | 0.0352 | 311 | A | 0.0311
| 300 | keV | 0.0035714 | 2.625 | 6.983 | 9.608 | 2847 | A | 0.2847 | 380 | A | 0.038 | 335 | A | 0.0335
| 325 | keV | 0.003869 | 2.781 | 6.828 | 9.609 | 3092 | A | 0.3092 | 407 | A | 0.0407 | 360 | A | 0.036
| 350 | keV | 0.0041667 | 2.941 | 6.679 | 9.62 | 3338 | A | 0.3338 | 433 | A | 0.0433 | 385 | A | 0.0385
| 375 | keV | 0.0044643 | 3.099 | 6.538 | 9.637 | 3582 | A | 0.3582 | 459 | A | 0.0459 | 410 | A | 0.041
| 400 | keV | 0.0047619 | 3.25 | 6.403 | 9.653 | 3827 | A | 0.3827 | 484 | A | 0.0484 | 435 | A | 0.0435
| 450 | keV | 0.0053571 | 3.526 | 6.15 | 9.676 | 4316 | A | 0.4316 | 535 | A | 0.0535 | 483 | A | 0.0483
| 500 | keV | 0.0059524 | 3.764 | 5.92 | 9.684 | 4805 | A | 0.4805 | 584 | A | 0.0584 | 531 | A | 0.0531
| 550 | keV | 0.0065476 | 3.971 | 5.708 | 9.679 | 5294 | A | 0.5294 | 631 | A | 0.0631 | 579 | A | 0.0579
| 600 | keV | 0.0071429 | 4.151 | 5.514 | 9.665 | 5785 | A | 0.5785 | 676 | A | 0.0676 | 625 | A | 0.0625
| 650 | keV | 0.0077381 | 4.31 | 5.334 | 9.644 | 6276 | A | 0.6276 | 720 | A | 0.072 | 672 | A | 0.0672
| 700 | keV | 0.0083333 | 4.453 | 5.168 | 9.621 | 6770 | A | 0.677 | 763 | A | 0.0763 | 717 | A | 0.0717
| 800 | keV | 0.0095238 | 4.706 | 4.87 | 9.576 | 7761 | A | 0.7761 | 850 | A | 0.085 | 807 | A | 0.0807
| 900 | keV | 0.010714 | 4.93 | 4.609 | 9.539 | 8759 | A | 0.8759 | 933 | A | 0.0933 | 895 | A | 0.0895
| 1 | MeV | 0.011905 | 5.14 | 4.38 | 9.52 | 9760 | A | 0.976 | 1012 | A | 0.1012 | 982 | A | 0.0982
| 1.1 | MeV | 0.013095 | 5.343 | 4.176 | 9.519 | 1.08 | um | 1.08 | 1087 | A | 0.1087 | 1066 | A | 0.1066
| 1.2 | MeV | 0.014286 | 5.545 | 3.993 | 9.538 | 1.18 | um | 1.18 | 1159 | A | 0.1159 | 1149 | A | 0.1149
| 1.3 | MeV | 0.015476 | 5.748 | 3.828 | 9.576 | 1.28 | um | 1.28 | 1228 | A | 0.1228 | 1230 | A | 0.123
| 1.4 | MeV | 0.016667 | 5.955 | 3.678 | 9.633 | 1.38 | um | 1.38 | 1294 | A | 0.1294 | 1309 | A | 0.1309
| 1.5 | MeV | 0.017857 | 6.165 | 3.542 | 9.707 | 1.48 | um | 1.48 | 1357 | A | 0.1357 | 1387 | A | 0.1387
| 1.6 | MeV | 0.019048 | 6.379 | 3.416 | 9.795 | 1.57 | um | 1.57 | 1417 | A | 0.1417 | 1462 | A | 0.1462
| 1.7 | MeV | 0.020238 | 6.595 | 3.301 | 9.896 | 1.67 | um | 1.67 | 1474 | A | 0.1474 | 1536 | A | 0.1536
| 1.8 | MeV | 0.021429 | 6.813 | 3.195 | 10.008 | 1.77 | um | 1.77 | 1529 | A | 0.1529 | 1607 | A | 0.1607
| 2 | MeV | 0.02381 | 7.253 | 3.004 | 10.257 | 1.96 | um | 1.96 | 1643 | A | 0.1643 | 1744 | A | 0.1744
| 2.25 | MeV | 0.026786 | 7.8 | 2.8 | 10.6 | 2.19 | um | 2.19 | 1776 | A | 0.1776 | 1905 | A | 0.1905
| 2.5 | MeV | 0.029762 | 8.338 | 2.625 | 10.963 | 2.41 | um | 2.41 | 1894 | A | 0.1894 | 2054 | A | 0.2054
| 2.75 | MeV | 0.032738 | 8.863 | 2.474 | 11.337 | 2.63 | um | 2.63 | 2000 | A | 0.2 | 2193 | A | 0.2193
| 3 | MeV | 0.035714 | 9.373 | 2.342 | 11.715 | 2.84 | um | 2.84 | 2095 | A | 0.2095 | 2323 | A | 0.2323
| 3.25 | MeV | 0.03869 | 9.867 | 2.225 | 12.092 | 3.04 | um | 3.04 | 2182 | A | 0.2182 | 2444 | A | 0.2444
| 3.5 | MeV | 0.041667 | 10.35 | 2.12 | 12.47 | 3.24 | um | 3.24 | 2261 | A | 0.2261 | 2557 | A | 0.2557
| 3.75 | MeV | 0.044643 | 10.81 | 2.026 | 12.836 | 3.43 | um | 3.43 | 2334 | A | 0.2334 | 2663 | A | 0.2663
| 4 | MeV | 0.047619 | 11.27 | 1.942 | 13.212 | 3.61 | um | 3.61 | 2400 | A | 0.24 | 2763 | A | 0.2763
| 4.5 | MeV | 0.053571 | 12.15 | 1.794 | 13.944 | 3.97 | um | 3.97 | 2544 | A | 0.2544 | 2945 | A | 0.2945
| 5 | MeV | 0.059524 | 13 | 1.67 | 14.67 | 4.31 | um | 4.31 | 2667 | A | 0.2667 | 3108 | A | 0.3108
| 5.5 | MeV | 0.065476 | 13.84 | 1.564 | 15.404 | 4.63 | um | 4.63 | 2774 | A | 0.2774 | 3255 | A | 0.3255
| 6 | MeV | 0.071429 | 14.66 | 1.472 | 16.132 | 4.94 | um | 4.94 | 2867 | A | 0.2867 | 3387 | A | 0.3387
| 6.5 | MeV | 0.077381 | 15.47 | 1.391 | 16.861 | 5.23 | um | 5.23 | 2950 | A | 0.295 | 3507 | A | 0.3507
| 7 | MeV | 0.083333 | 16.28 | 1.32 | 17.6 | 5.51 | um | 5.51 | 3024 | A | 0.3024 | 3617 | A | 0.3617
| 8 | MeV | 0.095238 | 17.9 | 1.199 | 19.099 | 6.04 | um | 6.04 | 3194 | A | 0.3194 | 3809 | A | 0.3809
| 9 | MeV | 0.10714 | 19.52 | 1.101 | 20.621 | 6.53 | um | 6.53 | 3332 | A | 0.3332 | 3972 | A | 0.3972
| 10 | MeV | 0.11905 | 21.15 | 1.019 | 22.169 | 6.99 | um | 6.99 | 3446 | A | 0.3446 | 4112 | A | 0.4112
| 11 | MeV | 0.13095 | 22.76 | 0.9499 | 23.7099 | 7.41 | um | 7.41 | 3541 | A | 0.3541 | 4233 | A | 0.4233
| 12 | MeV | 0.14286 | 24.37 | 0.8902 | 25.2602 | 7.81 | um | 7.81 | 3623 | A | 0.3623 | 4339 | A | 0.4339
| 13 | MeV | 0.15476 | 25.96 | 0.8383 | 26.7983 | 8.19 | um | 8.19 | 3693 | A | 0.3693 | 4432 | A | 0.4432
| 14 | MeV | 0.16667 | 27.52 | 0.7927 | 28.3127 | 8.54 | um | 8.54 | 3755 | A | 0.3755 | 4515 | A | 0.4515
| 15 | MeV | 0.17857 | 29.04 | 0.7523 | 29.7923 | 8.87 | um | 8.87 | 3809 | A | 0.3809 | 4589 | A | 0.4589
| 16 | MeV | 0.19048 | 30.53 | 0.7162 | 31.2462 | 9.19 | um | 9.19 | 3857 | A | 0.3857 | 4656 | A | 0.4656
| 17 | MeV | 0.20238 | 31.97 | 0.6837 | 32.6537 | 9.5 | um | 9.5 | 3900 | A | 0.39 | 4716 | A | 0.4716
| 18 | MeV | 0.21429 | 33.37 | 0.6543 | 34.0243 | 9.79 | um | 9.79 | 3938 | A | 0.3938 | 4771 | A | 0.4771
| 20 | MeV | 0.2381 | 36.02 | 0.6031 | 36.6231 | 10.34 | um | 10.34 | 4044 | A | 0.4044 | 4868 | A | 0.4868
| 22.5 | MeV | 0.26786 | 39.08 | 0.5503 | 39.6303 | 10.98 | um | 10.98 | 4173 | A | 0.4173 | 4969 | A | 0.4969
| 25 | MeV | 0.29762 | 41.86 | 0.5067 | 42.3667 | 11.58 | um | 11.58 | 4280 | A | 0.428 | 5054 | A | 0.5054
| 27.5 | MeV | 0.32738 | 44.38 | 0.47 | 44.85 | 12.14 | um | 12.14 | 4372 | A | 0.4372 | 5127 | A | 0.5127
| 30 | MeV | 0.35714 | 46.66 | 0.4387 | 47.0987 | 12.67 | um | 12.67 | 4452 | A | 0.4452 | 5190 | A | 0.519
| 32.5 | MeV | 0.3869 | 48.71 | 0.4116 | 49.1216 | 13.18 | um | 13.18 | 4524 | A | 0.4524 | 5246 | A | 0.5246
| 35 | MeV | 0.41667 | 50.56 | 0.388 | 50.948 | 13.66 | um | 13.66 | 4588 | A | 0.4588 | 5296 | A | 0.5296
| 37.5 | MeV | 0.44643 | 52.22 | 0.3671 | 52.5871 | 14.14 | um | 14.14 | 4648 | A | 0.4648 | 5342 | A | 0.5342
| 40 | MeV | 0.47619 | 53.71 | 0.3485 | 54.0585 | 14.59 | um | 14.59 | 4702 | A | 0.4702 | 5383 | A | 0.5383
| 45 | MeV | 0.53571 | 56.2 | 0.3169 | 56.5169 | 15.48 | um | 15.48 | 4882 | A | 0.4882 | 5457 | A | 0.5457
| 50 | MeV | 0.59524 | 58.15 | 0.2909 | 58.4409 | 16.33 | um | 16.33 | 5042 | A | 0.5042 | 5521 | A | 0.5521
| 55 | MeV | 0.65476 | 59.66 | 0.2692 | 59.9292 | 17.15 | um | 17.15 | 5187 | A | 0.5187 | 5578 | A | 0.5578
| 60 | MeV | 0.71429 | 60.8 | 0.2507 | 61.0507 | 17.96 | um | 17.96 | 5322 | A | 0.5322 | 5629 | A | 0.5629
| 65 | MeV | 0.77381 | 61.65 | 0.2347 | 61.8847 | 18.75 | um | 18.75 | 5448 | A | 0.5448 | 5676 | A | 0.5676
| 70 | MeV | 0.83333 | 62.27 | 0.2209 | 62.4909 | 19.54 | um | 19.54 | 5569 | A | 0.5569 | 5720 | A | 0.572
| 80 | MeV | 0.95238 | 63 | 0.1978 | 63.1978 | 21.09 | um | 21.09 | 6002 | A | 0.6002 | 5799 | A | 0.5799
| 90 | MeV | 1.0714 | 63.26 | 0.1793 | 63.4393 | 22.64 | um | 22.64 | 6398 | A | 0.6398 | 5871 | A | 0.5871
| 100 | MeV | 1.1905 | 63.22 | 0.1643 | 63.3843 | 24.18 | um | 24.18 | 6770 | A | 0.677 | 5937 | A | 0.5937
| 110 | MeV | 1.3095 | 62.99 | 0.1517 | 63.1417 | 25.72 | um | 25.72 | 7123 | A | 0.7123 | 5999 | A | 0.5999
| 120 | MeV | 1.4286 | 62.65 | 0.141 | 62.791 | 27.28 | um | 27.28 | 7462 | A | 0.7462 | 6057 | A | 0.6057
| 130 | MeV | 1.5476 | 62.23 | 0.1318 | 62.3618 | 28.84 | um | 28.84 | 7790 | A | 0.779 | 6114 | A | 0.6114
| 140 | MeV | 1.6667 | 61.76 | 0.1238 | 61.8838 | 30.41 | um | 30.41 | 8109 | A | 0.8109 | 6168 | A | 0.6168
| 150 | MeV | 1.7857 | 61.27 | 0.1168 | 61.3868 | 32 | um | 32 | 8421 | A | 0.8421 | 6221 | A | 0.6221
| 160 | MeV | 1.9048 | 60.77 | 0.1106 | 60.8806 | 33.6 | um | 33.6 | 8726 | A | 0.8726 | 6272 | A | 0.6272
| 170 | MeV | 2.0238 | 60.4 | 0.1051 | 60.5051 | 35.21 | um | 35.21 | 9024 | A | 0.9024 | 6323 | A | 0.6323
| 180 | MeV | 2.1429 | 60.49 | 0.1001 | 60.5901 | 36.82 | um | 36.82 | 9315 | A | 0.9315 | 6372 | A | 0.6372
| 200 | MeV | 2.381 | 60.03 | 0.09151 | 60.1215 | 40.06 | um | 40.06 | 1.04 | um | 1.04 | 6468 | A | 0.6468
| 225 | MeV | 2.6786 | 58.88 | 0.08276 | 58.9628 | 44.16 | um | 44.16 | 1.19 | um | 1.19 | 6584 | A | 0.6584
| 250 | MeV | 2.9762 | 57.81 | 0.07562 | 57.8856 | 48.35 | um | 48.35 | 1.33 | um | 1.33 | 6698 | A | 0.6698
| 275 | MeV | 3.2738 | 56.83 | 0.06968 | 56.8997 | 52.61 | um | 52.61 | 1.46 | um | 1.46 | 6811 | A | 0.6811
| 300 | MeV | 3.5714 | 55.9 | 0.06466 | 55.9647 | 56.94 | um | 56.94 | 1.59 | um | 1.59 | 6923 | A | 0.6923
| 325 | MeV | 3.869 | 55.02 | 0.06035 | 55.0804 | 61.34 | um | 61.34 | 1.7 | um | 1.7 | 7035 | A | 0.7035
| 350 | MeV | 4.1667 | 54.18 | 0.05661 | 54.2366 | 65.81 | um | 65.81 | 1.82 | um | 1.82 | 7148 | A | 0.7148
| 375 | MeV | 4.4643 | 53.37 | 0.05333 | 53.4233 | 70.35 | um | 70.35 | 1.93 | um | 1.93 | 7260 | A | 0.726
| 400 | MeV | 4.7619 | 52.59 | 0.05043 | 52.6404 | 74.96 | um | 74.96 | 2.04 | um | 2.04 | 7373 | A | 0.7373
| 450 | MeV | 5.3571 | 51.09 | 0.04553 | 51.1355 | 84.38 | um | 84.38 | 2.44 | um | 2.44 | 7602 | A | 0.7602
| 500 | MeV | 5.9524 | 49.67 | 0.04155 | 49.7116 | 94.08 | um | 94.08 | 2.8 | um | 2.8 | 7834 | A | 0.7834
| 550 | MeV | 6.5476 | 48.3 | 0.03824 | 48.3382 | 104.05 | um | 104.05 | 3.13 | um | 3.13 | 8071 | A | 0.8071
| 600 | MeV | 7.1429 | 46.99 | 0.03544 | 47.0254 | 114.3 | um | 114.3 | 3.45 | um | 3.45 | 8314 | A | 0.8314
| 650 | MeV | 7.7381 | 45.72 | 0.03305 | 45.7531 | 124.84 | um | 124.84 | 3.76 | um | 3.76 | 8562 | A | 0.8562
| 700 | MeV | 8.3333 | 44.5 | 0.03097 | 44.531 | 135.68 | um | 135.68 | 4.06 | um | 4.06 | 8816 | A | 0.8816
| 800 | MeV | 9.5238 | 42.18 | 0.02755 | 42.2075 | 158.23 | um | 158.23 | 5.17 | um | 5.17 | 9345 | A | 0.9345
| 900 | MeV | 10.7143 | 40.02 | 0.02484 | 40.0448 | 182.02 | um | 182.02 | 6.17 | um | 6.17 | 9902 | A | 0.9902
| 1 | GeV | 11.9048 | 38.02 | 0.02264 | 38.0426 | 207.07 | um | 207.07 | 7.11 | um | 7.11 | 1.05 | um | 1.05
| 1.1 | GeV | 13.0952 | 36.17 | 0.02081 | 36.1908 | 233.43 | um | 233.43 | 8.03 | um | 8.03 | 1.11 | um | 1.11
| 1.2 | GeV | 14.2857 | 34.46 | 0.01927 | 34.4793 | 261.11 | um | 261.11 | 8.94 | um | 8.94 | 1.18 | um | 1.18
| 1.3 | GeV | 15.4762 | 32.87 | 0.01796 | 32.888 | 290.15 | um | 290.15 | 9.84 | um | 9.84 | 1.24 | um | 1.24
| 1.4 | GeV | 16.6667 | 31.42 | 0.01682 | 31.4368 | 320.56 | um | 320.56 | 10.74 | um | 10.74 | 1.32 | um | 1.32
| 1.5 | GeV | 17.8571 | 30.08 | 0.01582 | 30.0958 | 352.35 | um | 352.35 | 11.64 | um | 11.64 | 1.39 | um | 1.39
| 1.6 | GeV | 19.0476 | 28.85 | 0.01494 | 28.8649 | 385.53 | um | 385.53 | 12.55 | um | 12.55 | 1.47 | um | 1.47
| 1.7 | GeV | 20.2381 | 27.71 | 0.01416 | 27.7242 | 420.1 | um | 420.1 | 13.47 | um | 13.47 | 1.55 | um | 1.55
| 1.8 | GeV | 21.4286 | 26.68 | 0.01345 | 26.6934 | 456.04 | um | 456.04 | 14.4 | um | 14.4 | 1.64 | um | 1.64
| 2 | GeV | 23.8095 | 24.86 | 0.01225 | 24.8723 | 531.96 | um | 531.96 | 17.97 | um | 17.97 | 1.82 | um | 1.82
| 2.25 | GeV | 26.7857 | 23.01 | 0.01103 | 23.021 | 634.16 | um | 634.16 | 23.06 | um | 23.06 | 2.07 | um | 2.07
| 2.5 | GeV | 29.7619 | 21.55 | 0.01004 | 21.56 | 743.89 | um | 743.89 | 27.8 | um | 27.8 | 2.33 | um | 2.33
| 2.75 | GeV | 32.7381 | 20.22 | 0.009219 | 20.2292 | 860.95 | um | 860.95 | 32.36 | um | 32.36 | 2.61 | um | 2.61
| 3 | GeV | 35.7143 | 19.05 | 0.008529 | 19.0585 | 985.48 | um | 985.48 | 36.85 | um | 36.85 | 2.91 | um | 2.91
| 3.25 | GeV | 38.6905 | 18.02 | 0.007939 | 18.0279 | 1.12 | mm | 1120 | 41.31 | um | 41.31 | 3.23 | um | 3.23
| 3.5 | GeV | 41.6667 | 17.11 | 0.007428 | 17.1174 | 1.26 | mm | 1260 | 45.76 | um | 45.76 | 3.56 | um | 3.56
| 3.75 | GeV | 44.6429 | 16.3 | 0.006982 | 16.307 | 1.4 | mm | 1400 | 50.23 | um | 50.23 | 3.91 | um | 3.91
| 4 | GeV | 47.619 | 15.57 | 0.006589 | 15.5766 | 1.56 | mm | 1560 | 54.72 | um | 54.72 | 4.27 | um | 4.27
| 4.5 | GeV | 53.5714 | 14.32 | 0.005927 | 14.3259 | 1.88 | mm | 1880 | 71.69 | um | 71.69 | 5.04 | um | 5.04
| 5 | GeV | 59.5238 | 13.29 | 0.005391 | 13.2954 | 2.24 | mm | 2240 | 87.48 | um | 87.48 | 5.87 | um | 5.87
| 5.5 | GeV | 65.4762 | 12.41 | 0.004947 | 12.4149 | 2.62 | mm | 2620 | 102.73 | um | 102.73 | 6.75 | um | 6.75
| 6 | GeV | 71.4286 | 11.67 | 0.004574 | 11.6746 | 3.02 | mm | 3020 | 117.72 | um | 117.72 | 7.68 | um | 7.68
| 6.5 | GeV | 77.381 | 11.02 | 0.004255 | 11.0243 | 3.46 | mm | 3460 | 132.58 | um | 132.58 | 8.67 | um | 8.67
| 7 | GeV | 83.3333 | 10.45 | 0.003979 | 10.454 | 3.91 | mm | 3910 | 147.41 | um | 147.41 | 9.71 | um | 9.71
| 8 | GeV | 95.2381 | 9.515 | 0.003526 | 9.5185 | 4.89 | mm | 4890 | 202.41 | um | 202.41 | 11.92 | um | 11.92
| 9 | GeV | 107.1429 | 8.759 | 0.00317 | 8.7622 | 5.96 | mm | 5960 | 252.84 | um | 252.84 | 14.31 | um | 14.31
| 10 | GeV | 119.0476 | 8.13 | 0.002881 | 8.1329 | 7.12 | mm | 7120 | 301.32 | um | 301.32 | 16.87 | um | 16.87
| 11 | GeV | 130.9524 | 7.607 | 0.002642 | 7.6096 | 8.36 | mm | 8360 | 348.89 | um | 348.89 | 19.59 | um | 19.59
| 12 | GeV | 142.8571 | 7.165 | 0.002441 | 7.1674 | 9.69 | mm | 9690 | 396.01 | um | 396.01 | 22.47 | um | 22.47
| 13 | GeV | 154.7619 | 6.786 | 0.00227 | 6.7883 | 11.09 | mm | 11090 | 442.9 | um | 442.9 | 25.48 | um | 25.48
| 14 | GeV | 166.6667 | 6.459 | 0.002122 | 6.4611 | 12.57 | mm | 12570 | 489.69 | um | 489.69 | 28.64 | um | 28.64
| 15 | GeV | 178.5714 | 6.172 | 0.001993 | 6.174 | 14.12 | mm | 14120 | 536.45 | um | 536.45 | 31.92 | um | 31.92
| 16 | GeV | 190.4762 | 5.919 | 0.001879 | 5.9209 | 15.73 | mm | 15730 | 583.21 | um | 583.21 | 35.32 | um | 35.32
| 17 | GeV | 202.381 | 5.694 | 0.001778 | 5.6958 | 17.42 | mm | 17420 | 629.98 | um | 629.98 | 38.84 | um | 38.84
| 18 | GeV | 214.2857 | 5.494 | 0.001688 | 5.4957 | 19.16 | mm | 19160 | 676.76 | um | 676.76 | 42.47 | um | 42.47
| 20 | GeV | 238.0952 | 5.15 | 0.001533 | 5.1515 | 22.84 | mm | 22840 | 853.49 | um | 853.49 | 50.03 | um | 50.03
| 22.5 | GeV | 267.8571 | 4.804 | 0.001377 | 4.8054 | 27.75 | mm | 27750 | 1.1 | mm | 1100 | 59.99 | um | 59.99
| 25 | GeV | 297.619 | 4.525 | 0.00125 | 4.5263 | 33 | mm | 33000 | 1.33 | mm | 1330 | 70.45 | um | 70.45
| 27.5 | GeV | 327.381 | 4.296 | 0.001146 | 4.2971 | 38.54 | mm | 38540 | 1.54 | mm | 1540 | 81.35 | um | 81.35
| 30 | GeV | 357.1429 | 4.104 | 0.001058 | 4.1051 | 44.36 | mm | 44360 | 1.75 | mm | 1750 | 92.63 | um | 92.63
| 32.5 | GeV | 386.9048 | 3.943 | 0.0009833 | 3.944 | 50.44 | mm | 50440 | 1.95 | mm | 1950 | 104.23 | um | 104.23
| 35 | GeV | 416.6667 | 3.804 | 0.0009187 | 3.8049 | 56.75 | mm | 56750 | 2.14 | mm | 2140 | 116.13 | um | 116.13
| 37.5 | GeV | 446.4286 | 3.684 | 0.0008624 | 3.6849 | 63.28 | mm | 63280 | 2.33 | mm | 2330 | 128.27 | um | 128.27
| 40 | GeV | 476.1905 | 3.58 | 0.0008128 | 3.5808 | 70 | mm | 70000 | 2.52 | mm | 2520 | 140.62 | um | 140.62
| 45 | GeV | 535.7143 | 3.407 | 0.0007294 | 3.4077 | 84 | mm | 84000 | 3.2 | mm | 3200 | 165.85 | um | 165.85
| 50 | GeV | 595.2381 | 3.271 | 0.0006621 | 3.2717 | 98.64 | mm | 98640 | 3.82 | mm | 3820 | 191.6 | um | 191.6
| 55 | GeV | 654.7619 | 3.161 | 0.0006065 | 3.1616 | 113.84 | mm | 113840 | 4.38 | mm | 4380 | 217.72 | um | 217.72
| 60 | GeV | 714.2857 | 3.071 | 0.0005599 | 3.0716 | 129.53 | mm | 129530 | 4.91 | mm | 4910 | 244.08 | um | 244.08
| 65 | GeV | 773.8095 | 2.997 | 0.0005201 | 2.9975 | 145.64 | mm | 145640 | 5.41 | mm | 5410 | 270.57 | um | 270.57
| 70 | GeV | 833.3333 | 2.934 | 0.0004858 | 2.9345 | 162.13 | mm | 162130 | 5.89 | mm | 5890 | 297.1 | um | 297.1
| 80 | GeV | 952.381 | 2.836 | 0.0004295 | 2.8364 | 196.02 | mm | 196020 | 7.6 | mm | 7600 | 350.07 | um | 350.07
228 | 84 | GeV | 1000 | 2.807 | 0.0004106 | 2.8074 | 209.87 | mm | 209870 | 7.85 | mm | 7850 | 371.14 | um | 371.14