## srim129Xe_Si
1 | 2 | 3 | 4 | 5 | 6 | 7 | 8 | 9 | 10 | 11 | 12 | 13 | 14 | 15 | 16
2 | "SRIMfit"data table | [9 empty] | please fill in |  | from SRIM output
3 | SRIM ver= | SRIM-2013.00 |  | Gas? |  | == Target Composition == |  |  |  |  | please change in |  | for appropriate value/formula
4 | Ion Z= | 54 |  |  | Atom | Atom | Atomic | Mass |  | Multiply Stopping by ; for Stopping Units
5 | Ion A= | 129 | amu |  | Name | Numb | [%] | [%] | unitID | Cnv. Factor |  |  |  | ThisWSname | srim129Xe_Si
6 | Target= | Si | short name |  | Si | 14 | 100 | 100 | 1 | 23.211 | eV / Angstrom |  |  | Corded | Ayoshida.RIKEN 2017.02
7 |  | Silicon | [6 empty] | 2 | 232.11 | keV / micron
8 | Trg.Dens= | 2.3212 | g/cm3 | [5 empty] | 3 | 232.11 | MeV / mm
9 |  | 4.977e+22 | atoms/cm3 | [5 empty] | 4 | 1 | keV / (ug/cm2)
10 | BraggCrct= | 0% | [6 empty] | 5 | 1 | MeV / (mg/cm2)
11 |  | row# | SRIM E range | [5 empty] | 6 | 1000 | keV / (mg/cm2)
12 | Emin= | 20 | 1.29 | 10eV/A |  |  |  |  | 7 | 46.637 | eV / (1E15 atoms/cm2)
13 | Emax= | 228 | 129000000 | 1GeV/A |  |  |  |  | 8 | 0.039798 | L.S.S. reduced unit
14 | if Gas; Ptbl = |  | Pa |  |  |  | 100 | 100 | 0 | == 5 : MeV/(mg/cm2)
15 | if Gas; Ttbl = |  | degC
16 |  |  |  |  | SRIM Stopping Power Unit = [MeV/(mg/cm2)]
17 | Ion |  |  | dE/dx Elec | dE/dx Nucl | dE/dx tot | Projected |  |  | Longitudinal |  |  | Lateral
18 | Energy |  | [MeV/u] | [MeV/(mg/cm2)] |  |  | Range |  | [um] | Straggling |  | [um] | Straggling |  | [um]
19
20 | 1.3 | keV | 1.0078e-05 | 0.1444 | 2.221 | 2.3654 | 44 | A | 0.0044 | 15 | A | 0.0015 | 11 | A | 0.0011
| 1.4 | keV | 1.0853e-05 | 0.1499 | 2.303 | 2.4529 | 45 | A | 0.0045 | 16 | A | 0.0016 | 11 | A | 0.0011
| 1.5 | keV | 1.1628e-05 | 0.1551 | 2.381 | 2.5361 | 46 | A | 0.0046 | 16 | A | 0.0016 | 12 | A | 0.0012
| 1.6 | keV | 1.2403e-05 | 0.1602 | 2.457 | 2.6172 | 48 | A | 0.0048 | 17 | A | 0.0017 | 12 | A | 0.0012
| 1.7 | keV | 1.3178e-05 | 0.1652 | 2.529 | 2.6942 | 49 | A | 0.0049 | 17 | A | 0.0017 | 12 | A | 0.0012
| 1.8 | keV | 1.3953e-05 | 0.1699 | 2.598 | 2.7679 | 50 | A | 0.005 | 18 | A | 0.0018 | 13 | A | 0.0013
| 2 | keV | 1.5504e-05 | 0.1791 | 2.73 | 2.9091 | 53 | A | 0.0053 | 18 | A | 0.0018 | 13 | A | 0.0013
| 2.25 | keV | 1.7442e-05 | 0.19 | 2.882 | 3.072 | 56 | A | 0.0056 | 19 | A | 0.0019 | 14 | A | 0.0014
| 2.5 | keV | 1.938e-05 | 0.2003 | 3.024 | 3.2243 | 59 | A | 0.0059 | 20 | A | 0.002 | 15 | A | 0.0015
| 2.75 | keV | 2.1318e-05 | 0.2101 | 3.155 | 3.3651 | 61 | A | 0.0061 | 21 | A | 0.0021 | 15 | A | 0.0015
| 3 | keV | 2.3256e-05 | 0.2194 | 3.279 | 3.4984 | 64 | A | 0.0064 | 22 | A | 0.0022 | 16 | A | 0.0016
| 3.25 | keV | 2.5194e-05 | 0.2284 | 3.395 | 3.6234 | 66 | A | 0.0066 | 23 | A | 0.0023 | 16 | A | 0.0016
| 3.5 | keV | 2.7132e-05 | 0.237 | 3.505 | 3.742 | 69 | A | 0.0069 | 23 | A | 0.0023 | 17 | A | 0.0017
| 3.75 | keV | 2.907e-05 | 0.2453 | 3.609 | 3.8543 | 71 | A | 0.0071 | 24 | A | 0.0024 | 17 | A | 0.0017
| 4 | keV | 3.1008e-05 | 0.2533 | 3.708 | 3.9613 | 73 | A | 0.0073 | 25 | A | 0.0025 | 18 | A | 0.0018
| 4.5 | keV | 3.4884e-05 | 0.2687 | 3.893 | 4.1617 | 78 | A | 0.0078 | 26 | A | 0.0026 | 19 | A | 0.0019
| 5 | keV | 3.876e-05 | 0.2832 | 4.063 | 4.3462 | 82 | A | 0.0082 | 27 | A | 0.0027 | 20 | A | 0.002
| 5.5 | keV | 4.2636e-05 | 0.2971 | 4.219 | 4.5161 | 86 | A | 0.0086 | 28 | A | 0.0028 | 21 | A | 0.0021
| 6 | keV | 4.6512e-05 | 0.3103 | 4.365 | 4.6753 | 90 | A | 0.009 | 29 | A | 0.0029 | 22 | A | 0.0022
| 6.5 | keV | 5.0388e-05 | 0.3229 | 4.501 | 4.8239 | 94 | A | 0.0094 | 30 | A | 0.003 | 22 | A | 0.0022
| 7 | keV | 5.4264e-05 | 0.3351 | 4.628 | 4.9631 | 97 | A | 0.0097 | 31 | A | 0.0031 | 23 | A | 0.0023
| 8 | keV | 6.2016e-05 | 0.3583 | 4.861 | 5.2193 | 104 | A | 0.0104 | 33 | A | 0.0033 | 25 | A | 0.0025
| 9 | keV | 6.9767e-05 | 0.38 | 5.07 | 5.45 | 111 | A | 0.0111 | 35 | A | 0.0035 | 26 | A | 0.0026
| 10 | keV | 7.7519e-05 | 0.4006 | 5.259 | 5.6596 | 118 | A | 0.0118 | 37 | A | 0.0037 | 28 | A | 0.0028
| 11 | keV | 8.5271e-05 | 0.4201 | 5.432 | 5.8521 | 124 | A | 0.0124 | 39 | A | 0.0039 | 29 | A | 0.0029
| 12 | keV | 9.3023e-05 | 0.4388 | 5.591 | 6.0298 | 130 | A | 0.013 | 40 | A | 0.004 | 30 | A | 0.003
| 13 | keV | 0.00010078 | 0.4567 | 5.738 | 6.1947 | 136 | A | 0.0136 | 42 | A | 0.0042 | 32 | A | 0.0032
| 14 | keV | 0.00010853 | 0.474 | 5.874 | 6.348 | 142 | A | 0.0142 | 43 | A | 0.0043 | 33 | A | 0.0033
| 15 | keV | 0.00011628 | 0.4906 | 6.001 | 6.4916 | 148 | A | 0.0148 | 45 | A | 0.0045 | 34 | A | 0.0034
| 16 | keV | 0.00012403 | 0.5067 | 6.12 | 6.6267 | 153 | A | 0.0153 | 46 | A | 0.0046 | 35 | A | 0.0035
| 17 | keV | 0.00013178 | 0.5223 | 6.231 | 6.7533 | 159 | A | 0.0159 | 47 | A | 0.0047 | 36 | A | 0.0036
| 18 | keV | 0.00013953 | 0.5374 | 6.336 | 6.8734 | 164 | A | 0.0164 | 49 | A | 0.0049 | 37 | A | 0.0037
| 20 | keV | 0.00015504 | 0.5665 | 6.529 | 7.0955 | 175 | A | 0.0175 | 51 | A | 0.0051 | 40 | A | 0.004
| 22.5 | keV | 0.00017442 | 0.6008 | 6.743 | 7.3438 | 188 | A | 0.0188 | 55 | A | 0.0055 | 42 | A | 0.0042
| 25 | keV | 0.0001938 | 0.6333 | 6.932 | 7.5653 | 200 | A | 0.02 | 58 | A | 0.0058 | 45 | A | 0.0045
| 27.5 | keV | 0.00021318 | 0.6643 | 7.1 | 7.7643 | 212 | A | 0.0212 | 60 | A | 0.006 | 47 | A | 0.0047
| 30 | keV | 0.00023256 | 0.6938 | 7.252 | 7.9458 | 224 | A | 0.0224 | 63 | A | 0.0063 | 50 | A | 0.005
| 32.5 | keV | 0.00025194 | 0.7221 | 7.389 | 8.1111 | 236 | A | 0.0236 | 66 | A | 0.0066 | 52 | A | 0.0052
| 35 | keV | 0.00027132 | 0.7494 | 7.514 | 8.2634 | 247 | A | 0.0247 | 69 | A | 0.0069 | 54 | A | 0.0054
| 37.5 | keV | 0.0002907 | 0.7757 | 7.628 | 8.4037 | 259 | A | 0.0259 | 71 | A | 0.0071 | 56 | A | 0.0056
| 40 | keV | 0.00031008 | 0.8011 | 7.732 | 8.5331 | 270 | A | 0.027 | 74 | A | 0.0074 | 58 | A | 0.0058
| 45 | keV | 0.00034884 | 0.8497 | 7.917 | 8.7667 | 291 | A | 0.0291 | 79 | A | 0.0079 | 63 | A | 0.0063
| 50 | keV | 0.0003876 | 0.8957 | 8.076 | 8.9717 | 313 | A | 0.0313 | 83 | A | 0.0083 | 67 | A | 0.0067
| 55 | keV | 0.00042636 | 0.9394 | 8.213 | 9.1524 | 334 | A | 0.0334 | 88 | A | 0.0088 | 71 | A | 0.0071
| 60 | keV | 0.00046512 | 0.9812 | 8.332 | 9.3132 | 354 | A | 0.0354 | 93 | A | 0.0093 | 75 | A | 0.0075
| 65 | keV | 0.00050388 | 1.021 | 8.436 | 9.457 | 374 | A | 0.0374 | 97 | A | 0.0097 | 78 | A | 0.0078
| 70 | keV | 0.00054264 | 1.06 | 8.527 | 9.587 | 394 | A | 0.0394 | 101 | A | 0.0101 | 82 | A | 0.0082
| 80 | keV | 0.00062016 | 1.133 | 8.679 | 9.812 | 434 | A | 0.0434 | 110 | A | 0.011 | 89 | A | 0.0089
| 90 | keV | 0.00069767 | 1.202 | 8.799 | 10.001 | 472 | A | 0.0472 | 118 | A | 0.0118 | 96 | A | 0.0096
| 100 | keV | 0.00077519 | 1.267 | 8.893 | 10.16 | 510 | A | 0.051 | 126 | A | 0.0126 | 103 | A | 0.0103
| 110 | keV | 0.00085271 | 1.329 | 8.967 | 10.296 | 548 | A | 0.0548 | 134 | A | 0.0134 | 110 | A | 0.011
| 120 | keV | 0.00093023 | 1.388 | 9.025 | 10.413 | 585 | A | 0.0585 | 142 | A | 0.0142 | 116 | A | 0.0116
| 130 | keV | 0.0010078 | 1.444 | 9.069 | 10.513 | 622 | A | 0.0622 | 149 | A | 0.0149 | 122 | A | 0.0122
| 140 | keV | 0.0010853 | 1.499 | 9.103 | 10.602 | 658 | A | 0.0658 | 156 | A | 0.0156 | 129 | A | 0.0129
| 150 | keV | 0.0011628 | 1.551 | 9.127 | 10.678 | 695 | A | 0.0695 | 164 | A | 0.0164 | 135 | A | 0.0135
| 160 | keV | 0.0012403 | 1.602 | 9.144 | 10.746 | 731 | A | 0.0731 | 171 | A | 0.0171 | 141 | A | 0.0141
| 170 | keV | 0.0013178 | 1.652 | 9.154 | 10.806 | 767 | A | 0.0767 | 178 | A | 0.0178 | 147 | A | 0.0147
| 180 | keV | 0.0013953 | 1.699 | 9.159 | 10.858 | 803 | A | 0.0803 | 185 | A | 0.0185 | 153 | A | 0.0153
| 200 | keV | 0.0015504 | 1.791 | 9.154 | 10.945 | 874 | A | 0.0874 | 199 | A | 0.0199 | 165 | A | 0.0165
| 225 | keV | 0.0017442 | 1.9 | 9.129 | 11.029 | 963 | A | 0.0963 | 216 | A | 0.0216 | 179 | A | 0.0179
| 250 | keV | 0.001938 | 2.003 | 9.087 | 11.09 | 1052 | A | 0.1052 | 233 | A | 0.0233 | 193 | A | 0.0193
| 275 | keV | 0.0021318 | 2.133 | 9.034 | 11.167 | 1140 | A | 0.114 | 250 | A | 0.025 | 207 | A | 0.0207
| 300 | keV | 0.0023256 | 2.261 | 8.973 | 11.234 | 1227 | A | 0.1227 | 266 | A | 0.0266 | 221 | A | 0.0221
| 325 | keV | 0.0025194 | 2.372 | 8.906 | 11.278 | 1315 | A | 0.1315 | 282 | A | 0.0282 | 234 | A | 0.0234
| 350 | keV | 0.0027132 | 2.468 | 8.835 | 11.303 | 1402 | A | 0.1402 | 298 | A | 0.0298 | 248 | A | 0.0248
| 375 | keV | 0.002907 | 2.551 | 8.761 | 11.312 | 1490 | A | 0.149 | 313 | A | 0.0313 | 261 | A | 0.0261
| 400 | keV | 0.0031008 | 2.624 | 8.685 | 11.309 | 1577 | A | 0.1577 | 328 | A | 0.0328 | 274 | A | 0.0274
| 450 | keV | 0.0034884 | 2.748 | 8.53 | 11.278 | 1753 | A | 0.1753 | 359 | A | 0.0359 | 300 | A | 0.03
| 500 | keV | 0.003876 | 2.854 | 8.374 | 11.228 | 1930 | A | 0.193 | 389 | A | 0.0389 | 325 | A | 0.0325
| 550 | keV | 0.0042636 | 2.951 | 8.219 | 11.17 | 2108 | A | 0.2108 | 419 | A | 0.0419 | 351 | A | 0.0351
| 600 | keV | 0.0046512 | 3.041 | 8.068 | 11.109 | 2287 | A | 0.2287 | 449 | A | 0.0449 | 376 | A | 0.0376
| 650 | keV | 0.0050388 | 3.127 | 7.92 | 11.047 | 2468 | A | 0.2468 | 478 | A | 0.0478 | 401 | A | 0.0401
| 700 | keV | 0.0054264 | 3.21 | 7.777 | 10.987 | 2650 | A | 0.265 | 507 | A | 0.0507 | 426 | A | 0.0426
| 800 | keV | 0.0062016 | 3.37 | 7.504 | 10.874 | 3018 | A | 0.3018 | 565 | A | 0.0565 | 476 | A | 0.0476
| 900 | keV | 0.0069767 | 3.527 | 7.25 | 10.777 | 3390 | A | 0.339 | 622 | A | 0.0622 | 526 | A | 0.0526
| 1 | MeV | 0.0077519 | 3.684 | 7.013 | 10.697 | 3766 | A | 0.3766 | 678 | A | 0.0678 | 575 | A | 0.0575
| 1.1 | MeV | 0.0085271 | 3.842 | 6.793 | 10.635 | 4146 | A | 0.4146 | 733 | A | 0.0733 | 625 | A | 0.0625
| 1.2 | MeV | 0.0093023 | 4.002 | 6.588 | 10.59 | 4528 | A | 0.4528 | 786 | A | 0.0786 | 674 | A | 0.0674
| 1.3 | MeV | 0.010078 | 4.165 | 6.397 | 10.562 | 4912 | A | 0.4912 | 839 | A | 0.0839 | 723 | A | 0.0723
| 1.4 | MeV | 0.010853 | 4.33 | 6.217 | 10.547 | 5298 | A | 0.5298 | 890 | A | 0.089 | 772 | A | 0.0772
| 1.5 | MeV | 0.011628 | 4.497 | 6.05 | 10.547 | 5684 | A | 0.5684 | 940 | A | 0.094 | 820 | A | 0.082
| 1.6 | MeV | 0.012403 | 4.666 | 5.892 | 10.558 | 6071 | A | 0.6071 | 989 | A | 0.0989 | 868 | A | 0.0868
| 1.7 | MeV | 0.013178 | 4.836 | 5.744 | 10.58 | 6458 | A | 0.6458 | 1037 | A | 0.1037 | 916 | A | 0.0916
| 1.8 | MeV | 0.013953 | 5.007 | 5.604 | 10.611 | 6844 | A | 0.6844 | 1083 | A | 0.1083 | 963 | A | 0.0963
| 2 | MeV | 0.015504 | 5.35 | 5.348 | 10.698 | 7613 | A | 0.7613 | 1175 | A | 0.1175 | 1055 | A | 0.1055
| 2.25 | MeV | 0.017442 | 5.776 | 5.063 | 10.839 | 8567 | A | 0.8567 | 1284 | A | 0.1284 | 1168 | A | 0.1168
| 2.5 | MeV | 0.01938 | 6.199 | 4.812 | 11.011 | 9509 | A | 0.9509 | 1386 | A | 0.1386 | 1278 | A | 0.1278
| 2.75 | MeV | 0.021318 | 6.613 | 4.589 | 11.202 | 1.04 | um | 1.04 | 1481 | A | 0.1481 | 1383 | A | 0.1383
| 3 | MeV | 0.023256 | 7.018 | 4.389 | 11.407 | 1.14 | um | 1.14 | 1569 | A | 0.1569 | 1485 | A | 0.1485
| 3.25 | MeV | 0.025194 | 7.412 | 4.208 | 11.62 | 1.23 | um | 1.23 | 1653 | A | 0.1653 | 1583 | A | 0.1583
| 3.5 | MeV | 0.027132 | 7.795 | 4.044 | 11.839 | 1.31 | um | 1.31 | 1731 | A | 0.1731 | 1677 | A | 0.1677
| 3.75 | MeV | 0.02907 | 8.167 | 3.895 | 12.062 | 1.4 | um | 1.4 | 1804 | A | 0.1804 | 1768 | A | 0.1768
| 4 | MeV | 0.031008 | 8.527 | 3.757 | 12.284 | 1.49 | um | 1.49 | 1873 | A | 0.1873 | 1855 | A | 0.1855
| 4.5 | MeV | 0.034884 | 9.214 | 3.514 | 12.728 | 1.65 | um | 1.65 | 2007 | A | 0.2007 | 2020 | A | 0.202
| 5 | MeV | 0.03876 | 9.859 | 3.305 | 13.164 | 1.81 | um | 1.81 | 2127 | A | 0.2127 | 2174 | A | 0.2174
| 5.5 | MeV | 0.042636 | 10.47 | 3.123 | 13.593 | 1.97 | um | 1.97 | 2235 | A | 0.2235 | 2317 | A | 0.2317
| 6 | MeV | 0.046512 | 11.04 | 2.962 | 14.002 | 2.12 | um | 2.12 | 2333 | A | 0.2333 | 2451 | A | 0.2451
| 6.5 | MeV | 0.050388 | 11.59 | 2.82 | 14.41 | 2.27 | um | 2.27 | 2423 | A | 0.2423 | 2576 | A | 0.2576
| 7 | MeV | 0.054264 | 12.11 | 2.692 | 14.802 | 2.41 | um | 2.41 | 2506 | A | 0.2506 | 2694 | A | 0.2694
| 8 | MeV | 0.062016 | 13.09 | 2.473 | 15.563 | 2.69 | um | 2.69 | 2666 | A | 0.2666 | 2911 | A | 0.2911
| 9 | MeV | 0.069767 | 14 | 2.291 | 16.291 | 2.96 | um | 2.96 | 2805 | A | 0.2805 | 3105 | A | 0.3105
| 10 | MeV | 0.077519 | 14.87 | 2.137 | 17.007 | 3.21 | um | 3.21 | 2927 | A | 0.2927 | 3281 | A | 0.3281
| 11 | MeV | 0.085271 | 15.7 | 2.005 | 17.705 | 3.46 | um | 3.46 | 3034 | A | 0.3034 | 3442 | A | 0.3442
| 12 | MeV | 0.093023 | 16.5 | 1.89 | 18.39 | 3.69 | um | 3.69 | 3130 | A | 0.313 | 3588 | A | 0.3588
| 13 | MeV | 0.10078 | 17.28 | 1.79 | 19.07 | 3.92 | um | 3.92 | 3217 | A | 0.3217 | 3723 | A | 0.3723
| 14 | MeV | 0.10853 | 18.03 | 1.7 | 19.73 | 4.14 | um | 4.14 | 3295 | A | 0.3295 | 3848 | A | 0.3848
| 15 | MeV | 0.11628 | 18.77 | 1.62 | 20.39 | 4.35 | um | 4.35 | 3366 | A | 0.3366 | 3964 | A | 0.3964
| 16 | MeV | 0.12403 | 19.49 | 1.549 | 21.039 | 4.55 | um | 4.55 | 3431 | A | 0.3431 | 4071 | A | 0.4071
| 17 | MeV | 0.13178 | 20.2 | 1.484 | 21.684 | 4.75 | um | 4.75 | 3491 | A | 0.3491 | 4172 | A | 0.4172
| 18 | MeV | 0.13953 | 20.88 | 1.424 | 22.304 | 4.95 | um | 4.95 | 3546 | A | 0.3546 | 4266 | A | 0.4266
| 20 | MeV | 0.15504 | 22.21 | 1.321 | 23.531 | 5.32 | um | 5.32 | 3663 | A | 0.3663 | 4437 | A | 0.4437
| 22.5 | MeV | 0.17442 | 23.79 | 1.213 | 25.003 | 5.76 | um | 5.76 | 3798 | A | 0.3798 | 4626 | A | 0.4626
| 25 | MeV | 0.1938 | 25.28 | 1.122 | 26.402 | 6.18 | um | 6.18 | 3913 | A | 0.3913 | 4791 | A | 0.4791
| 27.5 | MeV | 0.21318 | 26.69 | 1.046 | 27.736 | 6.57 | um | 6.57 | 4013 | A | 0.4013 | 4938 | A | 0.4938
| 30 | MeV | 0.23256 | 28.02 | 0.9804 | 29.0004 | 6.95 | um | 6.95 | 4101 | A | 0.4101 | 5069 | A | 0.5069
| 32.5 | MeV | 0.25194 | 29.27 | 0.9233 | 30.1933 | 7.31 | um | 7.31 | 4179 | A | 0.4179 | 5187 | A | 0.5187
| 35 | MeV | 0.27132 | 30.46 | 0.8731 | 31.3331 | 7.66 | um | 7.66 | 4249 | A | 0.4249 | 5295 | A | 0.5295
| 37.5 | MeV | 0.2907 | 31.58 | 0.8286 | 32.4086 | 7.99 | um | 7.99 | 4312 | A | 0.4312 | 5394 | A | 0.5394
| 40 | MeV | 0.31008 | 32.65 | 0.7888 | 33.4388 | 8.32 | um | 8.32 | 4371 | A | 0.4371 | 5485 | A | 0.5485
| 45 | MeV | 0.34884 | 34.63 | 0.7206 | 35.3506 | 8.94 | um | 8.94 | 4516 | A | 0.4516 | 5648 | A | 0.5648
| 50 | MeV | 0.3876 | 36.43 | 0.6643 | 37.0943 | 9.54 | um | 9.54 | 4642 | A | 0.4642 | 5790 | A | 0.579
| 55 | MeV | 0.42636 | 38.08 | 0.6168 | 38.6968 | 10.1 | um | 10.1 | 4753 | A | 0.4753 | 5916 | A | 0.5916
| 60 | MeV | 0.46512 | 39.61 | 0.5763 | 40.1863 | 10.65 | um | 10.65 | 4851 | A | 0.4851 | 6029 | A | 0.6029
| 65 | MeV | 0.50388 | 41.03 | 0.5411 | 41.5711 | 11.17 | um | 11.17 | 4941 | A | 0.4941 | 6132 | A | 0.6132
| 70 | MeV | 0.54264 | 42.35 | 0.5104 | 42.8604 | 11.68 | um | 11.68 | 5022 | A | 0.5022 | 6225 | A | 0.6225
| 80 | MeV | 0.62016 | 44.76 | 0.4591 | 45.2191 | 12.66 | um | 12.66 | 5257 | A | 0.5257 | 6391 | A | 0.6391
| 90 | MeV | 0.69767 | 46.91 | 0.4178 | 47.3278 | 13.59 | um | 13.59 | 5459 | A | 0.5459 | 6534 | A | 0.6534
| 100 | MeV | 0.77519 | 48.86 | 0.3839 | 49.2439 | 14.48 | um | 14.48 | 5637 | A | 0.5637 | 6660 | A | 0.666
| 110 | MeV | 0.85271 | 50.62 | 0.3555 | 50.9755 | 15.34 | um | 15.34 | 5795 | A | 0.5795 | 6773 | A | 0.6773
| 120 | MeV | 0.93023 | 52.24 | 0.3313 | 52.5713 | 16.17 | um | 16.17 | 5939 | A | 0.5939 | 6875 | A | 0.6875
| 130 | MeV | 1.0078 | 53.73 | 0.3104 | 54.0404 | 16.97 | um | 16.97 | 6071 | A | 0.6071 | 6968 | A | 0.6968
| 140 | MeV | 1.0853 | 55.11 | 0.2922 | 55.4022 | 17.76 | um | 17.76 | 6193 | A | 0.6193 | 7053 | A | 0.7053
| 150 | MeV | 1.1628 | 56.38 | 0.2762 | 56.6562 | 18.53 | um | 18.53 | 6307 | A | 0.6307 | 7133 | A | 0.7133
| 160 | MeV | 1.2403 | 57.57 | 0.2619 | 57.8319 | 19.28 | um | 19.28 | 6413 | A | 0.6413 | 7207 | A | 0.7207
| 170 | MeV | 1.3178 | 58.67 | 0.2492 | 58.9192 | 20.02 | um | 20.02 | 6513 | A | 0.6513 | 7276 | A | 0.7276
| 180 | MeV | 1.3953 | 59.69 | 0.2377 | 59.9277 | 20.74 | um | 20.74 | 6608 | A | 0.6608 | 7341 | A | 0.7341
| 200 | MeV | 1.5504 | 61.53 | 0.2179 | 61.7479 | 22.16 | um | 22.16 | 6931 | A | 0.6931 | 7461 | A | 0.7461
| 225 | MeV | 1.7442 | 63.5 | 0.1976 | 63.6976 | 23.87 | um | 23.87 | 7370 | A | 0.737 | 7595 | A | 0.7595
| 250 | MeV | 1.938 | 65.16 | 0.181 | 65.341 | 25.54 | um | 25.54 | 7762 | A | 0.7762 | 7716 | A | 0.7716
| 275 | MeV | 2.1318 | 66.56 | 0.1671 | 66.7271 | 27.17 | um | 27.17 | 8117 | A | 0.8117 | 7827 | A | 0.7827
| 300 | MeV | 2.3256 | 67.25 | 0.1553 | 67.4053 | 28.78 | um | 28.78 | 8447 | A | 0.8447 | 7929 | A | 0.7929
| 325 | MeV | 2.5194 | 67.72 | 0.1452 | 67.8652 | 30.37 | um | 30.37 | 8758 | A | 0.8758 | 8025 | A | 0.8025
| 350 | MeV | 2.7132 | 68.25 | 0.1364 | 68.3864 | 31.95 | um | 31.95 | 9054 | A | 0.9054 | 8115 | A | 0.8115
| 375 | MeV | 2.907 | 68.65 | 0.1287 | 68.7787 | 33.52 | um | 33.52 | 9336 | A | 0.9336 | 8202 | A | 0.8202
| 400 | MeV | 3.1008 | 68.94 | 0.1219 | 69.0619 | 35.08 | um | 35.08 | 9607 | A | 0.9607 | 8284 | A | 0.8284
| 450 | MeV | 3.4884 | 69.23 | 0.1103 | 69.3403 | 38.19 | um | 38.19 | 1.06 | um | 1.06 | 8440 | A | 0.844
| 500 | MeV | 3.876 | 69.22 | 0.1008 | 69.3208 | 41.3 | um | 41.3 | 1.15 | um | 1.15 | 8586 | A | 0.8586
| 550 | MeV | 4.2636 | 69 | 0.09294 | 69.0929 | 44.41 | um | 44.41 | 1.23 | um | 1.23 | 8725 | A | 0.8725
| 600 | MeV | 4.6512 | 68.61 | 0.08627 | 68.6963 | 47.54 | um | 47.54 | 1.31 | um | 1.31 | 8859 | A | 0.8859
| 650 | MeV | 5.0388 | 68.1 | 0.08055 | 68.1805 | 50.68 | um | 50.68 | 1.39 | um | 1.39 | 8989 | A | 0.8989
| 700 | MeV | 5.4264 | 67.5 | 0.07559 | 67.5756 | 53.86 | um | 53.86 | 1.46 | um | 1.46 | 9115 | A | 0.9115
| 800 | MeV | 6.2016 | 66.13 | 0.06738 | 66.1974 | 60.3 | um | 60.3 | 1.72 | um | 1.72 | 9361 | A | 0.9361
| 900 | MeV | 6.9767 | 64.63 | 0.06086 | 64.6909 | 66.88 | um | 66.88 | 1.96 | um | 1.96 | 9602 | A | 0.9602
| 1 | GeV | 7.7519 | 63.09 | 0.05556 | 63.1456 | 73.62 | um | 73.62 | 2.18 | um | 2.18 | 9841 | A | 0.9841
| 1.1 | GeV | 8.5271 | 61.53 | 0.05115 | 61.5812 | 80.53 | um | 80.53 | 2.39 | um | 2.39 | 1.01 | um | 1.01
| 1.2 | GeV | 9.3023 | 60.01 | 0.04743 | 60.0574 | 87.62 | um | 87.62 | 2.59 | um | 2.59 | 1.03 | um | 1.03
| 1.3 | GeV | 10.0775 | 58.53 | 0.04424 | 58.5742 | 94.88 | um | 94.88 | 2.79 | um | 2.79 | 1.06 | um | 1.06
| 1.4 | GeV | 10.8527 | 57.1 | 0.04147 | 57.1415 | 102.33 | um | 102.33 | 2.99 | um | 2.99 | 1.08 | um | 1.08
| 1.5 | GeV | 11.6279 | 55.72 | 0.03905 | 55.7591 | 109.96 | um | 109.96 | 3.18 | um | 3.18 | 1.11 | um | 1.11
| 1.6 | GeV | 12.4031 | 54.4 | 0.03691 | 54.4369 | 117.78 | um | 117.78 | 3.36 | um | 3.36 | 1.13 | um | 1.13
| 1.7 | GeV | 13.1783 | 53.13 | 0.035 | 53.165 | 125.79 | um | 125.79 | 3.55 | um | 3.55 | 1.16 | um | 1.16
| 1.8 | GeV | 13.9535 | 51.92 | 0.03329 | 51.9533 | 133.99 | um | 133.99 | 3.74 | um | 3.74 | 1.18 | um | 1.18
| 2 | GeV | 15.5039 | 49.65 | 0.03035 | 49.6803 | 150.96 | um | 150.96 | 4.44 | um | 4.44 | 1.24 | um | 1.24
| 2.25 | GeV | 17.4419 | 47.06 | 0.02737 | 47.0874 | 173.23 | um | 173.23 | 5.45 | um | 5.45 | 1.31 | um | 1.31
| 2.5 | GeV | 19.3798 | 44.73 | 0.02494 | 44.7549 | 196.7 | um | 196.7 | 6.38 | um | 6.38 | 1.38 | um | 1.38
| 2.75 | GeV | 21.3178 | 42.62 | 0.02293 | 42.6429 | 221.36 | um | 221.36 | 7.28 | um | 7.28 | 1.46 | um | 1.46
| 3 | GeV | 23.2558 | 40.69 | 0.02123 | 40.7112 | 247.22 | um | 247.22 | 8.15 | um | 8.15 | 1.54 | um | 1.54
| 3.25 | GeV | 25.1938 | 38.93 | 0.01978 | 38.9498 | 274.27 | um | 274.27 | 9 | um | 9 | 1.63 | um | 1.63
| 3.5 | GeV | 27.1318 | 37.33 | 0.01853 | 37.3485 | 302.52 | um | 302.52 | 9.85 | um | 9.85 | 1.71 | um | 1.71
| 3.75 | GeV | 29.0698 | 35.86 | 0.01743 | 35.8774 | 331.95 | um | 331.95 | 10.7 | um | 10.7 | 1.81 | um | 1.81
| 4 | GeV | 31.0078 | 34.52 | 0.01646 | 34.5365 | 362.56 | um | 362.56 | 11.54 | um | 11.54 | 1.91 | um | 1.91
| 4.5 | GeV | 34.8837 | 32.18 | 0.01482 | 32.1948 | 427.18 | um | 427.18 | 14.73 | um | 14.73 | 2.11 | um | 2.11
| 5 | GeV | 38.7597 | 30.17 | 0.0135 | 30.1835 | 496.31 | um | 496.31 | 17.69 | um | 17.69 | 2.33 | um | 2.33
| 5.5 | GeV | 42.6357 | 28.43 | 0.0124 | 28.4424 | 569.86 | um | 569.86 | 20.52 | um | 20.52 | 2.57 | um | 2.57
| 6 | GeV | 46.5116 | 26.9 | 0.01147 | 26.9115 | 647.75 | um | 647.75 | 23.3 | um | 23.3 | 2.82 | um | 2.82
| 6.5 | GeV | 50.3876 | 25.55 | 0.01068 | 25.5607 | 729.9 | um | 729.9 | 26.04 | um | 26.04 | 3.08 | um | 3.08
| 7 | GeV | 54.2636 | 24.35 | 0.009995 | 24.36 | 816.24 | um | 816.24 | 28.77 | um | 28.77 | 3.35 | um | 3.35
| 8 | GeV | 62.0155 | 22.32 | 0.008869 | 22.3289 | 1 | mm | 1000 | 38.88 | um | 38.88 | 3.94 | um | 3.94
| 9 | GeV | 69.7674 | 20.65 | 0.00798 | 20.658 | 1.2 | mm | 1200 | 48.16 | um | 48.16 | 4.57 | um | 4.57
| 10 | GeV | 77.5194 | 19.25 | 0.00726 | 19.2573 | 1.42 | mm | 1420 | 57.05 | um | 57.05 | 5.25 | um | 5.25
| 11 | GeV | 85.2713 | 18.07 | 0.006664 | 18.0767 | 1.65 | mm | 1650 | 65.75 | um | 65.75 | 5.97 | um | 5.97
| 12 | GeV | 93.0233 | 17.06 | 0.006162 | 17.0662 | 1.89 | mm | 1890 | 74.36 | um | 74.36 | 6.73 | um | 6.73
| 13 | GeV | 100.7752 | 16.18 | 0.005733 | 16.1857 | 2.15 | mm | 2150 | 82.93 | um | 82.93 | 7.52 | um | 7.52
| 14 | GeV | 108.5271 | 15.41 | 0.005363 | 15.4154 | 2.43 | mm | 2430 | 91.48 | um | 91.48 | 8.35 | um | 8.35
| 15 | GeV | 116.2791 | 14.73 | 0.005039 | 14.735 | 2.71 | mm | 2710 | 100.04 | um | 100.04 | 9.22 | um | 9.22
| 16 | GeV | 124.031 | 14.12 | 0.004754 | 14.1248 | 3.01 | mm | 3010 | 108.62 | um | 108.62 | 10.12 | um | 10.12
| 17 | GeV | 131.7829 | 13.58 | 0.004501 | 13.5845 | 3.32 | mm | 3320 | 117.21 | um | 117.21 | 11.04 | um | 11.04
| 18 | GeV | 139.5349 | 13.09 | 0.004274 | 13.0943 | 3.65 | mm | 3650 | 125.82 | um | 125.82 | 12 | um | 12
| 20 | GeV | 155.0388 | 12.24 | 0.003885 | 12.2439 | 4.33 | mm | 4330 | 158.47 | um | 158.47 | 14.01 | um | 14.01
| 22.5 | GeV | 174.4186 | 11.37 | 0.003492 | 11.3735 | 5.24 | mm | 5240 | 204.49 | um | 204.49 | 16.67 | um | 16.67
| 25 | GeV | 193.7984 | 10.65 | 0.003174 | 10.6532 | 6.22 | mm | 6220 | 246.99 | um | 246.99 | 19.48 | um | 19.48
| 27.5 | GeV | 213.1783 | 10.06 | 0.002911 | 10.0629 | 7.26 | mm | 7260 | 287.56 | um | 287.56 | 22.43 | um | 22.43
| 30 | GeV | 232.5581 | 9.557 | 0.00269 | 9.5597 | 8.36 | mm | 8360 | 326.9 | um | 326.9 | 25.5 | um | 25.5
| 32.5 | GeV | 251.938 | 9.129 | 0.002501 | 9.1315 | 9.51 | mm | 9510 | 365.36 | um | 365.36 | 28.7 | um | 28.7
| 35 | GeV | 271.3178 | 8.76 | 0.002338 | 8.7623 | 10.72 | mm | 10720 | 403.16 | um | 403.16 | 32 | um | 32
| 37.5 | GeV | 290.6977 | 8.438 | 0.002196 | 8.4402 | 11.97 | mm | 11970 | 440.42 | um | 440.42 | 35.39 | um | 35.39
| 40 | GeV | 310.0775 | 8.155 | 0.00207 | 8.1571 | 13.27 | mm | 13270 | 477.21 | um | 477.21 | 38.87 | um | 38.87
| 45 | GeV | 348.8372 | 7.681 | 0.00186 | 7.6829 | 15.99 | mm | 15990 | 613.24 | um | 613.24 | 46.07 | um | 46.07
| 50 | GeV | 387.5969 | 7.301 | 0.001689 | 7.3027 | 18.87 | mm | 18870 | 736.01 | um | 736.01 | 53.52 | um | 53.52
| 55 | GeV | 426.3566 | 6.991 | 0.001548 | 6.9925 | 21.88 | mm | 21880 | 850.71 | um | 850.71 | 61.2 | um | 61.2
| 60 | GeV | 465.1163 | 6.733 | 0.00143 | 6.7344 | 25.02 | mm | 25020 | 959.71 | um | 959.71 | 69.05 | um | 69.05
| 65 | GeV | 503.876 | 6.517 | 0.001329 | 6.5183 | 28.27 | mm | 28270 | 1.06 | mm | 1060 | 77.04 | um | 77.04
| 70 | GeV | 542.6357 | 6.332 | 0.001242 | 6.3332 | 31.63 | mm | 31630 | 1.17 | mm | 1170 | 85.14 | um | 85.14
| 80 | GeV | 620.155 | 6.037 | 0.001099 | 6.0381 | 38.6 | mm | 38600 | 1.53 | mm | 1530 | 101.59 | um | 101.59
| 90 | GeV | 697.6744 | 5.813 | 0.0009864 | 5.814 | 45.87 | mm | 45870 | 1.84 | mm | 1840 | 118.23 | um | 118.23
| 100 | GeV | 775.1938 | 5.64 | 0.0008955 | 5.6409 | 53.39 | mm | 53390 | 2.13 | mm | 2130 | 134.96 | um | 134.96
| 110 | GeV | 852.7132 | 5.502 | 0.0008205 | 5.5028 | 61.13 | mm | 61130 | 2.39 | mm | 2390 | 151.67 | um | 151.67
| 120 | GeV | 930.2326 | 5.393 | 0.0007574 | 5.3938 | 69.04 | mm | 69040 | 2.64 | mm | 2640 | 168.31 | um | 168.31
228 | 129 | GeV | 1000 | 5.313 | 0.0007087 | 5.3137 | 76.28 | mm | 76280 | 2.83 | mm | 2830 | 183.18 | um | 183.18

## srim129Xe_Al
1 | 2 | 3 | 4 | 5 | 6 | 7 | 8 | 9 | 10 | 11 | 12 | 13 | 14 | 15 | 16
2 | "SRIMfit"data table | [9 empty] | please fill in |  | from SRIM output
3 | SRIM ver= | SRIM-2013.00 |  | Gas? |  | == Target Composition == |  |  |  |  | please change in |  | for appropriate value/formula
4 | Ion Z= | 54 |  |  | Atom | Atom | Atomic | Mass |  | Multiply Stopping by ; for Stopping Units
5 | Ion A= | 129 | amu |  | Name | Numb | [%] | [%] | unitID | Cnv. Factor |  |  |  | ThisWSname | srim129Xe_Al
6 | Target= | Al | short name |  | Al | 13 | 100 | 100 | 1 | 27.019 | eV / Angstrom |  |  | Corded | Ayoshida.RIKEN 2017.02
7 |  | Aluminum | [6 empty] | 2 | 270.19 | keV / micron
8 | Trg.Dens= | 2.702 | g/cm3 | [5 empty] | 3 | 270.19 | MeV / mm
9 |  | 6.0305e+22 | atoms/cm3 | [5 empty] | 4 | 1 | keV / (ug/cm2)
10 | BraggCrct= | 0% | [6 empty] | 5 | 1 | MeV / (mg/cm2)
11 |  | row# | SRIM E range | [5 empty] | 6 | 1000 | keV / (mg/cm2)
12 | Emin= | 20 | 1.29 | 10eV/A |  |  |  |  | 7 | 44.804 | eV / (1E15 atoms/cm2)
13 | Emax= | 228 | 129000000 | 1GeV/A |  |  |  |  | 8 | 0.0406 | L.S.S. reduced unit
14 | if Gas; Ptbl = |  | Pa |  |  |  | 100 | 100 | 0 | == 5 : MeV/(mg/cm2)
15 | if Gas; Ttbl = |  | degC
16 |  |  |  |  | SRIM Stopping Power Unit = [MeV/(mg/cm2)]
17 | Ion |  |  | dE/dx Elec | dE/dx Nucl | dE/dx tot | Projected |  |  | Longitudinal |  |  | Lateral
18 | Energy |  | [MeV/u] | [MeV/(mg/cm2)] |  |  | Range |  | [um] | Straggling |  | [um] | Straggling |  | [um]
19
20 | 1.3 | keV | 1.0078e-05 | 0.1573 | 2.23 | 2.3873 | 37 | A | 0.0037 | 13 | A | 0.0013 | 9 | A | 0.0009
| 1.4 | keV | 1.0853e-05 | 0.1632 | 2.312 | 2.4752 | 39 | A | 0.0039 | 13 | A | 0.0013 | 10 | A | 0.001
| 1.5 | keV | 1.1628e-05 | 0.169 | 2.39 | 2.559 | 40 | A | 0.004 | 14 | A | 0.0014 | 10 | A | 0.001
| 1.6 | keV | 1.2403e-05 | 0.1745 | 2.465 | 2.6395 | 41 | A | 0.0041 | 14 | A | 0.0014 | 10 | A | 0.001
| 1.7 | keV | 1.3178e-05 | 0.1799 | 2.537 | 2.7169 | 42 | A | 0.0042 | 14 | A | 0.0014 | 10 | A | 0.001
| 1.8 | keV | 1.3953e-05 | 0.1851 | 2.606 | 2.7911 | 43 | A | 0.0043 | 15 | A | 0.0015 | 11 | A | 0.0011
| 2 | keV | 1.5504e-05 | 0.1951 | 2.737 | 2.9321 | 45 | A | 0.0045 | 15 | A | 0.0015 | 11 | A | 0.0011
| 2.25 | keV | 1.7442e-05 | 0.2069 | 2.889 | 3.0959 | 48 | A | 0.0048 | 16 | A | 0.0016 | 12 | A | 0.0012
| 2.5 | keV | 1.938e-05 | 0.2181 | 3.029 | 3.2471 | 50 | A | 0.005 | 17 | A | 0.0017 | 12 | A | 0.0012
| 2.75 | keV | 2.1318e-05 | 0.2288 | 3.16 | 3.3888 | 52 | A | 0.0052 | 18 | A | 0.0018 | 13 | A | 0.0013
| 3 | keV | 2.3256e-05 | 0.2389 | 3.283 | 3.5219 | 55 | A | 0.0055 | 18 | A | 0.0018 | 13 | A | 0.0013
| 3.25 | keV | 2.5194e-05 | 0.2487 | 3.398 | 3.6467 | 57 | A | 0.0057 | 19 | A | 0.0019 | 14 | A | 0.0014
| 3.5 | keV | 2.7132e-05 | 0.2581 | 3.508 | 3.7661 | 59 | A | 0.0059 | 19 | A | 0.0019 | 14 | A | 0.0014
| 3.75 | keV | 2.907e-05 | 0.2671 | 3.611 | 3.8781 | 61 | A | 0.0061 | 20 | A | 0.002 | 15 | A | 0.0015
| 4 | keV | 3.1008e-05 | 0.2759 | 3.709 | 3.9849 | 63 | A | 0.0063 | 21 | A | 0.0021 | 15 | A | 0.0015
| 4.5 | keV | 3.4884e-05 | 0.2926 | 3.892 | 4.1846 | 67 | A | 0.0067 | 22 | A | 0.0022 | 16 | A | 0.0016
| 5 | keV | 3.876e-05 | 0.3085 | 4.06 | 4.3685 | 70 | A | 0.007 | 23 | A | 0.0023 | 17 | A | 0.0017
| 5.5 | keV | 4.2636e-05 | 0.3235 | 4.215 | 4.5385 | 74 | A | 0.0074 | 24 | A | 0.0024 | 17 | A | 0.0017
| 6 | keV | 4.6512e-05 | 0.3379 | 4.359 | 4.6969 | 77 | A | 0.0077 | 25 | A | 0.0025 | 18 | A | 0.0018
| 6.5 | keV | 5.0388e-05 | 0.3517 | 4.494 | 4.8457 | 80 | A | 0.008 | 25 | A | 0.0025 | 19 | A | 0.0019
| 7 | keV | 5.4264e-05 | 0.365 | 4.619 | 4.984 | 84 | A | 0.0084 | 26 | A | 0.0026 | 20 | A | 0.002
| 8 | keV | 6.2016e-05 | 0.3902 | 4.849 | 5.2392 | 90 | A | 0.009 | 28 | A | 0.0028 | 21 | A | 0.0021
| 9 | keV | 6.9767e-05 | 0.4138 | 5.056 | 5.4698 | 96 | A | 0.0096 | 29 | A | 0.0029 | 22 | A | 0.0022
| 10 | keV | 7.7519e-05 | 0.4362 | 5.242 | 5.6782 | 101 | A | 0.0101 | 31 | A | 0.0031 | 23 | A | 0.0023
| 11 | keV | 8.5271e-05 | 0.4575 | 5.412 | 5.8695 | 107 | A | 0.0107 | 32 | A | 0.0032 | 24 | A | 0.0024
| 12 | keV | 9.3023e-05 | 0.4779 | 5.568 | 6.0459 | 112 | A | 0.0112 | 34 | A | 0.0034 | 25 | A | 0.0025
| 13 | keV | 0.00010078 | 0.4974 | 5.712 | 6.2094 | 117 | A | 0.0117 | 35 | A | 0.0035 | 27 | A | 0.0027
| 14 | keV | 0.00010853 | 0.5162 | 5.846 | 6.3622 | 122 | A | 0.0122 | 36 | A | 0.0036 | 28 | A | 0.0028
| 15 | keV | 0.00011628 | 0.5343 | 5.97 | 6.5043 | 127 | A | 0.0127 | 37 | A | 0.0037 | 29 | A | 0.0029
| 16 | keV | 0.00012403 | 0.5518 | 6.087 | 6.6388 | 132 | A | 0.0132 | 39 | A | 0.0039 | 30 | A | 0.003
| 17 | keV | 0.00013178 | 0.5688 | 6.196 | 6.7648 | 137 | A | 0.0137 | 40 | A | 0.004 | 31 | A | 0.0031
| 18 | keV | 0.00013953 | 0.5853 | 6.299 | 6.8843 | 141 | A | 0.0141 | 41 | A | 0.0041 | 31 | A | 0.0031
| 20 | keV | 0.00015504 | 0.6169 | 6.487 | 7.1039 | 151 | A | 0.0151 | 43 | A | 0.0043 | 33 | A | 0.0033
| 22.5 | keV | 0.00017442 | 0.6543 | 6.696 | 7.3503 | 162 | A | 0.0162 | 46 | A | 0.0046 | 36 | A | 0.0036
| 25 | keV | 0.0001938 | 0.6897 | 6.88 | 7.5697 | 172 | A | 0.0172 | 48 | A | 0.0048 | 38 | A | 0.0038
| 27.5 | keV | 0.00021318 | 0.7234 | 7.044 | 7.7674 | 183 | A | 0.0183 | 51 | A | 0.0051 | 40 | A | 0.004
| 30 | keV | 0.00023256 | 0.7556 | 7.191 | 7.9466 | 193 | A | 0.0193 | 53 | A | 0.0053 | 42 | A | 0.0042
| 32.5 | keV | 0.00025194 | 0.7864 | 7.324 | 8.1104 | 203 | A | 0.0203 | 55 | A | 0.0055 | 44 | A | 0.0044
| 35 | keV | 0.00027132 | 0.8161 | 7.445 | 8.2611 | 213 | A | 0.0213 | 57 | A | 0.0057 | 46 | A | 0.0046
| 37.5 | keV | 0.0002907 | 0.8448 | 7.555 | 8.3998 | 223 | A | 0.0223 | 60 | A | 0.006 | 47 | A | 0.0047
| 40 | keV | 0.00031008 | 0.8725 | 7.656 | 8.5285 | 233 | A | 0.0233 | 62 | A | 0.0062 | 49 | A | 0.0049
| 45 | keV | 0.00034884 | 0.9254 | 7.834 | 8.7594 | 251 | A | 0.0251 | 66 | A | 0.0066 | 53 | A | 0.0053
| 50 | keV | 0.0003876 | 0.9754 | 7.986 | 8.9614 | 270 | A | 0.027 | 70 | A | 0.007 | 56 | A | 0.0056
| 55 | keV | 0.00042636 | 1.023 | 8.117 | 9.14 | 288 | A | 0.0288 | 74 | A | 0.0074 | 60 | A | 0.006
| 60 | keV | 0.00046512 | 1.069 | 8.231 | 9.3 | 306 | A | 0.0306 | 78 | A | 0.0078 | 63 | A | 0.0063
| 65 | keV | 0.00050388 | 1.112 | 8.33 | 9.442 | 323 | A | 0.0323 | 81 | A | 0.0081 | 66 | A | 0.0066
| 70 | keV | 0.00054264 | 1.154 | 8.416 | 9.57 | 340 | A | 0.034 | 85 | A | 0.0085 | 69 | A | 0.0069
| 80 | keV | 0.00062016 | 1.234 | 8.559 | 9.793 | 374 | A | 0.0374 | 92 | A | 0.0092 | 75 | A | 0.0075
| 90 | keV | 0.00069767 | 1.309 | 8.67 | 9.979 | 408 | A | 0.0408 | 99 | A | 0.0099 | 81 | A | 0.0081
| 100 | keV | 0.00077519 | 1.379 | 8.757 | 10.136 | 441 | A | 0.0441 | 106 | A | 0.0106 | 87 | A | 0.0087
| 110 | keV | 0.00085271 | 1.447 | 8.824 | 10.271 | 473 | A | 0.0473 | 112 | A | 0.0112 | 92 | A | 0.0092
| 120 | keV | 0.00093023 | 1.511 | 8.875 | 10.386 | 505 | A | 0.0505 | 119 | A | 0.0119 | 98 | A | 0.0098
| 130 | keV | 0.0010078 | 1.573 | 8.914 | 10.487 | 537 | A | 0.0537 | 125 | A | 0.0125 | 103 | A | 0.0103
| 140 | keV | 0.0010853 | 1.632 | 8.942 | 10.574 | 569 | A | 0.0569 | 131 | A | 0.0131 | 108 | A | 0.0108
| 150 | keV | 0.0011628 | 1.69 | 8.961 | 10.651 | 601 | A | 0.0601 | 137 | A | 0.0137 | 114 | A | 0.0114
| 160 | keV | 0.0012403 | 1.745 | 8.973 | 10.718 | 632 | A | 0.0632 | 143 | A | 0.0143 | 119 | A | 0.0119
| 170 | keV | 0.0013178 | 1.799 | 8.979 | 10.778 | 663 | A | 0.0663 | 149 | A | 0.0149 | 124 | A | 0.0124
| 180 | keV | 0.0013953 | 1.851 | 8.979 | 10.83 | 694 | A | 0.0694 | 155 | A | 0.0155 | 129 | A | 0.0129
| 200 | keV | 0.0015504 | 1.951 | 8.967 | 10.918 | 756 | A | 0.0756 | 167 | A | 0.0167 | 139 | A | 0.0139
| 225 | keV | 0.0017442 | 2.069 | 8.933 | 11.002 | 833 | A | 0.0833 | 181 | A | 0.0181 | 151 | A | 0.0151
| 250 | keV | 0.001938 | 2.181 | 8.885 | 11.066 | 910 | A | 0.091 | 195 | A | 0.0195 | 163 | A | 0.0163
| 275 | keV | 0.0021318 | 2.332 | 8.826 | 11.158 | 986 | A | 0.0986 | 209 | A | 0.0209 | 175 | A | 0.0175
| 300 | keV | 0.0023256 | 2.488 | 8.759 | 11.247 | 1062 | A | 0.1062 | 223 | A | 0.0223 | 186 | A | 0.0186
| 325 | keV | 0.0025194 | 2.627 | 8.687 | 11.314 | 1137 | A | 0.1137 | 236 | A | 0.0236 | 197 | A | 0.0197
| 350 | keV | 0.0027132 | 2.75 | 8.612 | 11.362 | 1212 | A | 0.1212 | 249 | A | 0.0249 | 209 | A | 0.0209
| 375 | keV | 0.002907 | 2.859 | 8.534 | 11.393 | 1287 | A | 0.1287 | 262 | A | 0.0262 | 220 | A | 0.022
| 400 | keV | 0.0031008 | 2.956 | 8.455 | 11.411 | 1362 | A | 0.1362 | 274 | A | 0.0274 | 231 | A | 0.0231
| 450 | keV | 0.0034884 | 3.12 | 8.295 | 11.415 | 1512 | A | 0.1512 | 299 | A | 0.0299 | 252 | A | 0.0252
| 500 | keV | 0.003876 | 3.254 | 8.135 | 11.389 | 1663 | A | 0.1663 | 324 | A | 0.0324 | 273 | A | 0.0273
| 550 | keV | 0.0042636 | 3.366 | 7.977 | 11.343 | 1814 | A | 0.1814 | 348 | A | 0.0348 | 294 | A | 0.0294
| 600 | keV | 0.0046512 | 3.462 | 7.824 | 11.286 | 1966 | A | 0.1966 | 372 | A | 0.0372 | 315 | A | 0.0315
| 650 | keV | 0.0050388 | 3.548 | 7.674 | 11.222 | 2120 | A | 0.212 | 395 | A | 0.0395 | 336 | A | 0.0336
| 700 | keV | 0.0054264 | 3.626 | 7.53 | 11.156 | 2275 | A | 0.2275 | 419 | A | 0.0419 | 356 | A | 0.0356
| 800 | keV | 0.0062016 | 3.77 | 7.257 | 11.027 | 2588 | A | 0.2588 | 466 | A | 0.0466 | 397 | A | 0.0397
| 900 | keV | 0.0069767 | 3.906 | 7.003 | 10.909 | 2905 | A | 0.2905 | 512 | A | 0.0512 | 438 | A | 0.0438
| 1 | MeV | 0.0077519 | 4.04 | 6.767 | 10.807 | 3226 | A | 0.3226 | 557 | A | 0.0557 | 479 | A | 0.0479
| 1.1 | MeV | 0.0085271 | 4.175 | 6.549 | 10.724 | 3551 | A | 0.3551 | 602 | A | 0.0602 | 519 | A | 0.0519
| 1.2 | MeV | 0.0093023 | 4.311 | 6.346 | 10.657 | 3878 | A | 0.3878 | 645 | A | 0.0645 | 560 | A | 0.056
| 1.3 | MeV | 0.010078 | 4.45 | 6.157 | 10.607 | 4208 | A | 0.4208 | 688 | A | 0.0688 | 600 | A | 0.06
| 1.4 | MeV | 0.010853 | 4.59 | 5.981 | 10.571 | 4540 | A | 0.454 | 730 | A | 0.073 | 640 | A | 0.064
| 1.5 | MeV | 0.011628 | 4.733 | 5.816 | 10.549 | 4873 | A | 0.4873 | 771 | A | 0.0771 | 680 | A | 0.068
| 1.6 | MeV | 0.012403 | 4.876 | 5.661 | 10.537 | 5207 | A | 0.5207 | 811 | A | 0.0811 | 720 | A | 0.072
| 1.7 | MeV | 0.013178 | 5.021 | 5.516 | 10.537 | 5541 | A | 0.5541 | 850 | A | 0.085 | 759 | A | 0.0759
| 1.8 | MeV | 0.013953 | 5.166 | 5.379 | 10.545 | 5876 | A | 0.5876 | 889 | A | 0.0889 | 798 | A | 0.0798
| 2 | MeV | 0.015504 | 5.457 | 5.128 | 10.585 | 6545 | A | 0.6545 | 965 | A | 0.0965 | 876 | A | 0.0876
| 2.25 | MeV | 0.017442 | 5.82 | 4.851 | 10.671 | 7379 | A | 0.7379 | 1056 | A | 0.1056 | 970 | A | 0.097
| 2.5 | MeV | 0.01938 | 6.177 | 4.607 | 10.784 | 8206 | A | 0.8206 | 1142 | A | 0.1142 | 1062 | A | 0.1062
| 2.75 | MeV | 0.021318 | 6.528 | 4.39 | 10.918 | 9025 | A | 0.9025 | 1223 | A | 0.1223 | 1152 | A | 0.1152
| 3 | MeV | 0.023256 | 6.869 | 4.196 | 11.065 | 9836 | A | 0.9836 | 1299 | A | 0.1299 | 1238 | A | 0.1238
| 3.25 | MeV | 0.025194 | 7.201 | 4.021 | 11.222 | 1.06 | um | 1.06 | 1371 | A | 0.1371 | 1322 | A | 0.1322
| 3.5 | MeV | 0.027132 | 7.524 | 3.862 | 11.386 | 1.14 | um | 1.14 | 1438 | A | 0.1438 | 1403 | A | 0.1403
| 3.75 | MeV | 0.02907 | 7.836 | 3.718 | 11.554 | 1.22 | um | 1.22 | 1502 | A | 0.1502 | 1482 | A | 0.1482
| 4 | MeV | 0.031008 | 8.139 | 3.585 | 11.724 | 1.3 | um | 1.3 | 1563 | A | 0.1563 | 1558 | A | 0.1558
| 4.5 | MeV | 0.034884 | 8.717 | 3.35 | 12.067 | 1.45 | um | 1.45 | 1682 | A | 0.1682 | 1702 | A | 0.1702
| 5 | MeV | 0.03876 | 9.261 | 3.149 | 12.41 | 1.6 | um | 1.6 | 1789 | A | 0.1789 | 1838 | A | 0.1838
| 5.5 | MeV | 0.042636 | 9.776 | 2.974 | 12.75 | 1.74 | um | 1.74 | 1886 | A | 0.1886 | 1966 | A | 0.1966
| 6 | MeV | 0.046512 | 10.26 | 2.819 | 13.079 | 1.88 | um | 1.88 | 1976 | A | 0.1976 | 2086 | A | 0.2086
| 6.5 | MeV | 0.050388 | 10.73 | 2.683 | 13.413 | 2.01 | um | 2.01 | 2058 | A | 0.2058 | 2199 | A | 0.2199
| 7 | MeV | 0.054264 | 11.18 | 2.56 | 13.74 | 2.15 | um | 2.15 | 2134 | A | 0.2134 | 2306 | A | 0.2306
| 8 | MeV | 0.062016 | 12.03 | 2.35 | 14.38 | 2.41 | um | 2.41 | 2284 | A | 0.2284 | 2503 | A | 0.2503
| 9 | MeV | 0.069767 | 12.85 | 2.176 | 15.026 | 2.65 | um | 2.65 | 2414 | A | 0.2414 | 2682 | A | 0.2682
| 10 | MeV | 0.077519 | 13.63 | 2.029 | 15.659 | 2.89 | um | 2.89 | 2528 | A | 0.2528 | 2845 | A | 0.2845
| 11 | MeV | 0.085271 | 14.39 | 1.903 | 16.293 | 3.12 | um | 3.12 | 2629 | A | 0.2629 | 2993 | A | 0.2993
| 12 | MeV | 0.093023 | 15.13 | 1.793 | 16.923 | 3.34 | um | 3.34 | 2719 | A | 0.2719 | 3129 | A | 0.3129
| 13 | MeV | 0.10078 | 15.86 | 1.697 | 17.557 | 3.55 | um | 3.55 | 2800 | A | 0.28 | 3254 | A | 0.3254
| 14 | MeV | 0.10853 | 16.57 | 1.612 | 18.182 | 3.75 | um | 3.75 | 2874 | A | 0.2874 | 3370 | A | 0.337
| 15 | MeV | 0.11628 | 17.28 | 1.536 | 18.816 | 3.95 | um | 3.95 | 2940 | A | 0.294 | 3478 | A | 0.3478
| 16 | MeV | 0.12403 | 17.98 | 1.467 | 19.447 | 4.14 | um | 4.14 | 3001 | A | 0.3001 | 3578 | A | 0.3578
| 17 | MeV | 0.13178 | 18.66 | 1.405 | 20.065 | 4.33 | um | 4.33 | 3057 | A | 0.3057 | 3671 | A | 0.3671
| 18 | MeV | 0.13953 | 19.34 | 1.349 | 20.689 | 4.51 | um | 4.51 | 3108 | A | 0.3108 | 3759 | A | 0.3759
| 20 | MeV | 0.15504 | 20.65 | 1.25 | 21.9 | 4.85 | um | 4.85 | 3218 | A | 0.3218 | 3917 | A | 0.3917
| 22.5 | MeV | 0.17442 | 22.24 | 1.148 | 23.388 | 5.26 | um | 5.26 | 3344 | A | 0.3344 | 4091 | A | 0.4091
| 25 | MeV | 0.1938 | 23.75 | 1.062 | 24.812 | 5.64 | um | 5.64 | 3450 | A | 0.345 | 4242 | A | 0.4242
| 27.5 | MeV | 0.21318 | 25.19 | 0.9894 | 26.1794 | 6 | um | 6 | 3542 | A | 0.3542 | 4376 | A | 0.4376
| 30 | MeV | 0.23256 | 26.55 | 0.9271 | 27.4771 | 6.34 | um | 6.34 | 3621 | A | 0.3621 | 4495 | A | 0.4495
| 32.5 | MeV | 0.25194 | 27.85 | 0.8729 | 28.7229 | 6.67 | um | 6.67 | 3692 | A | 0.3692 | 4601 | A | 0.4601
| 35 | MeV | 0.27132 | 29.08 | 0.8252 | 29.9052 | 6.98 | um | 6.98 | 3755 | A | 0.3755 | 4698 | A | 0.4698
| 37.5 | MeV | 0.2907 | 30.26 | 0.783 | 31.043 | 7.29 | um | 7.29 | 3812 | A | 0.3812 | 4786 | A | 0.4786
| 40 | MeV | 0.31008 | 31.37 | 0.7453 | 32.1153 | 7.58 | um | 7.58 | 3863 | A | 0.3863 | 4867 | A | 0.4867
| 45 | MeV | 0.34884 | 33.45 | 0.6807 | 34.1307 | 8.13 | um | 8.13 | 3992 | A | 0.3992 | 5011 | A | 0.5011
| 50 | MeV | 0.3876 | 35.34 | 0.6273 | 35.9673 | 8.66 | um | 8.66 | 4103 | A | 0.4103 | 5136 | A | 0.5136
| 55 | MeV | 0.42636 | 37.08 | 0.5824 | 37.6624 | 9.16 | um | 9.16 | 4200 | A | 0.42 | 5246 | A | 0.5246
| 60 | MeV | 0.46512 | 38.68 | 0.544 | 39.224 | 9.64 | um | 9.64 | 4285 | A | 0.4285 | 5344 | A | 0.5344
| 65 | MeV | 0.50388 | 40.16 | 0.5107 | 40.6707 | 10.1 | um | 10.1 | 4362 | A | 0.4362 | 5432 | A | 0.5432
| 70 | MeV | 0.54264 | 41.55 | 0.4816 | 42.0316 | 10.55 | um | 10.55 | 4432 | A | 0.4432 | 5512 | A | 0.5512
| 80 | MeV | 0.62016 | 44.05 | 0.4331 | 44.4831 | 11.4 | um | 11.4 | 4634 | A | 0.4634 | 5653 | A | 0.5653
| 90 | MeV | 0.69767 | 46.28 | 0.3941 | 46.6741 | 12.21 | um | 12.21 | 4807 | A | 0.4807 | 5774 | A | 0.5774
| 100 | MeV | 0.77519 | 48.27 | 0.3621 | 48.6321 | 12.99 | um | 12.99 | 4959 | A | 0.4959 | 5880 | A | 0.588
| 110 | MeV | 0.85271 | 50.07 | 0.3352 | 50.4052 | 13.74 | um | 13.74 | 5094 | A | 0.5094 | 5975 | A | 0.5975
| 120 | MeV | 0.93023 | 51.7 | 0.3123 | 52.0123 | 14.46 | um | 14.46 | 5217 | A | 0.5217 | 6060 | A | 0.606
| 130 | MeV | 1.0078 | 53.2 | 0.2926 | 53.4926 | 15.16 | um | 15.16 | 5329 | A | 0.5329 | 6137 | A | 0.6137
| 140 | MeV | 1.0853 | 54.57 | 0.2754 | 54.8454 | 15.84 | um | 15.84 | 5433 | A | 0.5433 | 6208 | A | 0.6208
| 150 | MeV | 1.1628 | 55.83 | 0.2602 | 56.0902 | 16.51 | um | 16.51 | 5529 | A | 0.5529 | 6274 | A | 0.6274
| 160 | MeV | 1.2403 | 57 | 0.2468 | 57.2468 | 17.16 | um | 17.16 | 5620 | A | 0.562 | 6335 | A | 0.6335
| 170 | MeV | 1.3178 | 58.07 | 0.2348 | 58.3048 | 17.8 | um | 17.8 | 5705 | A | 0.5705 | 6392 | A | 0.6392
| 180 | MeV | 1.3953 | 59.07 | 0.2239 | 59.2939 | 18.43 | um | 18.43 | 5786 | A | 0.5786 | 6446 | A | 0.6446
| 200 | MeV | 1.5504 | 60.84 | 0.2052 | 61.0452 | 19.66 | um | 19.66 | 6063 | A | 0.6063 | 6545 | A | 0.6545
| 225 | MeV | 1.7442 | 62.72 | 0.1861 | 62.9061 | 21.15 | um | 21.15 | 6441 | A | 0.6441 | 6655 | A | 0.6655
| 250 | MeV | 1.938 | 64.27 | 0.1704 | 64.4404 | 22.6 | um | 22.6 | 6780 | A | 0.678 | 6755 | A | 0.6755
| 275 | MeV | 2.1318 | 65.58 | 0.1573 | 65.7373 | 24.02 | um | 24.02 | 7087 | A | 0.7087 | 6846 | A | 0.6846
| 300 | MeV | 2.3256 | 66.2 | 0.1462 | 66.3462 | 25.42 | um | 25.42 | 7374 | A | 0.7374 | 6930 | A | 0.693
| 325 | MeV | 2.5194 | 66.6 | 0.1367 | 66.7367 | 26.81 | um | 26.81 | 7644 | A | 0.7644 | 7008 | A | 0.7008
| 350 | MeV | 2.7132 | 67.09 | 0.1284 | 67.2184 | 28.19 | um | 28.19 | 7902 | A | 0.7902 | 7083 | A | 0.7083
| 375 | MeV | 2.907 | 67.44 | 0.1211 | 67.5611 | 29.57 | um | 29.57 | 8149 | A | 0.8149 | 7154 | A | 0.7154
| 400 | MeV | 3.1008 | 67.69 | 0.1147 | 67.8047 | 30.93 | um | 30.93 | 8385 | A | 0.8385 | 7222 | A | 0.7222
| 450 | MeV | 3.4884 | 67.92 | 0.1038 | 68.0238 | 33.66 | um | 33.66 | 9246 | A | 0.9246 | 7350 | A | 0.735
| 500 | MeV | 3.876 | 67.87 | 0.09486 | 67.9649 | 36.38 | um | 36.38 | 1 | um | 1 | 7470 | A | 0.747
| 550 | MeV | 4.2636 | 67.62 | 0.08744 | 67.7074 | 39.1 | um | 39.1 | 1.08 | um | 1.08 | 7585 | A | 0.7585
| 600 | MeV | 4.6512 | 67.21 | 0.08116 | 67.2912 | 41.85 | um | 41.85 | 1.15 | um | 1.15 | 7695 | A | 0.7695
| 650 | MeV | 5.0388 | 66.68 | 0.07577 | 66.7558 | 44.61 | um | 44.61 | 1.21 | um | 1.21 | 7802 | A | 0.7802
| 700 | MeV | 5.4264 | 66.07 | 0.07109 | 66.1411 | 47.39 | um | 47.39 | 1.27 | um | 1.27 | 7907 | A | 0.7907
| 800 | MeV | 6.2016 | 64.69 | 0.06337 | 64.7534 | 53.05 | um | 53.05 | 1.51 | um | 1.51 | 8110 | A | 0.811
| 900 | MeV | 6.9767 | 63.19 | 0.05723 | 63.2472 | 58.83 | um | 58.83 | 1.72 | um | 1.72 | 8309 | A | 0.8309
| 1 | GeV | 7.7519 | 61.64 | 0.05224 | 61.6922 | 64.76 | um | 64.76 | 1.91 | um | 1.91 | 8507 | A | 0.8507
| 1.1 | GeV | 8.5271 | 60.1 | 0.04809 | 60.1481 | 70.83 | um | 70.83 | 2.1 | um | 2.1 | 8704 | A | 0.8704
| 1.2 | GeV | 9.3023 | 58.59 | 0.04459 | 58.6346 | 77.06 | um | 77.06 | 2.28 | um | 2.28 | 8902 | A | 0.8902
| 1.3 | GeV | 10.0775 | 57.13 | 0.04159 | 57.1716 | 83.46 | um | 83.46 | 2.45 | um | 2.45 | 9103 | A | 0.9103
| 1.4 | GeV | 10.8527 | 55.72 | 0.03898 | 55.759 | 90.01 | um | 90.01 | 2.62 | um | 2.62 | 9306 | A | 0.9306
| 1.5 | GeV | 11.6279 | 54.36 | 0.0367 | 54.3967 | 96.73 | um | 96.73 | 2.79 | um | 2.79 | 9512 | A | 0.9512
| 1.6 | GeV | 12.4031 | 53.06 | 0.03469 | 53.0947 | 103.62 | um | 103.62 | 2.96 | um | 2.96 | 9722 | A | 0.9722
| 1.7 | GeV | 13.1783 | 51.81 | 0.03289 | 51.8429 | 110.68 | um | 110.68 | 3.12 | um | 3.12 | 9936 | A | 0.9936
| 1.8 | GeV | 13.9535 | 50.62 | 0.03129 | 50.6513 | 117.9 | um | 117.9 | 3.29 | um | 3.29 | 1.02 | um | 1.02
| 2 | GeV | 15.5039 | 48.39 | 0.02852 | 48.4185 | 132.85 | um | 132.85 | 3.91 | um | 3.91 | 1.06 | um | 1.06
| 2.25 | GeV | 17.4419 | 45.85 | 0.02572 | 45.8757 | 152.49 | um | 152.49 | 4.8 | um | 4.8 | 1.12 | um | 1.12
| 2.5 | GeV | 19.3798 | 43.57 | 0.02344 | 43.5934 | 173.19 | um | 173.19 | 5.62 | um | 5.62 | 1.18 | um | 1.18
| 2.75 | GeV | 21.3178 | 41.49 | 0.02154 | 41.5115 | 194.94 | um | 194.94 | 6.41 | um | 6.41 | 1.25 | um | 1.25
| 3 | GeV | 23.2558 | 39.61 | 0.01995 | 39.63 | 217.76 | um | 217.76 | 7.18 | um | 7.18 | 1.32 | um | 1.32
| 3.25 | GeV | 25.1938 | 37.89 | 0.01859 | 37.9086 | 241.64 | um | 241.64 | 7.94 | um | 7.94 | 1.39 | um | 1.39
| 3.5 | GeV | 27.1318 | 36.32 | 0.0174 | 36.3374 | 266.57 | um | 266.57 | 8.69 | um | 8.69 | 1.46 | um | 1.46
| 3.75 | GeV | 29.0698 | 34.89 | 0.01637 | 34.9064 | 292.56 | um | 292.56 | 9.44 | um | 9.44 | 1.54 | um | 1.54
| 4 | GeV | 31.0078 | 33.59 | 0.01546 | 33.6055 | 319.59 | um | 319.59 | 10.18 | um | 10.18 | 1.63 | um | 1.63
| 4.5 | GeV | 34.8837 | 31.3 | 0.01392 | 31.3139 | 376.66 | um | 376.66 | 13 | um | 13 | 1.8 | um | 1.8
| 5 | GeV | 38.7597 | 29.34 | 0.01268 | 29.3527 | 437.72 | um | 437.72 | 15.61 | um | 15.61 | 1.99 | um | 1.99
| 5.5 | GeV | 42.6357 | 27.64 | 0.01164 | 27.6516 | 502.7 | um | 502.7 | 18.12 | um | 18.12 | 2.19 | um | 2.19
| 6 | GeV | 46.5116 | 26.15 | 0.01077 | 26.1608 | 571.53 | um | 571.53 | 20.57 | um | 20.57 | 2.4 | um | 2.4
| 6.5 | GeV | 50.3876 | 24.84 | 0.01003 | 24.85 | 644.13 | um | 644.13 | 23 | um | 23 | 2.62 | um | 2.62
| 7 | GeV | 54.2636 | 23.67 | 0.009386 | 23.6794 | 720.44 | um | 720.44 | 25.41 | um | 25.41 | 2.86 | um | 2.86
| 8 | GeV | 62.0155 | 21.69 | 0.008327 | 21.6983 | 883.8 | um | 883.8 | 34.35 | um | 34.35 | 3.36 | um | 3.36
| 9 | GeV | 69.7674 | 20.06 | 0.007492 | 20.0675 | 1.06 | mm | 1060 | 42.56 | um | 42.56 | 3.89 | um | 3.89
| 10 | GeV | 77.5194 | 18.71 | 0.006816 | 18.7168 | 1.25 | mm | 1250 | 50.42 | um | 50.42 | 4.47 | um | 4.47
| 11 | GeV | 85.2713 | 17.56 | 0.006256 | 17.5663 | 1.46 | mm | 1460 | 58.12 | um | 58.12 | 5.08 | um | 5.08
| 12 | GeV | 93.0233 | 16.57 | 0.005784 | 16.5758 | 1.67 | mm | 1670 | 65.74 | um | 65.74 | 5.73 | um | 5.73
| 13 | GeV | 100.7752 | 15.71 | 0.005382 | 15.7154 | 1.9 | mm | 1900 | 73.31 | um | 73.31 | 6.41 | um | 6.41
| 14 | GeV | 108.5271 | 14.96 | 0.005034 | 14.965 | 2.14 | mm | 2140 | 80.88 | um | 80.88 | 7.12 | um | 7.12
| 15 | GeV | 116.2791 | 14.3 | 0.00473 | 14.3047 | 2.4 | mm | 2400 | 88.45 | um | 88.45 | 7.85 | um | 7.85
| 16 | GeV | 124.031 | 13.71 | 0.004462 | 13.7145 | 2.66 | mm | 2660 | 96.03 | um | 96.03 | 8.62 | um | 8.62
| 17 | GeV | 131.7829 | 13.19 | 0.004224 | 13.1942 | 2.94 | mm | 2940 | 103.64 | um | 103.64 | 9.41 | um | 9.41
| 18 | GeV | 139.5349 | 12.71 | 0.004011 | 12.714 | 3.22 | mm | 3220 | 111.26 | um | 111.26 | 10.23 | um | 10.23
| 20 | GeV | 155.0388 | 11.89 | 0.003647 | 11.8936 | 3.82 | mm | 3820 | 140.15 | um | 140.15 | 11.94 | um | 11.94
| 22.5 | GeV | 174.4186 | 11.04 | 0.003277 | 11.0433 | 4.63 | mm | 4630 | 180.86 | um | 180.86 | 14.21 | um | 14.21
| 25 | GeV | 193.7984 | 10.34 | 0.002979 | 10.343 | 5.5 | mm | 5500 | 218.48 | um | 218.48 | 16.61 | um | 16.61
| 27.5 | GeV | 213.1783 | 9.765 | 0.002732 | 9.7677 | 6.42 | mm | 6420 | 254.37 | um | 254.37 | 19.12 | um | 19.12
| 30 | GeV | 232.5581 | 9.279 | 0.002524 | 9.2815 | 7.39 | mm | 7390 | 289.18 | um | 289.18 | 21.75 | um | 21.75
| 32.5 | GeV | 251.938 | 8.863 | 0.002347 | 8.8653 | 8.41 | mm | 8410 | 323.22 | um | 323.22 | 24.48 | um | 24.48
| 35 | GeV | 271.3178 | 8.504 | 0.002194 | 8.5062 | 9.48 | mm | 9480 | 356.68 | um | 356.68 | 27.29 | um | 27.29
| 37.5 | GeV | 290.6977 | 8.191 | 0.00206 | 8.1931 | 10.59 | mm | 10590 | 389.65 | um | 389.65 | 30.19 | um | 30.19
| 40 | GeV | 310.0775 | 7.916 | 0.001942 | 7.9179 | 11.74 | mm | 11740 | 422.21 | um | 422.21 | 33.16 | um | 33.16
| 45 | GeV | 348.8372 | 7.456 | 0.001745 | 7.4577 | 14.14 | mm | 14140 | 542.63 | um | 542.63 | 39.3 | um | 39.3
| 50 | GeV | 387.5969 | 7.087 | 0.001585 | 7.0886 | 16.69 | mm | 16690 | 651.31 | um | 651.31 | 45.67 | um | 45.67
| 55 | GeV | 426.3566 | 6.785 | 0.001453 | 6.7865 | 19.36 | mm | 19360 | 752.85 | um | 752.85 | 52.22 | um | 52.22
| 60 | GeV | 465.1163 | 6.535 | 0.001341 | 6.5363 | 22.14 | mm | 22140 | 849.34 | um | 849.34 | 58.92 | um | 58.92
| 65 | GeV | 503.876 | 6.324 | 0.001247 | 6.3252 | 25.02 | mm | 25020 | 941.95 | um | 941.95 | 65.74 | um | 65.74
| 70 | GeV | 542.6357 | 6.145 | 0.001165 | 6.1462 | 27.99 | mm | 27990 | 1.03 | mm | 1030 | 72.65 | um | 72.65
| 80 | GeV | 620.155 | 5.858 | 0.001031 | 5.859 | 34.16 | mm | 34160 | 1.35 | mm | 1350 | 86.7 | um | 86.7
| 90 | GeV | 697.6744 | 5.64 | 0.0009252 | 5.6409 | 40.6 | mm | 40600 | 1.63 | mm | 1630 | 100.91 | um | 100.91
| 100 | GeV | 775.1938 | 5.472 | 0.00084 | 5.4728 | 47.26 | mm | 47260 | 1.88 | mm | 1880 | 115.19 | um | 115.19
| 110 | GeV | 852.7132 | 5.338 | 0.0007695 | 5.3388 | 54.11 | mm | 54110 | 2.12 | mm | 2120 | 129.46 | um | 129.46
| 120 | GeV | 930.2326 | 5.232 | 0.0007104 | 5.2327 | 61.11 | mm | 61110 | 2.34 | mm | 2340 | 143.66 | um | 143.66
228 | 129 | GeV | 1000 | 5.154 | 0.0006647 | 5.1547 | 67.52 | mm | 67520 | 2.51 | mm | 2510 | 156.36 | um | 156.36

## srim129Xe_Au
1 | 2 | 3 | 4 | 5 | 6 | 7 | 8 | 9 | 10 | 11 | 12 | 13 | 14 | 15 | 16
2 | "SRIMfit"data table | [9 empty] | please fill in |  | from SRIM output
3 | SRIM ver= | SRIM-2013.00 |  | Gas? |  | == Target Composition == |  |  |  |  | please change in |  | for appropriate value/formula
4 | Ion Z= | 54 |  |  | Atom | Atom | Atomic | Mass |  | Multiply Stopping by ; for Stopping Units
5 | Ion A= | 129 | amu |  | Name | Numb | [%] | [%] | unitID | Cnv. Factor |  |  |  | ThisWSname | srim129Xe_Au
6 | Target= | Au | short name |  | Au | 79 | 100 | 100 | 1 | 193.1 | eV / Angstrom |  |  | Corded | Ayoshida.RIKEN 2017.02
7 |  | Gold | [6 empty] | 2 | 1931 | keV / micron
8 | Trg.Dens= | 19.311 | g/cm3 | [5 empty] | 3 | 1931 | MeV / mm
9 |  | 5.904e+22 | atoms/cm3 | [5 empty] | 4 | 1 | keV / (ug/cm2)
10 | BraggCrct= | 0% | [6 empty] | 5 | 1 | MeV / (mg/cm2)
11 |  | row# | SRIM E range | [5 empty] | 6 | 1000 | keV / (mg/cm2)
12 | Emin= | 20 | 1.29 | 10eV/A |  |  |  |  | 7 | 327.07 | eV / (1E15 atoms/cm2)
13 | Emax= | 228 | 129000000 | 1GeV/A |  |  |  |  | 8 | 0.13093 | L.S.S. reduced unit
14 | if Gas; Ptbl = |  | Pa |  |  |  | 100 | 100 | 0 | == 5 : MeV/(mg/cm2)
15 | if Gas; Ttbl = |  | degC
16 |  |  |  |  | SRIM Stopping Power Unit = [MeV/(mg/cm2)]
17 | Ion |  |  | dE/dx Elec | dE/dx Nucl | dE/dx tot | Projected |  |  | Longitudinal |  |  | Lateral
18 | Energy |  | [MeV/u] | [MeV/(mg/cm2)] |  |  | Range |  | [um] | Straggling |  | [um] | Straggling |  | [um]
19
20 | 1.3 | keV | 1.0078e-05 | 0.02201 | 0.4988 | 0.52081 | 11 | A | 0.0011 | 10 | A | 0.001 | 8 | A | 0.0008
| 1.4 | keV | 1.0853e-05 | 0.02284 | 0.5187 | 0.54154 | 11 | A | 0.0011 | 10 | A | 0.001 | 8 | A | 0.0008
| 1.5 | keV | 1.1628e-05 | 0.02364 | 0.5378 | 0.56144 | 12 | A | 0.0012 | 11 | A | 0.0011 | 8 | A | 0.0008
| 1.6 | keV | 1.2403e-05 | 0.02442 | 0.5562 | 0.58062 | 12 | A | 0.0012 | 11 | A | 0.0011 | 8 | A | 0.0008
| 1.7 | keV | 1.3178e-05 | 0.02517 | 0.5739 | 0.59907 | 12 | A | 0.0012 | 11 | A | 0.0011 | 9 | A | 0.0009
| 1.8 | keV | 1.3953e-05 | 0.0259 | 0.591 | 0.6169 | 13 | A | 0.0013 | 11 | A | 0.0011 | 9 | A | 0.0009
| 2 | keV | 1.5504e-05 | 0.0273 | 0.6236 | 0.6509 | 13 | A | 0.0013 | 12 | A | 0.0012 | 9 | A | 0.0009
| 2.25 | keV | 1.7442e-05 | 0.02896 | 0.6618 | 0.69076 | 14 | A | 0.0014 | 13 | A | 0.0013 | 10 | A | 0.001
| 2.5 | keV | 1.938e-05 | 0.03052 | 0.6974 | 0.72792 | 15 | A | 0.0015 | 13 | A | 0.0013 | 10 | A | 0.001
| 2.75 | keV | 2.1318e-05 | 0.03201 | 0.7309 | 0.76291 | 15 | A | 0.0015 | 14 | A | 0.0014 | 11 | A | 0.0011
| 3 | keV | 2.3256e-05 | 0.03344 | 0.7625 | 0.79594 | 16 | A | 0.0016 | 14 | A | 0.0014 | 11 | A | 0.0011
| 3.25 | keV | 2.5194e-05 | 0.0348 | 0.7924 | 0.8272 | 17 | A | 0.0017 | 15 | A | 0.0015 | 11 | A | 0.0011
| 3.5 | keV | 2.7132e-05 | 0.03611 | 0.8209 | 0.85701 | 17 | A | 0.0017 | 15 | A | 0.0015 | 12 | A | 0.0012
| 3.75 | keV | 2.907e-05 | 0.03738 | 0.8481 | 0.88548 | 18 | A | 0.0018 | 16 | A | 0.0016 | 12 | A | 0.0012
| 4 | keV | 3.1008e-05 | 0.03861 | 0.8741 | 0.91271 | 18 | A | 0.0018 | 16 | A | 0.0016 | 12 | A | 0.0012
| 4.5 | keV | 3.4884e-05 | 0.04095 | 0.923 | 0.96395 | 20 | A | 0.002 | 17 | A | 0.0017 | 13 | A | 0.0013
| 5 | keV | 3.876e-05 | 0.04316 | 0.9683 | 1.0115 | 21 | A | 0.0021 | 18 | A | 0.0018 | 14 | A | 0.0014
| 5.5 | keV | 4.2636e-05 | 0.04527 | 1.01 | 1.0553 | 22 | A | 0.0022 | 19 | A | 0.0019 | 14 | A | 0.0014
| 6 | keV | 4.6512e-05 | 0.04728 | 1.05 | 1.0973 | 23 | A | 0.0023 | 19 | A | 0.0019 | 15 | A | 0.0015
| 6.5 | keV | 5.0388e-05 | 0.04922 | 1.087 | 1.1362 | 24 | A | 0.0024 | 20 | A | 0.002 | 15 | A | 0.0015
| 7 | keV | 5.4264e-05 | 0.05107 | 1.123 | 1.1741 | 25 | A | 0.0025 | 21 | A | 0.0021 | 16 | A | 0.0016
| 8 | keV | 6.2016e-05 | 0.0546 | 1.188 | 1.2426 | 26 | A | 0.0026 | 22 | A | 0.0022 | 17 | A | 0.0017
| 9 | keV | 6.9767e-05 | 0.05791 | 1.247 | 1.3049 | 28 | A | 0.0028 | 23 | A | 0.0023 | 18 | A | 0.0018
| 10 | keV | 7.7519e-05 | 0.06104 | 1.301 | 1.362 | 30 | A | 0.003 | 25 | A | 0.0025 | 19 | A | 0.0019
| 11 | keV | 8.5271e-05 | 0.06402 | 1.352 | 1.416 | 32 | A | 0.0032 | 26 | A | 0.0026 | 20 | A | 0.002
| 12 | keV | 9.3023e-05 | 0.06687 | 1.398 | 1.4649 | 33 | A | 0.0033 | 27 | A | 0.0027 | 21 | A | 0.0021
| 13 | keV | 0.00010078 | 0.0696 | 1.442 | 1.5116 | 35 | A | 0.0035 | 28 | A | 0.0028 | 21 | A | 0.0021
| 14 | keV | 0.00010853 | 0.07223 | 1.483 | 1.5552 | 36 | A | 0.0036 | 29 | A | 0.0029 | 22 | A | 0.0022
| 15 | keV | 0.00011628 | 0.07476 | 1.521 | 1.5958 | 38 | A | 0.0038 | 30 | A | 0.003 | 23 | A | 0.0023
| 16 | keV | 0.00012403 | 0.07722 | 1.558 | 1.6352 | 39 | A | 0.0039 | 31 | A | 0.0031 | 24 | A | 0.0024
| 17 | keV | 0.00013178 | 0.07959 | 1.592 | 1.6716 | 41 | A | 0.0041 | 32 | A | 0.0032 | 24 | A | 0.0024
| 18 | keV | 0.00013953 | 0.0819 | 1.625 | 1.7069 | 42 | A | 0.0042 | 33 | A | 0.0033 | 25 | A | 0.0025
| 20 | keV | 0.00015504 | 0.08633 | 1.686 | 1.7723 | 45 | A | 0.0045 | 35 | A | 0.0035 | 27 | A | 0.0027
| 22.5 | keV | 0.00017442 | 0.09157 | 1.754 | 1.8456 | 48 | A | 0.0048 | 37 | A | 0.0037 | 28 | A | 0.0028
| 25 | keV | 0.0001938 | 0.09652 | 1.816 | 1.9125 | 52 | A | 0.0052 | 40 | A | 0.004 | 30 | A | 0.003
| 27.5 | keV | 0.00021318 | 0.1012 | 1.872 | 1.9732 | 55 | A | 0.0055 | 42 | A | 0.0042 | 31 | A | 0.0031
| 30 | keV | 0.00023256 | 0.1057 | 1.924 | 2.0297 | 58 | A | 0.0058 | 44 | A | 0.0044 | 33 | A | 0.0033
| 32.5 | keV | 0.00025194 | 0.11 | 1.971 | 2.081 | 61 | A | 0.0061 | 46 | A | 0.0046 | 34 | A | 0.0034
| 35 | keV | 0.00027132 | 0.1142 | 2.015 | 2.1292 | 64 | A | 0.0064 | 48 | A | 0.0048 | 36 | A | 0.0036
| 37.5 | keV | 0.0002907 | 0.1182 | 2.056 | 2.1742 | 67 | A | 0.0067 | 50 | A | 0.005 | 37 | A | 0.0037
| 40 | keV | 0.00031008 | 0.1221 | 2.093 | 2.2151 | 70 | A | 0.007 | 52 | A | 0.0052 | 39 | A | 0.0039
| 45 | keV | 0.00034884 | 0.1295 | 2.162 | 2.2915 | 76 | A | 0.0076 | 56 | A | 0.0056 | 41 | A | 0.0041
| 50 | keV | 0.0003876 | 0.1365 | 2.223 | 2.3595 | 81 | A | 0.0081 | 60 | A | 0.006 | 44 | A | 0.0044
| 55 | keV | 0.00042636 | 0.1432 | 2.277 | 2.4202 | 87 | A | 0.0087 | 63 | A | 0.0063 | 46 | A | 0.0046
| 60 | keV | 0.00046512 | 0.1495 | 2.326 | 2.4755 | 92 | A | 0.0092 | 67 | A | 0.0067 | 49 | A | 0.0049
| 65 | keV | 0.00050388 | 0.1556 | 2.37 | 2.5256 | 97 | A | 0.0097 | 70 | A | 0.007 | 51 | A | 0.0051
| 70 | keV | 0.00054264 | 0.1615 | 2.41 | 2.5715 | 103 | A | 0.0103 | 74 | A | 0.0074 | 53 | A | 0.0053
| 80 | keV | 0.00062016 | 0.1727 | 2.481 | 2.6537 | 113 | A | 0.0113 | 81 | A | 0.0081 | 58 | A | 0.0058
| 90 | keV | 0.00069767 | 0.1831 | 2.54 | 2.7231 | 123 | A | 0.0123 | 87 | A | 0.0087 | 62 | A | 0.0062
| 100 | keV | 0.00077519 | 0.193 | 2.591 | 2.784 | 133 | A | 0.0133 | 93 | A | 0.0093 | 67 | A | 0.0067
| 110 | keV | 0.00085271 | 0.2025 | 2.635 | 2.8375 | 143 | A | 0.0143 | 99 | A | 0.0099 | 71 | A | 0.0071
| 120 | keV | 0.00093023 | 0.2115 | 2.674 | 2.8855 | 153 | A | 0.0153 | 105 | A | 0.0105 | 75 | A | 0.0075
| 130 | keV | 0.0010078 | 0.2201 | 2.707 | 2.9271 | 163 | A | 0.0163 | 111 | A | 0.0111 | 80 | A | 0.008
| 140 | keV | 0.0010853 | 0.2284 | 2.737 | 2.9654 | 172 | A | 0.0172 | 117 | A | 0.0117 | 84 | A | 0.0084
| 150 | keV | 0.0011628 | 0.2364 | 2.763 | 2.9994 | 182 | A | 0.0182 | 122 | A | 0.0122 | 88 | A | 0.0088
| 160 | keV | 0.0012403 | 0.2442 | 2.786 | 3.0302 | 191 | A | 0.0191 | 128 | A | 0.0128 | 92 | A | 0.0092
| 170 | keV | 0.0013178 | 0.2517 | 2.807 | 3.0587 | 201 | A | 0.0201 | 134 | A | 0.0134 | 96 | A | 0.0096
| 180 | keV | 0.0013953 | 0.259 | 2.825 | 3.084 | 210 | A | 0.021 | 139 | A | 0.0139 | 100 | A | 0.01
| 200 | keV | 0.0015504 | 0.273 | 2.855 | 3.128 | 229 | A | 0.0229 | 150 | A | 0.015 | 107 | A | 0.0107
| 225 | keV | 0.0017442 | 0.2896 | 2.885 | 3.1746 | 253 | A | 0.0253 | 164 | A | 0.0164 | 117 | A | 0.0117
| 250 | keV | 0.001938 | 0.3052 | 2.906 | 3.2112 | 276 | A | 0.0276 | 177 | A | 0.0177 | 126 | A | 0.0126
| 275 | keV | 0.0021318 | 0.3168 | 2.921 | 3.2378 | 299 | A | 0.0299 | 190 | A | 0.019 | 135 | A | 0.0135
| 300 | keV | 0.0023256 | 0.3301 | 2.932 | 3.2621 | 323 | A | 0.0323 | 204 | A | 0.0204 | 144 | A | 0.0144
| 325 | keV | 0.0025194 | 0.3452 | 2.939 | 3.2842 | 346 | A | 0.0346 | 217 | A | 0.0217 | 153 | A | 0.0153
| 350 | keV | 0.0027132 | 0.3609 | 2.942 | 3.3029 | 370 | A | 0.037 | 230 | A | 0.023 | 162 | A | 0.0162
| 375 | keV | 0.002907 | 0.3763 | 2.943 | 3.3193 | 393 | A | 0.0393 | 242 | A | 0.0242 | 171 | A | 0.0171
| 400 | keV | 0.0031008 | 0.3912 | 2.942 | 3.3332 | 417 | A | 0.0417 | 255 | A | 0.0255 | 180 | A | 0.018
| 450 | keV | 0.0034884 | 0.4185 | 2.934 | 3.3525 | 464 | A | 0.0464 | 280 | A | 0.028 | 197 | A | 0.0197
| 500 | keV | 0.003876 | 0.4426 | 2.921 | 3.3636 | 511 | A | 0.0511 | 306 | A | 0.0306 | 215 | A | 0.0215
| 550 | keV | 0.0042636 | 0.4642 | 2.904 | 3.3682 | 559 | A | 0.0559 | 331 | A | 0.0331 | 232 | A | 0.0232
| 600 | keV | 0.0046512 | 0.4836 | 2.885 | 3.3686 | 607 | A | 0.0607 | 356 | A | 0.0356 | 249 | A | 0.0249
| 650 | keV | 0.0050388 | 0.5016 | 2.864 | 3.3656 | 656 | A | 0.0656 | 381 | A | 0.0381 | 265 | A | 0.0265
| 700 | keV | 0.0054264 | 0.5186 | 2.841 | 3.3596 | 705 | A | 0.0705 | 406 | A | 0.0406 | 282 | A | 0.0282
| 800 | keV | 0.0062016 | 0.5508 | 2.793 | 3.3438 | 804 | A | 0.0804 | 456 | A | 0.0456 | 316 | A | 0.0316
| 900 | keV | 0.0069767 | 0.5821 | 2.744 | 3.3261 | 905 | A | 0.0905 | 506 | A | 0.0506 | 350 | A | 0.035
| 1 | MeV | 0.0077519 | 0.6136 | 2.694 | 3.3076 | 1008 | A | 0.1008 | 556 | A | 0.0556 | 384 | A | 0.0384
| 1.1 | MeV | 0.0085271 | 0.6456 | 2.645 | 3.2906 | 1112 | A | 0.1112 | 605 | A | 0.0605 | 418 | A | 0.0418
| 1.2 | MeV | 0.0093023 | 0.6783 | 2.597 | 3.2753 | 1217 | A | 0.1217 | 655 | A | 0.0655 | 452 | A | 0.0452
| 1.3 | MeV | 0.010078 | 0.7119 | 2.549 | 3.2609 | 1324 | A | 0.1324 | 704 | A | 0.0704 | 487 | A | 0.0487
| 1.4 | MeV | 0.010853 | 0.7462 | 2.504 | 3.2502 | 1432 | A | 0.1432 | 753 | A | 0.0753 | 521 | A | 0.0521
| 1.5 | MeV | 0.011628 | 0.7812 | 2.459 | 3.2402 | 1541 | A | 0.1541 | 802 | A | 0.0802 | 556 | A | 0.0556
| 1.6 | MeV | 0.012403 | 0.8167 | 2.416 | 3.2327 | 1651 | A | 0.1651 | 850 | A | 0.085 | 591 | A | 0.0591
| 1.7 | MeV | 0.013178 | 0.8527 | 2.375 | 3.2277 | 1762 | A | 0.1762 | 898 | A | 0.0898 | 626 | A | 0.0626
| 1.8 | MeV | 0.013953 | 0.8891 | 2.335 | 3.2241 | 1873 | A | 0.1873 | 945 | A | 0.0945 | 662 | A | 0.0662
| 2 | MeV | 0.015504 | 0.9624 | 2.259 | 3.2214 | 2098 | A | 0.2098 | 1038 | A | 0.1038 | 733 | A | 0.0733
| 2.25 | MeV | 0.017442 | 1.054 | 2.171 | 3.225 | 2383 | A | 0.2383 | 1152 | A | 0.1152 | 822 | A | 0.0822
| 2.5 | MeV | 0.01938 | 1.146 | 2.091 | 3.237 | 2669 | A | 0.2669 | 1263 | A | 0.1263 | 912 | A | 0.0912
| 2.75 | MeV | 0.021318 | 1.236 | 2.018 | 3.254 | 2958 | A | 0.2958 | 1372 | A | 0.1372 | 1000 | A | 0.1
| 3 | MeV | 0.023256 | 1.325 | 1.95 | 3.275 | 3247 | A | 0.3247 | 1477 | A | 0.1477 | 1089 | A | 0.1089
| 3.25 | MeV | 0.025194 | 1.412 | 1.887 | 3.299 | 3536 | A | 0.3536 | 1580 | A | 0.158 | 1176 | A | 0.1176
| 3.5 | MeV | 0.027132 | 1.497 | 1.829 | 3.326 | 3826 | A | 0.3826 | 1679 | A | 0.1679 | 1263 | A | 0.1263
| 3.75 | MeV | 0.02907 | 1.58 | 1.775 | 3.355 | 4116 | A | 0.4116 | 1776 | A | 0.1776 | 1348 | A | 0.1348
| 4 | MeV | 0.031008 | 1.66 | 1.724 | 3.384 | 4405 | A | 0.4405 | 1870 | A | 0.187 | 1433 | A | 0.1433
| 4.5 | MeV | 0.034884 | 1.816 | 1.633 | 3.449 | 4982 | A | 0.4982 | 2049 | A | 0.2049 | 1598 | A | 0.1598
| 5 | MeV | 0.03876 | 1.964 | 1.552 | 3.516 | 5555 | A | 0.5555 | 2219 | A | 0.2219 | 1759 | A | 0.1759
| 5.5 | MeV | 0.042636 | 2.107 | 1.48 | 3.587 | 6124 | A | 0.6124 | 2380 | A | 0.238 | 1914 | A | 0.1914
| 6 | MeV | 0.046512 | 2.244 | 1.416 | 3.66 | 6687 | A | 0.6687 | 2532 | A | 0.2532 | 2065 | A | 0.2065
| 6.5 | MeV | 0.050388 | 2.378 | 1.358 | 3.736 | 7244 | A | 0.7244 | 2676 | A | 0.2676 | 2211 | A | 0.2211
| 7 | MeV | 0.054264 | 2.508 | 1.305 | 3.813 | 7795 | A | 0.7795 | 2813 | A | 0.2813 | 2352 | A | 0.2352
| 8 | MeV | 0.062016 | 2.761 | 1.212 | 3.973 | 8878 | A | 0.8878 | 3066 | A | 0.3066 | 2620 | A | 0.262
| 9 | MeV | 0.069767 | 3.008 | 1.134 | 4.142 | 9931 | A | 0.9931 | 3294 | A | 0.3294 | 2871 | A | 0.2871
| 10 | MeV | 0.077519 | 3.252 | 1.067 | 4.319 | 1.1 | um | 1.1 | 3501 | A | 0.3501 | 3106 | A | 0.3106
| 11 | MeV | 0.085271 | 3.495 | 1.008 | 4.503 | 1.19 | um | 1.19 | 3688 | A | 0.3688 | 3325 | A | 0.3325
| 12 | MeV | 0.093023 | 3.738 | 0.9561 | 4.6941 | 1.29 | um | 1.29 | 3858 | A | 0.3858 | 3530 | A | 0.353
| 13 | MeV | 0.10078 | 3.982 | 0.9102 | 4.8922 | 1.38 | um | 1.38 | 4012 | A | 0.4012 | 3721 | A | 0.3721
| 14 | MeV | 0.10853 | 4.225 | 0.8691 | 5.0941 | 1.47 | um | 1.47 | 4153 | A | 0.4153 | 3900 | A | 0.39
| 15 | MeV | 0.11628 | 4.47 | 0.832 | 5.302 | 1.56 | um | 1.56 | 4281 | A | 0.4281 | 4068 | A | 0.4068
| 16 | MeV | 0.12403 | 4.714 | 0.7984 | 5.5124 | 1.65 | um | 1.65 | 4399 | A | 0.4399 | 4226 | A | 0.4226
| 17 | MeV | 0.13178 | 4.959 | 0.7678 | 5.7268 | 1.73 | um | 1.73 | 4507 | A | 0.4507 | 4373 | A | 0.4373
| 18 | MeV | 0.13953 | 5.204 | 0.7397 | 5.9437 | 1.81 | um | 1.81 | 4606 | A | 0.4606 | 4512 | A | 0.4512
| 20 | MeV | 0.15504 | 5.691 | 0.6901 | 6.3811 | 1.96 | um | 1.96 | 4784 | A | 0.4784 | 4766 | A | 0.4766
| 22.5 | MeV | 0.17442 | 6.293 | 0.6378 | 6.9308 | 2.14 | um | 2.14 | 4971 | A | 0.4971 | 5044 | A | 0.5044
| 25 | MeV | 0.1938 | 6.884 | 0.5937 | 7.4777 | 2.3 | um | 2.3 | 5128 | A | 0.5128 | 5286 | A | 0.5286
| 27.5 | MeV | 0.21318 | 7.461 | 0.556 | 8.017 | 2.45 | um | 2.45 | 5261 | A | 0.5261 | 5499 | A | 0.5499
| 30 | MeV | 0.23256 | 8.023 | 0.5234 | 8.5464 | 2.6 | um | 2.6 | 5375 | A | 0.5375 | 5688 | A | 0.5688
| 32.5 | MeV | 0.25194 | 8.568 | 0.4948 | 9.0628 | 2.74 | um | 2.74 | 5474 | A | 0.5474 | 5857 | A | 0.5857
| 35 | MeV | 0.27132 | 9.095 | 0.4695 | 9.5645 | 2.87 | um | 2.87 | 5560 | A | 0.556 | 6008 | A | 0.6008
| 37.5 | MeV | 0.2907 | 9.605 | 0.4469 | 10.0519 | 2.99 | um | 2.99 | 5637 | A | 0.5637 | 6145 | A | 0.6145
| 40 | MeV | 0.31008 | 10.1 | 0.4266 | 10.5266 | 3.11 | um | 3.11 | 5705 | A | 0.5705 | 6270 | A | 0.627
| 45 | MeV | 0.34884 | 11.03 | 0.3917 | 11.4217 | 3.34 | um | 3.34 | 5824 | A | 0.5824 | 6489 | A | 0.6489
| 50 | MeV | 0.3876 | 11.91 | 0.3626 | 12.2726 | 3.55 | um | 3.55 | 5923 | A | 0.5923 | 6676 | A | 0.6676
| 55 | MeV | 0.42636 | 12.72 | 0.338 | 13.058 | 3.75 | um | 3.75 | 6006 | A | 0.6006 | 6838 | A | 0.6838
| 60 | MeV | 0.46512 | 13.48 | 0.3168 | 13.7968 | 3.93 | um | 3.93 | 6077 | A | 0.6077 | 6981 | A | 0.6981
| 65 | MeV | 0.50388 | 14.2 | 0.2983 | 14.4983 | 4.11 | um | 4.11 | 6139 | A | 0.6139 | 7107 | A | 0.7107
| 70 | MeV | 0.54264 | 14.87 | 0.2821 | 15.1521 | 4.28 | um | 4.28 | 6193 | A | 0.6193 | 7221 | A | 0.7221
| 80 | MeV | 0.62016 | 16.09 | 0.2549 | 16.3449 | 4.6 | um | 4.6 | 6293 | A | 0.6293 | 7418 | A | 0.7418
| 90 | MeV | 0.69767 | 17.18 | 0.2329 | 17.4129 | 4.9 | um | 4.9 | 6374 | A | 0.6374 | 7583 | A | 0.7583
| 100 | MeV | 0.77519 | 18.16 | 0.2147 | 18.3747 | 5.19 | um | 5.19 | 6443 | A | 0.6443 | 7726 | A | 0.7726
| 110 | MeV | 0.85271 | 19.04 | 0.1993 | 19.2393 | 5.46 | um | 5.46 | 6502 | A | 0.6502 | 7850 | A | 0.785
| 120 | MeV | 0.93023 | 19.83 | 0.1862 | 20.0162 | 5.72 | um | 5.72 | 6554 | A | 0.6554 | 7961 | A | 0.7961
| 130 | MeV | 1.0078 | 20.56 | 0.1749 | 20.7349 | 5.97 | um | 5.97 | 6600 | A | 0.66 | 8061 | A | 0.8061
| 140 | MeV | 1.0853 | 21.22 | 0.165 | 21.385 | 6.21 | um | 6.21 | 6642 | A | 0.6642 | 8151 | A | 0.8151
| 150 | MeV | 1.1628 | 21.82 | 0.1562 | 21.9762 | 6.45 | um | 6.45 | 6680 | A | 0.668 | 8234 | A | 0.8234
| 160 | MeV | 1.2403 | 22.38 | 0.1484 | 22.5284 | 6.68 | um | 6.68 | 6715 | A | 0.6715 | 8310 | A | 0.831
| 170 | MeV | 1.3178 | 22.89 | 0.1414 | 23.0314 | 6.9 | um | 6.9 | 6747 | A | 0.6747 | 8381 | A | 0.8381
| 180 | MeV | 1.3953 | 23.37 | 0.1351 | 23.5051 | 7.12 | um | 7.12 | 6777 | A | 0.6777 | 8448 | A | 0.8448
| 200 | MeV | 1.5504 | 24.22 | 0.1241 | 24.3441 | 7.55 | um | 7.55 | 6844 | A | 0.6844 | 8568 | A | 0.8568
| 225 | MeV | 1.7442 | 25.13 | 0.1128 | 25.2428 | 8.07 | um | 8.07 | 6926 | A | 0.6926 | 8701 | A | 0.8701
| 250 | MeV | 1.938 | 25.9 | 0.1036 | 26.0036 | 8.57 | um | 8.57 | 7000 | A | 0.7 | 8819 | A | 0.8819
| 275 | MeV | 2.1318 | 26.66 | 0.09586 | 26.7559 | 9.06 | um | 9.06 | 7068 | A | 0.7068 | 8925 | A | 0.8925
| 300 | MeV | 2.3256 | 27.26 | 0.08927 | 27.3493 | 9.54 | um | 9.54 | 7129 | A | 0.7129 | 9022 | A | 0.9022
| 325 | MeV | 2.5194 | 27.72 | 0.0836 | 27.8036 | 10.01 | um | 10.01 | 7187 | A | 0.7187 | 9111 | A | 0.9111
| 350 | MeV | 2.7132 | 28.14 | 0.07865 | 28.2187 | 10.47 | um | 10.47 | 7241 | A | 0.7241 | 9194 | A | 0.9194
| 375 | MeV | 2.907 | 28.5 | 0.0743 | 28.5743 | 10.92 | um | 10.92 | 7293 | A | 0.7293 | 9271 | A | 0.9271
| 400 | MeV | 3.1008 | 28.81 | 0.07043 | 28.8804 | 11.37 | um | 11.37 | 7342 | A | 0.7342 | 9345 | A | 0.9345
| 450 | MeV | 3.4884 | 29.32 | 0.06387 | 29.3839 | 12.26 | um | 12.26 | 7487 | A | 0.7487 | 9480 | A | 0.948
| 500 | MeV | 3.876 | 29.7 | 0.0585 | 29.7585 | 13.13 | um | 13.13 | 7624 | A | 0.7624 | 9605 | A | 0.9605
| 550 | MeV | 4.2636 | 29.99 | 0.05402 | 30.044 | 13.99 | um | 13.99 | 7753 | A | 0.7753 | 9720 | A | 0.972
| 600 | MeV | 4.6512 | 30.21 | 0.05022 | 30.2602 | 14.85 | um | 14.85 | 7877 | A | 0.7877 | 9828 | A | 0.9828
| 650 | MeV | 5.0388 | 30.37 | 0.04695 | 30.4169 | 15.7 | um | 15.7 | 7996 | A | 0.7996 | 9931 | A | 0.9931
| 700 | MeV | 5.4264 | 30.48 | 0.04411 | 30.5241 | 16.55 | um | 16.55 | 8112 | A | 0.8112 | 1 | um | 1
| 800 | MeV | 6.2016 | 30.59 | 0.0394 | 30.6294 | 18.24 | um | 18.24 | 8504 | A | 0.8504 | 1.02 | um | 1.02
| 900 | MeV | 6.9767 | 30.58 | 0.03566 | 30.6157 | 19.93 | um | 19.93 | 8876 | A | 0.8876 | 1.04 | um | 1.04
| 1 | GeV | 7.7519 | 30.47 | 0.0326 | 30.5026 | 21.62 | um | 21.62 | 9232 | A | 0.9232 | 1.05 | um | 1.05
| 1.1 | GeV | 8.5271 | 30.29 | 0.03005 | 30.32 | 23.33 | um | 23.33 | 9578 | A | 0.9578 | 1.07 | um | 1.07
| 1.2 | GeV | 9.3023 | 30.05 | 0.0279 | 30.0779 | 25.04 | um | 25.04 | 9914 | A | 0.9914 | 1.09 | um | 1.09
| 1.3 | GeV | 10.0775 | 29.76 | 0.02605 | 29.7861 | 26.77 | um | 26.77 | 1.02 | um | 1.02 | 1.1 | um | 1.1
| 1.4 | GeV | 10.8527 | 29.43 | 0.02444 | 29.4544 | 28.51 | um | 28.51 | 1.06 | um | 1.06 | 1.12 | um | 1.12
| 1.5 | GeV | 11.6279 | 29.07 | 0.02303 | 29.093 | 30.28 | um | 30.28 | 1.09 | um | 1.09 | 1.13 | um | 1.13
| 1.6 | GeV | 12.4031 | 28.69 | 0.02179 | 28.7118 | 32.07 | um | 32.07 | 1.12 | um | 1.12 | 1.14 | um | 1.14
| 1.7 | GeV | 13.1783 | 28.28 | 0.02068 | 28.3007 | 33.89 | um | 33.89 | 1.15 | um | 1.15 | 1.16 | um | 1.16
| 1.8 | GeV | 13.9535 | 27.87 | 0.01968 | 27.8897 | 35.73 | um | 35.73 | 1.19 | um | 1.19 | 1.17 | um | 1.17
| 2 | GeV | 15.5039 | 27.01 | 0.01797 | 27.028 | 39.5 | um | 39.5 | 1.31 | um | 1.31 | 1.2 | um | 1.2
| 2.25 | GeV | 17.4419 | 25.93 | 0.01622 | 25.9462 | 44.39 | um | 44.39 | 1.48 | um | 1.48 | 1.24 | um | 1.24
| 2.5 | GeV | 19.3798 | 24.88 | 0.0148 | 24.8948 | 49.48 | um | 49.48 | 1.66 | um | 1.66 | 1.27 | um | 1.27
| 2.75 | GeV | 21.3178 | 23.87 | 0.01362 | 23.8836 | 54.79 | um | 54.79 | 1.82 | um | 1.82 | 1.31 | um | 1.31
| 3 | GeV | 23.2558 | 22.93 | 0.01263 | 22.9426 | 60.32 | um | 60.32 | 1.99 | um | 1.99 | 1.35 | um | 1.35
| 3.25 | GeV | 25.1938 | 22.07 | 0.01177 | 22.0818 | 66.07 | um | 66.07 | 2.16 | um | 2.16 | 1.39 | um | 1.39
| 3.5 | GeV | 27.1318 | 21.3 | 0.01104 | 21.311 | 72.04 | um | 72.04 | 2.32 | um | 2.32 | 1.44 | um | 1.44
| 3.75 | GeV | 29.0698 | 20.62 | 0.01039 | 20.6304 | 78.21 | um | 78.21 | 2.49 | um | 2.49 | 1.48 | um | 1.48
| 4 | GeV | 31.0078 | 19.98 | 0.009816 | 19.9898 | 84.59 | um | 84.59 | 2.65 | um | 2.65 | 1.53 | um | 1.53
| 4.5 | GeV | 34.8837 | 18.79 | 0.008851 | 18.7989 | 97.95 | um | 97.95 | 3.27 | um | 3.27 | 1.63 | um | 1.63
| 5 | GeV | 38.7597 | 17.75 | 0.008067 | 17.7581 | 112.12 | um | 112.12 | 3.84 | um | 3.84 | 1.73 | um | 1.73
| 5.5 | GeV | 42.6357 | 16.83 | 0.007416 | 16.8374 | 127.09 | um | 127.09 | 4.4 | um | 4.4 | 1.84 | um | 1.84
| 6 | GeV | 46.5116 | 16.02 | 0.006868 | 16.0269 | 142.85 | um | 142.85 | 4.94 | um | 4.94 | 1.96 | um | 1.96
| 6.5 | GeV | 50.3876 | 15.3 | 0.006399 | 15.3064 | 159.39 | um | 159.39 | 5.48 | um | 5.48 | 2.08 | um | 2.08
| 7 | GeV | 54.2636 | 14.65 | 0.005992 | 14.656 | 176.68 | um | 176.68 | 6.01 | um | 6.01 | 2.21 | um | 2.21
| 8 | GeV | 62.0155 | 13.52 | 0.005323 | 13.5253 | 213.47 | um | 213.47 | 7.97 | um | 7.97 | 2.49 | um | 2.49
| 9 | GeV | 69.7674 | 12.59 | 0.004794 | 12.5948 | 253.15 | um | 253.15 | 9.77 | um | 9.77 | 2.79 | um | 2.79
| 10 | GeV | 77.5194 | 11.81 | 0.004365 | 11.8144 | 295.6 | um | 295.6 | 11.49 | um | 11.49 | 3.12 | um | 3.12
| 11 | GeV | 85.2713 | 11.14 | 0.00401 | 11.144 | 340.75 | um | 340.75 | 13.16 | um | 13.16 | 3.46 | um | 3.46
| 12 | GeV | 93.0233 | 10.56 | 0.00371 | 10.5637 | 388.5 | um | 388.5 | 14.82 | um | 14.82 | 3.83 | um | 3.83
| 13 | GeV | 100.7752 | 10.05 | 0.003454 | 10.0535 | 438.77 | um | 438.77 | 16.45 | um | 16.45 | 4.21 | um | 4.21
| 14 | GeV | 108.5271 | 9.602 | 0.003233 | 9.6052 | 491.47 | um | 491.47 | 18.09 | um | 18.09 | 4.61 | um | 4.61
| 15 | GeV | 116.2791 | 9.205 | 0.003039 | 9.208 | 546.54 | um | 546.54 | 19.72 | um | 19.72 | 5.02 | um | 5.02
| 16 | GeV | 124.031 | 8.85 | 0.002869 | 8.8529 | 603.91 | um | 603.91 | 21.35 | um | 21.35 | 5.45 | um | 5.45
| 17 | GeV | 131.7829 | 8.531 | 0.002717 | 8.5337 | 663.49 | um | 663.49 | 22.98 | um | 22.98 | 5.9 | um | 5.9
| 18 | GeV | 139.5349 | 8.242 | 0.002581 | 8.2446 | 725.24 | um | 725.24 | 24.61 | um | 24.61 | 6.35 | um | 6.35
| 20 | GeV | 155.0388 | 7.739 | 0.002348 | 7.7413 | 854.92 | um | 854.92 | 30.74 | um | 30.74 | 7.31 | um | 7.31
| 22.5 | GeV | 174.4186 | 7.217 | 0.002112 | 7.2191 | 1.03 | mm | 1030 | 39.37 | um | 39.37 | 8.58 | um | 8.58
| 25 | GeV | 193.7984 | 6.788 | 0.001921 | 6.7899 | 1.21 | mm | 1210 | 47.33 | um | 47.33 | 9.91 | um | 9.91
| 27.5 | GeV | 213.1783 | 6.43 | 0.001763 | 6.4318 | 1.41 | mm | 1410 | 54.91 | um | 54.91 | 11.31 | um | 11.31
| 30 | GeV | 232.5581 | 6.126 | 0.00163 | 6.1276 | 1.62 | mm | 1620 | 62.24 | um | 62.24 | 12.76 | um | 12.76
| 32.5 | GeV | 251.938 | 5.866 | 0.001516 | 5.8675 | 1.83 | mm | 1830 | 69.39 | um | 69.39 | 14.26 | um | 14.26
| 35 | GeV | 271.3178 | 5.641 | 0.001418 | 5.6424 | 2.06 | mm | 2060 | 76.41 | um | 76.41 | 15.81 | um | 15.81
| 37.5 | GeV | 290.6977 | 5.445 | 0.001332 | 5.4463 | 2.29 | mm | 2290 | 83.31 | um | 83.31 | 17.4 | um | 17.4
| 40 | GeV | 310.0775 | 5.272 | 0.001257 | 5.2733 | 2.53 | mm | 2530 | 90.12 | um | 90.12 | 19.03 | um | 19.03
| 45 | GeV | 348.8372 | 4.982 | 0.00113 | 4.9831 | 3.04 | mm | 3040 | 115.14 | um | 115.14 | 22.39 | um | 22.39
| 50 | GeV | 387.5969 | 4.749 | 0.001027 | 4.75 | 3.57 | mm | 3570 | 137.7 | um | 137.7 | 25.86 | um | 25.86
| 55 | GeV | 426.3566 | 4.558 | 0.0009417 | 4.5589 | 4.13 | mm | 4130 | 158.73 | um | 158.73 | 29.41 | um | 29.41
| 60 | GeV | 465.1163 | 4.4 | 0.0008701 | 4.4009 | 4.7 | mm | 4700 | 178.67 | um | 178.67 | 33.05 | um | 33.05
| 65 | GeV | 503.876 | 4.267 | 0.0008091 | 4.2678 | 5.3 | mm | 5300 | 197.78 | um | 197.78 | 36.73 | um | 36.73
| 70 | GeV | 542.6357 | 4.154 | 0.0007563 | 4.1548 | 5.92 | mm | 5920 | 216.18 | um | 216.18 | 40.47 | um | 40.47
| 80 | GeV | 620.155 | 3.974 | 0.0006697 | 3.9747 | 7.19 | mm | 7190 | 281.71 | um | 281.71 | 48.02 | um | 48.02
| 90 | GeV | 697.6744 | 3.837 | 0.0006015 | 3.8376 | 8.52 | mm | 8520 | 338.65 | um | 338.65 | 55.64 | um | 55.64
| 100 | GeV | 775.1938 | 3.732 | 0.0005464 | 3.7325 | 9.89 | mm | 9890 | 390.24 | um | 390.24 | 63.27 | um | 63.27
| 110 | GeV | 852.7132 | 3.65 | 0.0005009 | 3.6505 | 11.29 | mm | 11290 | 437.99 | um | 437.99 | 70.88 | um | 70.88
| 120 | GeV | 930.2326 | 3.585 | 0.0004626 | 3.5855 | 12.72 | mm | 12720 | 482.71 | um | 482.71 | 78.44 | um | 78.44
228 | 129 | GeV | 1000 | 3.538 | 0.000433 | 3.5384 | 14.03 | mm | 14030 | 517.15 | um | 517.15 | 85.17 | um | 85.17

## srim129Xe_C
1 | 2 | 3 | 4 | 5 | 6 | 7 | 8 | 9 | 10 | 11 | 12 | 13 | 14 | 15 | 16
2 | "SRIMfit"data table | [9 empty] | please fill in |  | from SRIM output
3 | SRIM ver= | SRIM-2013.00 |  | Gas? |  | == Target Composition == |  |  |  |  | please change in |  | for appropriate value/formula
4 | Ion Z= | 54 |  |  | Atom | Atom | Atomic | Mass |  | Multiply Stopping by ; for Stopping Units
5 | Ion A= | 129 | amu |  | Name | Numb | [%] | [%] | unitID | Cnv. Factor |  |  |  | ThisWSname | srim129Xe_C
6 | Target= | C | short name |  | C | 6 | 100 | 100 | 1 | 22.529 | eV / Angstrom |  |  | Corded | Ayoshida.RIKEN 2017.06
7 |  | Carbon | [6 empty] | 2 | 225.29 | keV / micron
8 | Trg.Dens= | 2.253 | g/cm3 | [5 empty] | 3 | 225.29 | MeV / mm
9 |  | 1.1296e+23 | atoms/cm3 | [5 empty] | 4 | 1 | keV / (ug/cm2)
10 | BraggCrct= | 0% | [6 empty] | 5 | 1 | MeV / (mg/cm2)
11 |  | row# | SRIM E range | [5 empty] | 6 | 1000 | keV / (mg/cm2)
12 | Emin= | 20 | 1.29 | 10eV/A |  |  |  |  | 7 | 19.945 | eV / (1E15 atoms/cm2)
13 | Emax= | 228 | 129000000 | 1GeV/A |  |  |  |  | 8 | 0.033351 | L.S.S. reduced unit
14 | if Gas; Ptbl = |  | Pa |  |  |  | 100 | 100 | 0 | == 5 : MeV/(mg/cm2)
15 | if Gas; Ttbl = |  | degC
16 |  |  |  |  | SRIM Stopping Power Unit = [MeV/(mg/cm2)]
17 | Ion |  |  | dE/dx Elec | dE/dx Nucl | dE/dx tot | Projected |  |  | Longitudinal |  |  | Lateral
18 | Energy |  | [MeV/u] | [MeV/(mg/cm2)] |  |  | Range |  | [um] | Straggling |  | [um] | Straggling |  | [um]
19
20 | 1.3 | keV | 1.0078e-05 | 0.2762 | 2.931 | 3.2072 | 37 | A | 0.0037 | 8 | A | 0.0008 | 6 | A | 0.0006
| 1.4 | keV | 1.0853e-05 | 0.2867 | 3.036 | 3.3227 | 38 | A | 0.0038 | 9 | A | 0.0009 | 6 | A | 0.0006
| 1.5 | keV | 1.1628e-05 | 0.2967 | 3.137 | 3.4337 | 39 | A | 0.0039 | 9 | A | 0.0009 | 6 | A | 0.0006
| 1.6 | keV | 1.2403e-05 | 0.3065 | 3.234 | 3.5405 | 41 | A | 0.0041 | 9 | A | 0.0009 | 6 | A | 0.0006
| 1.7 | keV | 1.3178e-05 | 0.3159 | 3.327 | 3.6429 | 42 | A | 0.0042 | 9 | A | 0.0009 | 7 | A | 0.0007
| 1.8 | keV | 1.3953e-05 | 0.325 | 3.416 | 3.741 | 43 | A | 0.0043 | 10 | A | 0.001 | 7 | A | 0.0007
| 2 | keV | 1.5504e-05 | 0.3426 | 3.584 | 3.9266 | 45 | A | 0.0045 | 10 | A | 0.001 | 7 | A | 0.0007
| 2.25 | keV | 1.7442e-05 | 0.3634 | 3.779 | 4.1424 | 47 | A | 0.0047 | 11 | A | 0.0011 | 7 | A | 0.0007
| 2.5 | keV | 1.938e-05 | 0.3831 | 3.959 | 4.3421 | 50 | A | 0.005 | 11 | A | 0.0011 | 8 | A | 0.0008
| 2.75 | keV | 2.1318e-05 | 0.4018 | 4.127 | 4.5288 | 52 | A | 0.0052 | 11 | A | 0.0011 | 8 | A | 0.0008
| 3 | keV | 2.3256e-05 | 0.4196 | 4.283 | 4.7026 | 54 | A | 0.0054 | 12 | A | 0.0012 | 9 | A | 0.0009
| 3.25 | keV | 2.5194e-05 | 0.4368 | 4.43 | 4.8668 | 56 | A | 0.0056 | 12 | A | 0.0012 | 9 | A | 0.0009
| 3.5 | keV | 2.7132e-05 | 0.4532 | 4.569 | 5.0222 | 58 | A | 0.0058 | 13 | A | 0.0013 | 9 | A | 0.0009
| 3.75 | keV | 2.907e-05 | 0.4692 | 4.701 | 5.1702 | 60 | A | 0.006 | 13 | A | 0.0013 | 9 | A | 0.0009
| 4 | keV | 3.1008e-05 | 0.4845 | 4.826 | 5.3105 | 62 | A | 0.0062 | 13 | A | 0.0013 | 10 | A | 0.001
| 4.5 | keV | 3.4884e-05 | 0.5139 | 5.058 | 5.5719 | 66 | A | 0.0066 | 14 | A | 0.0014 | 10 | A | 0.001
| 5 | keV | 3.876e-05 | 0.5417 | 5.27 | 5.8117 | 70 | A | 0.007 | 15 | A | 0.0015 | 11 | A | 0.0011
| 5.5 | keV | 4.2636e-05 | 0.5682 | 5.465 | 6.0332 | 73 | A | 0.0073 | 15 | A | 0.0015 | 11 | A | 0.0011
| 6 | keV | 4.6512e-05 | 0.5934 | 5.647 | 6.2404 | 77 | A | 0.0077 | 16 | A | 0.0016 | 12 | A | 0.0012
| 6.5 | keV | 5.0388e-05 | 0.6177 | 5.815 | 6.4327 | 80 | A | 0.008 | 17 | A | 0.0017 | 12 | A | 0.0012
| 7 | keV | 5.4264e-05 | 0.641 | 5.973 | 6.614 | 83 | A | 0.0083 | 17 | A | 0.0017 | 13 | A | 0.0013
| 8 | keV | 6.2016e-05 | 0.6852 | 6.261 | 6.9462 | 89 | A | 0.0089 | 18 | A | 0.0018 | 14 | A | 0.0014
| 9 | keV | 6.9767e-05 | 0.7268 | 6.518 | 7.2448 | 95 | A | 0.0095 | 19 | A | 0.0019 | 14 | A | 0.0014
| 10 | keV | 7.7519e-05 | 0.7661 | 6.75 | 7.5161 | 100 | A | 0.01 | 20 | A | 0.002 | 15 | A | 0.0015
| 11 | keV | 8.5271e-05 | 0.8035 | 6.961 | 7.7645 | 106 | A | 0.0106 | 21 | A | 0.0021 | 16 | A | 0.0016
| 12 | keV | 9.3023e-05 | 0.8393 | 7.154 | 7.9933 | 111 | A | 0.0111 | 22 | A | 0.0022 | 17 | A | 0.0017
| 13 | keV | 0.00010078 | 0.8735 | 7.332 | 8.2055 | 116 | A | 0.0116 | 23 | A | 0.0023 | 17 | A | 0.0017
| 14 | keV | 0.00010853 | 0.9065 | 7.496 | 8.4025 | 121 | A | 0.0121 | 23 | A | 0.0023 | 18 | A | 0.0018
| 15 | keV | 0.00011628 | 0.9383 | 7.649 | 8.5873 | 126 | A | 0.0126 | 24 | A | 0.0024 | 19 | A | 0.0019
| 16 | keV | 0.00012403 | 0.9691 | 7.792 | 8.7611 | 131 | A | 0.0131 | 25 | A | 0.0025 | 20 | A | 0.002
| 17 | keV | 0.00013178 | 0.9989 | 7.926 | 8.9249 | 135 | A | 0.0135 | 26 | A | 0.0026 | 20 | A | 0.002
| 18 | keV | 0.00013953 | 1.028 | 8.051 | 9.079 | 140 | A | 0.014 | 26 | A | 0.0026 | 21 | A | 0.0021
| 20 | keV | 0.00015504 | 1.083 | 8.28 | 9.363 | 149 | A | 0.0149 | 28 | A | 0.0028 | 22 | A | 0.0022
| 22.5 | keV | 0.00017442 | 1.149 | 8.533 | 9.682 | 160 | A | 0.016 | 29 | A | 0.0029 | 24 | A | 0.0024
| 25 | keV | 0.0001938 | 1.211 | 8.754 | 9.965 | 171 | A | 0.0171 | 31 | A | 0.0031 | 25 | A | 0.0025
| 27.5 | keV | 0.00021318 | 1.27 | 8.951 | 10.221 | 181 | A | 0.0181 | 33 | A | 0.0033 | 26 | A | 0.0026
| 30 | keV | 0.00023256 | 1.327 | 9.127 | 10.454 | 191 | A | 0.0191 | 34 | A | 0.0034 | 28 | A | 0.0028
| 32.5 | keV | 0.00025194 | 1.381 | 9.285 | 10.666 | 201 | A | 0.0201 | 35 | A | 0.0035 | 29 | A | 0.0029
| 35 | keV | 0.00027132 | 1.433 | 9.427 | 10.86 | 211 | A | 0.0211 | 37 | A | 0.0037 | 30 | A | 0.003
| 37.5 | keV | 0.0002907 | 1.484 | 9.557 | 11.041 | 220 | A | 0.022 | 38 | A | 0.0038 | 32 | A | 0.0032
| 40 | keV | 0.00031008 | 1.532 | 9.675 | 11.207 | 229 | A | 0.0229 | 40 | A | 0.004 | 33 | A | 0.0033
| 45 | keV | 0.00034884 | 1.625 | 9.882 | 11.507 | 248 | A | 0.0248 | 42 | A | 0.0042 | 35 | A | 0.0035
| 50 | keV | 0.0003876 | 1.713 | 10.06 | 11.773 | 266 | A | 0.0266 | 45 | A | 0.0045 | 37 | A | 0.0037
| 55 | keV | 0.00042636 | 1.797 | 10.21 | 12.007 | 284 | A | 0.0284 | 47 | A | 0.0047 | 40 | A | 0.004
| 60 | keV | 0.00046512 | 1.877 | 10.33 | 12.207 | 301 | A | 0.0301 | 49 | A | 0.0049 | 42 | A | 0.0042
| 65 | keV | 0.00050388 | 1.953 | 10.44 | 12.393 | 318 | A | 0.0318 | 52 | A | 0.0052 | 44 | A | 0.0044
| 70 | keV | 0.00054264 | 2.027 | 10.54 | 12.567 | 335 | A | 0.0335 | 54 | A | 0.0054 | 46 | A | 0.0046
| 80 | keV | 0.00062016 | 2.167 | 10.69 | 12.857 | 368 | A | 0.0368 | 58 | A | 0.0058 | 50 | A | 0.005
| 90 | keV | 0.00069767 | 2.298 | 10.81 | 13.108 | 400 | A | 0.04 | 63 | A | 0.0063 | 54 | A | 0.0054
| 100 | keV | 0.00077519 | 2.423 | 10.89 | 13.313 | 432 | A | 0.0432 | 67 | A | 0.0067 | 58 | A | 0.0058
| 110 | keV | 0.00085271 | 2.541 | 10.95 | 13.491 | 464 | A | 0.0464 | 71 | A | 0.0071 | 62 | A | 0.0062
| 120 | keV | 0.00093023 | 2.654 | 11 | 13.654 | 495 | A | 0.0495 | 74 | A | 0.0074 | 65 | A | 0.0065
| 130 | keV | 0.0010078 | 2.762 | 11.03 | 13.792 | 526 | A | 0.0526 | 78 | A | 0.0078 | 69 | A | 0.0069
| 140 | keV | 0.0010853 | 2.867 | 11.05 | 13.917 | 557 | A | 0.0557 | 82 | A | 0.0082 | 72 | A | 0.0072
| 150 | keV | 0.0011628 | 2.967 | 11.05 | 14.017 | 587 | A | 0.0587 | 86 | A | 0.0086 | 76 | A | 0.0076
| 160 | keV | 0.0012403 | 3.065 | 11.05 | 14.115 | 617 | A | 0.0617 | 89 | A | 0.0089 | 79 | A | 0.0079
| 170 | keV | 0.0013178 | 3.159 | 11.04 | 14.199 | 647 | A | 0.0647 | 93 | A | 0.0093 | 82 | A | 0.0082
| 180 | keV | 0.0013953 | 3.25 | 11.03 | 14.28 | 677 | A | 0.0677 | 96 | A | 0.0096 | 86 | A | 0.0086
| 200 | keV | 0.0015504 | 3.426 | 10.99 | 14.416 | 736 | A | 0.0736 | 103 | A | 0.0103 | 92 | A | 0.0092
| 225 | keV | 0.0017442 | 3.634 | 10.92 | 14.554 | 810 | A | 0.081 | 112 | A | 0.0112 | 100 | A | 0.01
| 250 | keV | 0.001938 | 3.831 | 10.83 | 14.661 | 883 | A | 0.0883 | 120 | A | 0.012 | 108 | A | 0.0108
| 275 | keV | 0.0021318 | 3.903 | 10.73 | 14.633 | 956 | A | 0.0956 | 128 | A | 0.0128 | 116 | A | 0.0116
| 300 | keV | 0.0023256 | 3.953 | 10.62 | 14.573 | 1029 | A | 0.1029 | 136 | A | 0.0136 | 123 | A | 0.0123
| 325 | keV | 0.0025194 | 4.026 | 10.52 | 14.546 | 1102 | A | 0.1102 | 144 | A | 0.0144 | 131 | A | 0.0131
| 350 | keV | 0.0027132 | 4.112 | 10.4 | 14.512 | 1176 | A | 0.1176 | 152 | A | 0.0152 | 138 | A | 0.0138
| 375 | keV | 0.002907 | 4.206 | 10.29 | 14.496 | 1250 | A | 0.125 | 160 | A | 0.016 | 145 | A | 0.0145
| 400 | keV | 0.0031008 | 4.304 | 10.18 | 14.484 | 1324 | A | 0.1324 | 167 | A | 0.0167 | 153 | A | 0.0153
| 450 | keV | 0.0034884 | 4.501 | 9.953 | 14.454 | 1472 | A | 0.1472 | 183 | A | 0.0183 | 167 | A | 0.0167
| 500 | keV | 0.003876 | 4.693 | 9.733 | 14.426 | 1621 | A | 0.1621 | 198 | A | 0.0198 | 182 | A | 0.0182
| 550 | keV | 0.0042636 | 4.877 | 9.52 | 14.397 | 1770 | A | 0.177 | 213 | A | 0.0213 | 196 | A | 0.0196
| 600 | keV | 0.0046512 | 5.053 | 9.314 | 14.367 | 1919 | A | 0.1919 | 227 | A | 0.0227 | 210 | A | 0.021
| 650 | keV | 0.0050388 | 5.221 | 9.117 | 14.338 | 2069 | A | 0.2069 | 242 | A | 0.0242 | 224 | A | 0.0224
| 700 | keV | 0.0054264 | 5.381 | 8.927 | 14.308 | 2220 | A | 0.222 | 255 | A | 0.0255 | 238 | A | 0.0238
| 800 | keV | 0.0062016 | 5.684 | 8.572 | 14.256 | 2522 | A | 0.2522 | 284 | A | 0.0284 | 265 | A | 0.0265
| 900 | keV | 0.0069767 | 5.967 | 8.246 | 14.213 | 2826 | A | 0.2826 | 311 | A | 0.0311 | 292 | A | 0.0292
| 1 | MeV | 0.0077519 | 6.235 | 7.946 | 14.181 | 3130 | A | 0.313 | 338 | A | 0.0338 | 318 | A | 0.0318
| 1.1 | MeV | 0.0085271 | 6.489 | 7.671 | 14.16 | 3436 | A | 0.3436 | 363 | A | 0.0363 | 344 | A | 0.0344
| 1.2 | MeV | 0.0093023 | 6.73 | 7.417 | 14.147 | 3742 | A | 0.3742 | 388 | A | 0.0388 | 370 | A | 0.037
| 1.3 | MeV | 0.010078 | 6.959 | 7.181 | 14.14 | 4049 | A | 0.4049 | 411 | A | 0.0411 | 396 | A | 0.0396
| 1.4 | MeV | 0.010853 | 7.177 | 6.963 | 14.14 | 4356 | A | 0.4356 | 434 | A | 0.0434 | 421 | A | 0.0421
| 1.5 | MeV | 0.011628 | 7.385 | 6.759 | 14.144 | 4663 | A | 0.4663 | 457 | A | 0.0457 | 445 | A | 0.0445
| 1.6 | MeV | 0.012403 | 7.585 | 6.569 | 14.154 | 4970 | A | 0.497 | 479 | A | 0.0479 | 470 | A | 0.047
| 1.7 | MeV | 0.013178 | 7.778 | 6.392 | 14.17 | 5277 | A | 0.5277 | 500 | A | 0.05 | 494 | A | 0.0494
| 1.8 | MeV | 0.013953 | 7.966 | 6.225 | 14.191 | 5584 | A | 0.5584 | 520 | A | 0.052 | 518 | A | 0.0518
| 2 | MeV | 0.015504 | 8.327 | 5.92 | 14.247 | 6197 | A | 0.6197 | 563 | A | 0.0563 | 564 | A | 0.0564
| 2.25 | MeV | 0.017442 | 8.765 | 5.586 | 14.351 | 6959 | A | 0.6959 | 615 | A | 0.0615 | 621 | A | 0.0621
| 2.5 | MeV | 0.01938 | 9.192 | 5.293 | 14.485 | 7715 | A | 0.7715 | 664 | A | 0.0664 | 675 | A | 0.0675
| 2.75 | MeV | 0.021318 | 9.612 | 5.034 | 14.646 | 8465 | A | 0.8465 | 709 | A | 0.0709 | 728 | A | 0.0728
| 3 | MeV | 0.023256 | 10.02 | 4.803 | 14.823 | 9206 | A | 0.9206 | 752 | A | 0.0752 | 779 | A | 0.0779
| 3.25 | MeV | 0.025194 | 10.43 | 4.595 | 15.025 | 9939 | A | 0.9939 | 792 | A | 0.0792 | 828 | A | 0.0828
| 3.5 | MeV | 0.027132 | 10.82 | 4.408 | 15.228 | 1.07 | um | 1.07 | 829 | A | 0.0829 | 875 | A | 0.0875
| 3.75 | MeV | 0.02907 | 11.21 | 4.238 | 15.448 | 1.14 | um | 1.14 | 865 | A | 0.0865 | 921 | A | 0.0921
| 4 | MeV | 0.031008 | 11.59 | 4.082 | 15.672 | 1.21 | um | 1.21 | 898 | A | 0.0898 | 964 | A | 0.0964
| 4.5 | MeV | 0.034884 | 12.31 | 3.807 | 16.117 | 1.35 | um | 1.35 | 970 | A | 0.097 | 1048 | A | 0.1048
| 5 | MeV | 0.03876 | 13.01 | 3.572 | 16.582 | 1.48 | um | 1.48 | 1034 | A | 0.1034 | 1125 | A | 0.1125
| 5.5 | MeV | 0.042636 | 13.67 | 3.368 | 17.038 | 1.61 | um | 1.61 | 1092 | A | 0.1092 | 1198 | A | 0.1198
| 6 | MeV | 0.046512 | 14.31 | 3.189 | 17.499 | 1.74 | um | 1.74 | 1145 | A | 0.1145 | 1266 | A | 0.1266
| 6.5 | MeV | 0.050388 | 14.94 | 3.031 | 17.971 | 1.86 | um | 1.86 | 1193 | A | 0.1193 | 1330 | A | 0.133
| 7 | MeV | 0.054264 | 15.54 | 2.889 | 18.429 | 1.98 | um | 1.98 | 1237 | A | 0.1237 | 1391 | A | 0.1391
| 8 | MeV | 0.062016 | 16.73 | 2.648 | 19.378 | 2.22 | um | 2.22 | 1336 | A | 0.1336 | 1501 | A | 0.1501
| 9 | MeV | 0.069767 | 17.89 | 2.448 | 20.338 | 2.44 | um | 2.44 | 1420 | A | 0.142 | 1600 | A | 0.16
| 10 | MeV | 0.077519 | 19.03 | 2.279 | 21.309 | 2.65 | um | 2.65 | 1493 | A | 0.1493 | 1689 | A | 0.1689
| 11 | MeV | 0.085271 | 20.16 | 2.135 | 22.295 | 2.85 | um | 2.85 | 1556 | A | 0.1556 | 1770 | A | 0.177
| 12 | MeV | 0.093023 | 21.29 | 2.01 | 23.3 | 3.05 | um | 3.05 | 1612 | A | 0.1612 | 1843 | A | 0.1843
| 13 | MeV | 0.10078 | 22.42 | 1.901 | 24.321 | 3.23 | um | 3.23 | 1662 | A | 0.1662 | 1910 | A | 0.191
| 14 | MeV | 0.10853 | 23.53 | 1.804 | 25.334 | 3.41 | um | 3.41 | 1706 | A | 0.1706 | 1971 | A | 0.1971
| 15 | MeV | 0.11628 | 24.65 | 1.717 | 26.367 | 3.58 | um | 3.58 | 1746 | A | 0.1746 | 2027 | A | 0.2027
| 16 | MeV | 0.12403 | 25.75 | 1.64 | 27.39 | 3.74 | um | 3.74 | 1783 | A | 0.1783 | 2078 | A | 0.2078
| 17 | MeV | 0.13178 | 26.85 | 1.57 | 28.42 | 3.9 | um | 3.9 | 1815 | A | 0.1815 | 2126 | A | 0.2126
| 18 | MeV | 0.13953 | 27.93 | 1.506 | 29.436 | 4.06 | um | 4.06 | 1846 | A | 0.1846 | 2170 | A | 0.217
| 20 | MeV | 0.15504 | 30.06 | 1.394 | 31.454 | 4.35 | um | 4.35 | 1920 | A | 0.192 | 2250 | A | 0.225
| 22.5 | MeV | 0.17442 | 32.64 | 1.278 | 33.918 | 4.68 | um | 4.68 | 2010 | A | 0.201 | 2336 | A | 0.2336
| 25 | MeV | 0.1938 | 35.1 | 1.182 | 36.282 | 5 | um | 5 | 2083 | A | 0.2083 | 2409 | A | 0.2409
| 27.5 | MeV | 0.21318 | 37.43 | 1.1 | 38.53 | 5.3 | um | 5.3 | 2146 | A | 0.2146 | 2473 | A | 0.2473
| 30 | MeV | 0.23256 | 39.64 | 1.03 | 40.67 | 5.57 | um | 5.57 | 2200 | A | 0.22 | 2529 | A | 0.2529
| 32.5 | MeV | 0.25194 | 41.73 | 0.9695 | 42.6995 | 5.84 | um | 5.84 | 2248 | A | 0.2248 | 2579 | A | 0.2579
| 35 | MeV | 0.27132 | 43.69 | 0.9161 | 44.6061 | 6.09 | um | 6.09 | 2290 | A | 0.229 | 2623 | A | 0.2623
| 37.5 | MeV | 0.2907 | 45.53 | 0.8688 | 46.3988 | 6.34 | um | 6.34 | 2327 | A | 0.2327 | 2664 | A | 0.2664
| 40 | MeV | 0.31008 | 47.26 | 0.8265 | 48.0865 | 6.57 | um | 6.57 | 2362 | A | 0.2362 | 2701 | A | 0.2701
| 45 | MeV | 0.34884 | 50.42 | 0.7543 | 51.1743 | 7.02 | um | 7.02 | 2463 | A | 0.2463 | 2766 | A | 0.2766
| 50 | MeV | 0.3876 | 53.2 | 0.6947 | 53.8947 | 7.44 | um | 7.44 | 2549 | A | 0.2549 | 2822 | A | 0.2822
| 55 | MeV | 0.42636 | 55.67 | 0.6445 | 56.3145 | 7.84 | um | 7.84 | 2625 | A | 0.2625 | 2871 | A | 0.2871
| 60 | MeV | 0.46512 | 57.86 | 0.6017 | 58.4617 | 8.23 | um | 8.23 | 2692 | A | 0.2692 | 2915 | A | 0.2915
| 65 | MeV | 0.50388 | 59.82 | 0.5647 | 60.3847 | 8.6 | um | 8.6 | 2753 | A | 0.2753 | 2955 | A | 0.2955
| 70 | MeV | 0.54264 | 61.57 | 0.5323 | 62.1023 | 8.96 | um | 8.96 | 2808 | A | 0.2808 | 2990 | A | 0.299
| 80 | MeV | 0.62016 | 64.58 | 0.4783 | 65.0583 | 9.66 | um | 9.66 | 2991 | A | 0.2991 | 3054 | A | 0.3054
| 90 | MeV | 0.69767 | 67.06 | 0.435 | 67.495 | 10.33 | um | 10.33 | 3148 | A | 0.3148 | 3109 | A | 0.3109
| 100 | MeV | 0.77519 | 69.14 | 0.3994 | 69.5394 | 10.98 | um | 10.98 | 3288 | A | 0.3288 | 3158 | A | 0.3158
| 110 | MeV | 0.85271 | 70.9 | 0.3696 | 71.2696 | 11.61 | um | 11.61 | 3415 | A | 0.3415 | 3201 | A | 0.3201
| 120 | MeV | 0.93023 | 72.4 | 0.3442 | 72.7442 | 12.22 | um | 12.22 | 3532 | A | 0.3532 | 3241 | A | 0.3241
| 130 | MeV | 1.0078 | 73.7 | 0.3224 | 74.0224 | 12.83 | um | 12.83 | 3641 | A | 0.3641 | 3278 | A | 0.3278
| 140 | MeV | 1.0853 | 74.83 | 0.3033 | 75.1333 | 13.42 | um | 13.42 | 3743 | A | 0.3743 | 3312 | A | 0.3312
| 150 | MeV | 1.1628 | 75.82 | 0.2865 | 76.1065 | 14.01 | um | 14.01 | 3839 | A | 0.3839 | 3344 | A | 0.3344
| 160 | MeV | 1.2403 | 76.68 | 0.2717 | 76.9517 | 14.59 | um | 14.59 | 3930 | A | 0.393 | 3375 | A | 0.3375
| 170 | MeV | 1.3178 | 77.44 | 0.2583 | 77.6983 | 15.16 | um | 15.16 | 4018 | A | 0.4018 | 3403 | A | 0.3403
| 180 | MeV | 1.3953 | 78.11 | 0.2464 | 78.3564 | 15.73 | um | 15.73 | 4102 | A | 0.4102 | 3431 | A | 0.3431
| 200 | MeV | 1.5504 | 79.22 | 0.2257 | 79.4457 | 16.86 | um | 16.86 | 4407 | A | 0.4407 | 3482 | A | 0.3482
| 225 | MeV | 1.7442 | 80.25 | 0.2045 | 80.4545 | 18.24 | um | 18.24 | 4832 | A | 0.4832 | 3541 | A | 0.3541
| 250 | MeV | 1.938 | 80.99 | 0.1872 | 81.1772 | 19.62 | um | 19.62 | 5214 | A | 0.5214 | 3595 | A | 0.3595
| 275 | MeV | 2.1318 | 82.02 | 0.1728 | 82.1928 | 20.97 | um | 20.97 | 5562 | A | 0.5562 | 3645 | A | 0.3645
| 300 | MeV | 2.3256 | 82.47 | 0.1606 | 82.6306 | 22.32 | um | 22.32 | 5884 | A | 0.5884 | 3693 | A | 0.3693
| 325 | MeV | 2.5194 | 82.58 | 0.1501 | 82.7301 | 23.66 | um | 23.66 | 6188 | A | 0.6188 | 3739 | A | 0.3739
| 350 | MeV | 2.7132 | 82.79 | 0.1409 | 82.9309 | 25 | um | 25 | 6476 | A | 0.6476 | 3782 | A | 0.3782
| 375 | MeV | 2.907 | 82.88 | 0.1329 | 83.0129 | 26.34 | um | 26.34 | 6750 | A | 0.675 | 3824 | A | 0.3824
| 400 | MeV | 3.1008 | 82.89 | 0.1258 | 83.0158 | 27.68 | um | 27.68 | 7014 | A | 0.7014 | 3865 | A | 0.3865
| 450 | MeV | 3.4884 | 82.66 | 0.1138 | 82.7738 | 30.35 | um | 30.35 | 7977 | A | 0.7977 | 3942 | A | 0.3942
| 500 | MeV | 3.876 | 82.18 | 0.104 | 82.284 | 33.04 | um | 33.04 | 8842 | A | 0.8842 | 4017 | A | 0.4017
| 550 | MeV | 4.2636 | 81.52 | 0.09583 | 81.6158 | 35.75 | um | 35.75 | 9641 | A | 0.9641 | 4089 | A | 0.4089
| 600 | MeV | 4.6512 | 80.73 | 0.08893 | 80.8189 | 38.48 | um | 38.48 | 1.04 | um | 1.04 | 4160 | A | 0.416
| 650 | MeV | 5.0388 | 79.84 | 0.08301 | 79.923 | 41.24 | um | 41.24 | 1.11 | um | 1.11 | 4229 | A | 0.4229
| 700 | MeV | 5.4264 | 78.89 | 0.07787 | 78.9679 | 44.04 | um | 44.04 | 1.18 | um | 1.18 | 4297 | A | 0.4297
| 800 | MeV | 6.2016 | 76.87 | 0.06938 | 76.9394 | 49.73 | um | 49.73 | 1.43 | um | 1.43 | 4432 | A | 0.4432
| 900 | MeV | 6.9767 | 74.81 | 0.06265 | 74.8727 | 55.58 | um | 55.58 | 1.65 | um | 1.65 | 4566 | A | 0.4566
| 1 | GeV | 7.7519 | 72.76 | 0.05717 | 72.8172 | 61.59 | um | 61.59 | 1.86 | um | 1.86 | 4700 | A | 0.47
| 1.1 | GeV | 8.5271 | 70.79 | 0.05262 | 70.8426 | 67.78 | um | 67.78 | 2.05 | um | 2.05 | 4837 | A | 0.4837
| 1.2 | GeV | 9.3023 | 68.9 | 0.04877 | 68.9488 | 74.13 | um | 74.13 | 2.24 | um | 2.24 | 4974 | A | 0.4974
| 1.3 | GeV | 10.0775 | 67.1 | 0.04548 | 67.1455 | 80.65 | um | 80.65 | 2.43 | um | 2.43 | 5115 | A | 0.5115
| 1.4 | GeV | 10.8527 | 65.41 | 0.04263 | 65.4526 | 87.35 | um | 87.35 | 2.6 | um | 2.6 | 5257 | A | 0.5257
| 1.5 | GeV | 11.6279 | 63.81 | 0.04013 | 63.8501 | 94.22 | um | 94.22 | 2.78 | um | 2.78 | 5403 | A | 0.5403
| 1.6 | GeV | 12.4031 | 62.3 | 0.03792 | 62.3379 | 101.25 | um | 101.25 | 2.95 | um | 2.95 | 5551 | A | 0.5551
| 1.7 | GeV | 13.1783 | 60.87 | 0.03595 | 60.9059 | 108.46 | um | 108.46 | 3.12 | um | 3.12 | 5703 | A | 0.5703
| 1.8 | GeV | 13.9535 | 59.53 | 0.03419 | 59.5642 | 115.83 | um | 115.83 | 3.29 | um | 3.29 | 5857 | A | 0.5857
| 2 | GeV | 15.5039 | 57.04 | 0.03117 | 57.0712 | 131.06 | um | 131.06 | 3.94 | um | 3.94 | 6175 | A | 0.6175
| 2.25 | GeV | 17.4419 | 54.25 | 0.02809 | 54.2781 | 151.01 | um | 151.01 | 4.84 | um | 4.84 | 6590 | A | 0.659
| 2.5 | GeV | 19.3798 | 51.72 | 0.0256 | 51.7456 | 171.95 | um | 171.95 | 5.68 | um | 5.68 | 7025 | A | 0.7025
| 2.75 | GeV | 21.3178 | 49.39 | 0.02353 | 49.4135 | 193.9 | um | 193.9 | 6.47 | um | 6.47 | 7479 | A | 0.7479
| 3 | GeV | 23.2558 | 47.2 | 0.02178 | 47.2218 | 216.88 | um | 216.88 | 7.24 | um | 7.24 | 7954 | A | 0.7954
| 3.25 | GeV | 25.1938 | 45.1 | 0.02029 | 45.1203 | 240.93 | um | 240.93 | 8 | um | 8 | 8451 | A | 0.8451
| 3.5 | GeV | 27.1318 | 43.08 | 0.019 | 43.099 | 266.1 | um | 266.1 | 8.76 | um | 8.76 | 8969 | A | 0.8969
| 3.75 | GeV | 29.0698 | 41.09 | 0.01787 | 41.1079 | 292.48 | um | 292.48 | 9.52 | um | 9.52 | 9512 | A | 0.9512
| 4 | GeV | 31.0078 | 39.35 | 0.01687 | 39.3669 | 320.07 | um | 320.07 | 10.29 | um | 10.29 | 1.01 | um | 1.01
| 4.5 | GeV | 34.8837 | 36.58 | 0.01519 | 36.5952 | 378.57 | um | 378.57 | 13.21 | um | 13.21 | 1.13 | um | 1.13
| 5 | GeV | 38.7597 | 34.22 | 0.01383 | 34.2338 | 441.29 | um | 441.29 | 15.91 | um | 15.91 | 1.26 | um | 1.26
| 5.5 | GeV | 42.6357 | 32.18 | 0.0127 | 32.1927 | 508.17 | um | 508.17 | 18.51 | um | 18.51 | 1.4 | um | 1.4
| 6 | GeV | 46.5116 | 30.4 | 0.01175 | 30.4117 | 579.13 | um | 579.13 | 21.06 | um | 21.06 | 1.54 | um | 1.54
| 6.5 | GeV | 50.3876 | 28.83 | 0.01094 | 28.8409 | 654.1 | um | 654.1 | 23.58 | um | 23.58 | 1.69 | um | 1.69
| 7 | GeV | 54.2636 | 27.44 | 0.01023 | 27.4502 | 732.99 | um | 732.99 | 26.09 | um | 26.09 | 1.86 | um | 1.86
| 8 | GeV | 62.0155 | 25.09 | 0.009077 | 25.0991 | 902.19 | um | 902.19 | 35.41 | um | 35.41 | 2.2 | um | 2.2
| 9 | GeV | 69.7674 | 23.16 | 0.008166 | 23.1682 | 1.09 | mm | 1090 | 43.96 | um | 43.96 | 2.57 | um | 2.57
| 10 | GeV | 77.5194 | 21.56 | 0.007427 | 21.5674 | 1.29 | mm | 1290 | 52.18 | um | 52.18 | 2.97 | um | 2.97
| 11 | GeV | 85.2713 | 20.21 | 0.006816 | 20.2168 | 1.5 | mm | 1500 | 60.23 | um | 60.23 | 3.39 | um | 3.39
| 12 | GeV | 93.0233 | 19.05 | 0.006302 | 19.0563 | 1.72 | mm | 1720 | 68.21 | um | 68.21 | 3.84 | um | 3.84
| 13 | GeV | 100.7752 | 18.05 | 0.005863 | 18.0559 | 1.96 | mm | 1960 | 76.15 | um | 76.15 | 4.3 | um | 4.3
| 14 | GeV | 108.5271 | 17.17 | 0.005483 | 17.1755 | 2.22 | mm | 2220 | 84.09 | um | 84.09 | 4.79 | um | 4.79
| 15 | GeV | 116.2791 | 16.39 | 0.005152 | 16.3952 | 2.48 | mm | 2480 | 92.05 | um | 92.05 | 5.3 | um | 5.3
| 16 | GeV | 124.031 | 15.7 | 0.004859 | 15.7049 | 2.76 | mm | 2760 | 100.02 | um | 100.02 | 5.83 | um | 5.83
| 17 | GeV | 131.7829 | 15.09 | 0.0046 | 15.0946 | 3.04 | mm | 3040 | 108.02 | um | 108.02 | 6.38 | um | 6.38
| 18 | GeV | 139.5349 | 14.53 | 0.004368 | 14.5344 | 3.34 | mm | 3340 | 116.04 | um | 116.04 | 6.95 | um | 6.95
| 20 | GeV | 155.0388 | 13.57 | 0.00397 | 13.574 | 3.98 | mm | 3980 | 146.5 | um | 146.5 | 8.14 | um | 8.14
| 22.5 | GeV | 174.4186 | 12.59 | 0.003568 | 12.5936 | 4.83 | mm | 4830 | 189.45 | um | 189.45 | 9.71 | um | 9.71
| 25 | GeV | 193.7984 | 11.78 | 0.003242 | 11.7832 | 5.74 | mm | 5740 | 229.17 | um | 229.17 | 11.38 | um | 11.38
| 27.5 | GeV | 213.1783 | 11.11 | 0.002973 | 11.113 | 6.71 | mm | 6710 | 267.13 | um | 267.13 | 13.14 | um | 13.14
| 30 | GeV | 232.5581 | 10.54 | 0.002747 | 10.5427 | 7.73 | mm | 7730 | 303.97 | um | 303.97 | 14.97 | um | 14.97
| 32.5 | GeV | 251.938 | 10.06 | 0.002554 | 10.0626 | 8.81 | mm | 8810 | 340.04 | um | 340.04 | 16.87 | um | 16.87
| 35 | GeV | 271.3178 | 9.645 | 0.002387 | 9.6474 | 9.94 | mm | 9940 | 375.53 | um | 375.53 | 18.84 | um | 18.84
| 37.5 | GeV | 290.6977 | 9.282 | 0.002241 | 9.2842 | 11.11 | mm | 11110 | 410.55 | um | 410.55 | 20.87 | um | 20.87
| 40 | GeV | 310.0775 | 8.963 | 0.002113 | 8.9651 | 12.33 | mm | 12330 | 445.16 | um | 445.16 | 22.95 | um | 22.95
| 45 | GeV | 348.8372 | 8.429 | 0.001898 | 8.4309 | 14.88 | mm | 14880 | 573.31 | um | 573.31 | 27.26 | um | 27.26
| 50 | GeV | 387.5969 | 8 | 0.001724 | 8.0017 | 17.58 | mm | 17580 | 689.11 | um | 689.11 | 31.74 | um | 31.74
| 55 | GeV | 426.3566 | 7.65 | 0.00158 | 7.6516 | 20.42 | mm | 20420 | 797.46 | um | 797.46 | 36.35 | um | 36.35
| 60 | GeV | 465.1163 | 7.358 | 0.001459 | 7.3595 | 23.38 | mm | 23380 | 900.58 | um | 900.58 | 41.07 | um | 41.07
| 65 | GeV | 503.876 | 7.112 | 0.001356 | 7.1134 | 26.45 | mm | 26450 | 999.67 | um | 999.67 | 45.89 | um | 45.89
| 70 | GeV | 542.6357 | 6.903 | 0.001267 | 6.9043 | 29.61 | mm | 29610 | 1.1 | mm | 1100 | 50.77 | um | 50.77
| 80 | GeV | 620.155 | 6.567 | 0.001121 | 6.5681 | 36.21 | mm | 36210 | 1.44 | mm | 1440 | 60.72 | um | 60.72
| 90 | GeV | 697.6744 | 6.311 | 0.001006 | 6.312 | 43.1 | mm | 43100 | 1.74 | mm | 1740 | 70.81 | um | 70.81
| 100 | GeV | 775.1938 | 6.111 | 0.0009129 | 6.1119 | 50.25 | mm | 50250 | 2.01 | mm | 2010 | 80.96 | um | 80.96
| 110 | GeV | 852.7132 | 5.952 | 0.0008363 | 5.9528 | 57.61 | mm | 57610 | 2.26 | mm | 2260 | 91.14 | um | 91.14
| 120 | GeV | 930.2326 | 5.824 | 0.000772 | 5.8248 | 65.15 | mm | 65150 | 2.5 | mm | 2500 | 101.29 | um | 101.29
228 | 129 | GeV | 1000 | 5.729 | 0.0007223 | 5.7297 | 72.07 | mm | 72070 | 2.69 | mm | 2690 | 110.37 | um | 110.37

## srim129Xe_Air
1 | 2 | 3 | 4 | 5 | 6 | 7 | 8 | 9 | 10 | 11 | 12 | 13 | 14 | 15 | 16 | [5 empty] | 確認 SRIM-2013の[Compound Dictionary]で用いている組成表のチェック
2 | "SRIMfit"data table | [9 empty] | please fill in |  | from SRIM output |  |  | Wikipedia 空気、国際標準大気(1975) より |  |  |  |  | 国際標準大気の値 |  | compund.dat の値
3 | SRIM ver= | SRIM-2013.00 |  | Gas? | Gas | == Target Composition == |  |  |  |  | please change in |  | for appropriate value/formula |  |  |  | [Vol %] |  | [Atom] | [Mass] | [Atomic%] | [Mass %] | [Mass %] |  | compound.dat の値は、
4 | Ion Z= | 54 |  |  | Atom | Atom | Atomic | Mass |  | Multiply Stopping by ; for Stopping Units | [5 empty] | N2 | 78.084 | C | 0.039 | 12.011 | 0.01959% | 0.016171 | 0.0124% |  | *Air, Dry near sea level (ICRU-104) 0.00120484 O-23.2, N-75.5, Ar-1.3
5 | Ion A= | 129 | amu |  | Name | Numb | [%] | [%] | unitID | Cnv. Factor |  |  |  | ThisWSname | srim129Xe_Air | O2 | 20.9476 | O | 41.9732 | 15.999 | 21.08% | 23.1821 | 23.18% |  | "%Air, Dry (ICRU-104)", .00120484, 4, 6, .000124, 8, .231781, 7, .755267, 18, .012827
6 | Target= | Air | short name |  | C | 6 | 0.02 | 0.02 | 1 | 0.012048 | eV / Angstrom |  |  | Corded | Ayoshida.RIKEN 2017.02 | Ar | 0.934 | N | 156.168 | 14.007 | 78.43% | 75.5137 | 75.53% |  | 0 0 0 0 0 0 0 0 0 0 0 0 0 0 0 0 0 0
7 |  | Air (Dry ICRU-104(gas)) |  |  | O | 8 | 21.08 | 23.18 | 2 | 0.12048 | keV / micron |  |  |  |  | CO2 | 0.039 | Ar | 0.934 | 39.948 | 0.4691% | 1.288 | 1.283% |  | $ corrected by H. Paul, Sept. 2004
8 | Trg.Dens= | 0.0012048 | g/cm3 |  | N | 7 | 78.43 | 75.51 | 3 | 0.12048 | MeV / mm |  |  |  |  | sum | 100.0046 | sum | 199.1142 |  | この値を手動で入力して |  |  |  | なので、組成比はほぼ同じ値になっている。
9 |  | 4.987e+19 | atoms/cm3 |  | Ar | 18 | 0.47 | 1.29 | 4 | 1 | keV / (ug/cm2) | [7 empty] | Avr.Mass | 28.9675 | SRIM計算してある。
10 | BraggCrct= | 0% | [6 empty] | 5 | 1 | MeV / (mg/cm2) | [7 empty] | [Atomic%] = [Atom] / sum[Atom]
11 |  | row# | SRIM E range | [5 empty] | 6 | 1000 | keV / (mg/cm2) | [7 empty] | [Mass %] = [Atomic %] * Mass / Avr.Mass
12 | Emin= | 20 | 1.29 | 10eV/A |  |  |  |  | 7 | 24.158 | eV / (1E15 atoms/cm2) |  |  |  |  | 密度値は、1.63E-3 と表示されるが、1.2048E-3 : compound.dat ファイル中の数値と異なっていたので、
13 | Emax= | 228 | 129000000 | 1GeV/A |  |  |  |  | 8 | 0.034406 | L.S.S. reduced unit |  |  |  |  | ここでは手動にて 1.2048E-3 g/cm3 を入力してSRIM計算した結果を記入してある。
14 | if Gas; Ptbl = | 101325 | Pa |  |  |  | 100 | 100 | 0 | == 5 : MeV/(mg/cm2) | [12 empty] | compound.dat に記載されている密度 1.2048E-3 に
15 | if Gas; Ttbl = | 20 | degC | SRIM Stopping Power Unit |  |  | Use [Compound Dictionary] [Common Target Materials ][Air,Dry near sea level(ICRU-104)] and CHANGE "Density= 1.2048E-3" BY HAND | [15 empty] | 「近くなるような 1atm の気温」= 20℃
16 |  |  |  |  | = [MeV/(mg/cm2)] |  | see) SRIM directory\Data\Compound.dat : %Air = Mass%, Dry (ICRU-104: 1atm 20 C), .00120484, 4, 6, .000124, 8, .231781, 7, .755267, 18, .012827 | [15 empty] | を別途算出して記載することにした。
17 | Ion |  |  | dE/dx Elec | dE/dx Nucl | dE/dx tot | Projected |  |  | Longitudinal |  |  | Lateral | [9 empty] | その計算式は、Wikipedia から参照した。
18 | Energy |  | [MeV/u] | [MeV/(mg/cm2)] |  |  | Range |  | [um] | Straggling |  | [um] | Straggling |  | [um] | [7 empty] | ref) Wikipedia 「空気」
19 | [23 empty] | t [℃]における空気の密度ρ [kg/m3]は、
20 | 1.3 | keV | 1.0078e-05 | 0.1574 | 2.777 | 2.9344 | 7.42 | um | 7.42 | 1.91 | um | 1.91 | 1.35 | um | 1.35 | [8 empty] | 大気圧をP [atm]、水蒸気圧を e [atm]とすると、
| 1.4 | keV | 1.0853e-05 | 0.1634 | 2.878 | 3.0414 | 7.67 | um | 7.67 | 1.97 | um | 1.97 | 1.4 | um | 1.4 | [8 empty] | ρ[g/cm3] = 1.293E-3 * P[atm] / (1 + t[℃]/273.15)
| 1.5 | keV | 1.1628e-05 | 0.1691 | 2.974 | 3.1431 | 7.9 | um | 7.9 | 2.02 | um | 2.02 | 1.44 | um | 1.44 | [8 empty] | x ( 1 - 0.378 * e[atm] / P[atm] )
| 1.6 | keV | 1.2403e-05 | 0.1747 | 3.066 | 3.2407 | 8.14 | um | 8.14 | 2.08 | um | 2.08 | 1.48 | um | 1.48 | [7 empty] | ここで、「Air, Dry」なので、
| 1.7 | keV | 1.3178e-05 | 0.18 | 3.154 | 3.334 | 8.36 | um | 8.36 | 2.13 | um | 2.13 | 1.51 | um | 1.51 | [8 empty] | 水蒸気圧を e = 0 [atm] とすると、
| 1.8 | keV | 1.3953e-05 | 0.1853 | 3.239 | 3.4243 | 8.58 | um | 8.58 | 2.18 | um | 2.18 | 1.55 | um | 1.55 | [8 empty] | ρ[g/cm3] = 1.293E-3 * P[atm] / (1 + t[℃]/273.15)
| 2 | keV | 1.5504e-05 | 0.1953 | 3.4 | 3.5953 | 9 | um | 9 | 2.28 | um | 2.28 | 1.62 | um | 1.62 | [7 empty] | よって、これらの式に 次の Ptbl と Ttbl を代入し、
| 2.25 | keV | 1.7442e-05 | 0.2071 | 3.585 | 3.7921 | 9.51 | um | 9.51 | 2.39 | um | 2.39 | 1.71 | um | 1.71 | [7 empty] | ρが 1.2048E-3 に近くなる様な Ttbl を決めた。
| 2.5 | keV | 1.938e-05 | 0.2183 | 3.757 | 3.9753 | 9.98 | um | 9.98 | 2.5 | um | 2.5 | 1.79 | um | 1.79 | [7 empty] | Ptbl = | 101325 | [Pa]
| 2.75 | keV | 2.1318e-05 | 0.229 | 3.917 | 4.146 | 10.44 | um | 10.44 | 2.6 | um | 2.6 | 1.87 | um | 1.87 | [7 empty] | Ttbl = | 20 | [℃]
| 3 | keV | 2.3256e-05 | 0.2392 | 4.067 | 4.3062 | 10.88 | um | 10.88 | 2.7 | um | 2.7 | 1.94 | um | 1.94 | [7 empty] | e = | 0 | [atm]
| 3.25 | keV | 2.5194e-05 | 0.2489 | 4.207 | 4.4559 | 11.31 | um | 11.31 | 2.79 | um | 2.79 | 2.01 | um | 2.01 | [7 empty] | ∴ ρ = | 0.0012048 | [g/cm3]
| 3.5 | keV | 2.7132e-05 | 0.2583 | 4.34 | 4.5983 | 11.72 | um | 11.72 | 2.88 | um | 2.88 | 2.08 | um | 2.08 | [7 empty] | の場合に、ρが一番近い値となった。
| 3.75 | keV | 2.907e-05 | 0.2674 | 4.466 | 4.7334 | 12.12 | um | 12.12 | 2.96 | um | 2.96 | 2.15 | um | 2.15
| 4 | keV | 3.1008e-05 | 0.2762 | 4.585 | 4.8612 | 12.51 | um | 12.51 | 3.04 | um | 3.04 | 2.21 | um | 2.21
| 4.5 | keV | 3.4884e-05 | 0.2929 | 4.807 | 5.0999 | 13.26 | um | 13.26 | 3.2 | um | 3.2 | 2.33 | um | 2.33
| 5 | keV | 3.876e-05 | 0.3088 | 5.01 | 5.3188 | 13.98 | um | 13.98 | 3.35 | um | 3.35 | 2.45 | um | 2.45
| 5.5 | keV | 4.2636e-05 | 0.3238 | 5.198 | 5.5218 | 14.67 | um | 14.67 | 3.49 | um | 3.49 | 2.57 | um | 2.57
| 6 | keV | 4.6512e-05 | 0.3382 | 5.371 | 5.7092 | 15.34 | um | 15.34 | 3.62 | um | 3.62 | 2.67 | um | 2.67
| 6.5 | keV | 5.0388e-05 | 0.3521 | 5.533 | 5.8851 | 15.99 | um | 15.99 | 3.75 | um | 3.75 | 2.78 | um | 2.78
| 7 | keV | 5.4264e-05 | 0.3653 | 5.684 | 6.0493 | 16.62 | um | 16.62 | 3.88 | um | 3.88 | 2.88 | um | 2.88
| 8 | keV | 6.2016e-05 | 0.3906 | 5.961 | 6.3516 | 17.84 | um | 17.84 | 4.12 | um | 4.12 | 3.08 | um | 3.08
| 9 | keV | 6.9767e-05 | 0.4143 | 6.208 | 6.6223 | 19 | um | 19 | 4.34 | um | 4.34 | 3.27 | um | 3.27
| 10 | keV | 7.7519e-05 | 0.4367 | 6.431 | 6.8677 | 20.12 | um | 20.12 | 4.55 | um | 4.55 | 3.44 | um | 3.44
| 11 | keV | 8.5271e-05 | 0.458 | 6.634 | 7.092 | 21.21 | um | 21.21 | 4.75 | um | 4.75 | 3.62 | um | 3.62
| 12 | keV | 9.3023e-05 | 0.4784 | 6.82 | 7.2984 | 22.26 | um | 22.26 | 4.95 | um | 4.95 | 3.78 | um | 3.78
| 13 | keV | 0.00010078 | 0.4979 | 6.991 | 7.4889 | 23.29 | um | 23.29 | 5.14 | um | 5.14 | 3.94 | um | 3.94
| 14 | keV | 0.00010853 | 0.5167 | 7.15 | 7.6667 | 24.29 | um | 24.29 | 5.32 | um | 5.32 | 4.1 | um | 4.1
| 15 | keV | 0.00011628 | 0.5348 | 7.297 | 7.8318 | 25.27 | um | 25.27 | 5.49 | um | 5.49 | 4.25 | um | 4.25
| 16 | keV | 0.00012403 | 0.5524 | 7.435 | 7.9874 | 26.23 | um | 26.23 | 5.67 | um | 5.67 | 4.4 | um | 4.4
| 17 | keV | 0.00013178 | 0.5694 | 7.564 | 8.1334 | 27.18 | um | 27.18 | 5.83 | um | 5.83 | 4.55 | um | 4.55
| 18 | keV | 0.00013953 | 0.5859 | 7.685 | 8.2709 | 28.11 | um | 28.11 | 5.99 | um | 5.99 | 4.69 | um | 4.69
| 20 | keV | 0.00015504 | 0.6175 | 7.907 | 8.5245 | 29.93 | um | 29.93 | 6.31 | um | 6.31 | 4.97 | um | 4.97
| 22.5 | keV | 0.00017442 | 0.655 | 8.151 | 8.806 | 32.13 | um | 32.13 | 6.69 | um | 6.69 | 5.31 | um | 5.31
| 25 | keV | 0.0001938 | 0.6904 | 8.366 | 9.0564 | 34.27 | um | 34.27 | 7.06 | um | 7.06 | 5.63 | um | 5.63
| 27.5 | keV | 0.00021318 | 0.7241 | 8.558 | 9.2821 | 36.36 | um | 36.36 | 7.41 | um | 7.41 | 5.95 | um | 5.95
| 30 | keV | 0.00023256 | 0.7563 | 8.728 | 9.4843 | 38.4 | um | 38.4 | 7.75 | um | 7.75 | 6.25 | um | 6.25
| 32.5 | keV | 0.00025194 | 0.7872 | 8.882 | 9.6692 | 40.41 | um | 40.41 | 8.08 | um | 8.08 | 6.55 | um | 6.55
| 35 | keV | 0.00027132 | 0.8169 | 9.021 | 9.8379 | 42.38 | um | 42.38 | 8.4 | um | 8.4 | 6.84 | um | 6.84
| 37.5 | keV | 0.0002907 | 0.8456 | 9.148 | 9.9936 | 44.32 | um | 44.32 | 8.72 | um | 8.72 | 7.12 | um | 7.12
| 40 | keV | 0.00031008 | 0.8733 | 9.263 | 10.1363 | 46.23 | um | 46.23 | 9.02 | um | 9.02 | 7.4 | um | 7.4
| 45 | keV | 0.00034884 | 0.9263 | 9.466 | 10.3923 | 49.98 | um | 49.98 | 9.63 | um | 9.63 | 7.94 | um | 7.94
| 50 | keV | 0.0003876 | 0.9764 | 9.637 | 10.6134 | 53.66 | um | 53.66 | 10.21 | um | 10.21 | 8.47 | um | 8.47
| 55 | keV | 0.00042636 | 1.024 | 9.784 | 10.808 | 57.26 | um | 57.26 | 10.77 | um | 10.77 | 8.98 | um | 8.98
| 60 | keV | 0.00046512 | 1.07 | 9.91 | 10.98 | 60.82 | um | 60.82 | 11.33 | um | 11.33 | 9.48 | um | 9.48
| 65 | keV | 0.00050388 | 1.113 | 10.02 | 11.133 | 64.32 | um | 64.32 | 11.86 | um | 11.86 | 9.97 | um | 9.97
| 70 | keV | 0.00054264 | 1.155 | 10.11 | 11.265 | 67.78 | um | 67.78 | 12.39 | um | 12.39 | 10.45 | um | 10.45
| 80 | keV | 0.00062016 | 1.235 | 10.27 | 11.505 | 74.6 | um | 74.6 | 13.43 | um | 13.43 | 11.39 | um | 11.39
| 90 | keV | 0.00069767 | 1.31 | 10.38 | 11.69 | 81.3 | um | 81.3 | 14.44 | um | 14.44 | 12.3 | um | 12.3
| 100 | keV | 0.00077519 | 1.381 | 10.47 | 11.851 | 87.91 | um | 87.91 | 15.42 | um | 15.42 | 13.19 | um | 13.19
| 110 | keV | 0.00085271 | 1.448 | 10.54 | 11.988 | 94.45 | um | 94.45 | 16.37 | um | 16.37 | 14.06 | um | 14.06
| 120 | keV | 0.00093023 | 1.513 | 10.58 | 12.093 | 100.93 | um | 100.93 | 17.31 | um | 17.31 | 14.91 | um | 14.91
| 130 | keV | 0.0010078 | 1.574 | 10.62 | 12.194 | 107.37 | um | 107.37 | 18.23 | um | 18.23 | 15.75 | um | 15.75
| 140 | keV | 0.0010853 | 1.634 | 10.64 | 12.274 | 113.76 | um | 113.76 | 19.13 | um | 19.13 | 16.58 | um | 16.58
| 150 | keV | 0.0011628 | 1.691 | 10.65 | 12.341 | 120.12 | um | 120.12 | 20.03 | um | 20.03 | 17.4 | um | 17.4
| 160 | keV | 0.0012403 | 1.747 | 10.65 | 12.397 | 126.45 | um | 126.45 | 20.91 | um | 20.91 | 18.2 | um | 18.2
| 170 | keV | 0.0013178 | 1.8 | 10.65 | 12.45 | 132.77 | um | 132.77 | 21.78 | um | 21.78 | 19 | um | 19
| 180 | keV | 0.0013953 | 1.853 | 10.64 | 12.493 | 139.06 | um | 139.06 | 22.64 | um | 22.64 | 19.79 | um | 19.79
| 200 | keV | 0.0015504 | 1.953 | 10.61 | 12.563 | 151.6 | um | 151.6 | 24.37 | um | 24.37 | 21.35 | um | 21.35
| 225 | keV | 0.0017442 | 2.071 | 10.54 | 12.611 | 167.22 | um | 167.22 | 26.49 | um | 26.49 | 23.27 | um | 23.27
| 250 | keV | 0.001938 | 2.183 | 10.47 | 12.653 | 182.81 | um | 182.81 | 28.58 | um | 28.58 | 25.16 | um | 25.16
| 275 | keV | 0.0021318 | 2.27 | 10.38 | 12.65 | 198.4 | um | 198.4 | 30.63 | um | 30.63 | 27.02 | um | 27.02
| 300 | keV | 0.0023256 | 2.342 | 10.28 | 12.622 | 214.02 | um | 214.02 | 32.65 | um | 32.65 | 28.87 | um | 28.87
| 325 | keV | 0.0025194 | 2.411 | 10.18 | 12.591 | 229.69 | um | 229.69 | 34.65 | um | 34.65 | 30.7 | um | 30.7
| 350 | keV | 0.0027132 | 2.477 | 10.08 | 12.557 | 245.42 | um | 245.42 | 36.63 | um | 36.63 | 32.52 | um | 32.52
| 375 | keV | 0.002907 | 2.54 | 9.976 | 12.516 | 261.22 | um | 261.22 | 38.59 | um | 38.59 | 34.33 | um | 34.33
| 400 | keV | 0.0031008 | 2.602 | 9.87 | 12.472 | 277.08 | um | 277.08 | 40.54 | um | 40.54 | 36.13 | um | 36.13
| 450 | keV | 0.0034884 | 2.722 | 9.66 | 12.382 | 309 | um | 309 | 44.5 | um | 44.5 | 39.72 | um | 39.72
| 500 | keV | 0.003876 | 2.838 | 9.454 | 12.292 | 341.21 | um | 341.21 | 48.39 | um | 48.39 | 43.29 | um | 43.29
| 550 | keV | 0.0042636 | 2.951 | 9.253 | 12.204 | 373.69 | um | 373.69 | 52.22 | um | 52.22 | 46.85 | um | 46.85
| 600 | keV | 0.0046512 | 3.062 | 9.059 | 12.121 | 406.43 | um | 406.43 | 56.01 | um | 56.01 | 50.39 | um | 50.39
| 650 | keV | 0.0050388 | 3.171 | 8.872 | 12.043 | 439.43 | um | 439.43 | 59.75 | um | 59.75 | 53.93 | um | 53.93
| 700 | keV | 0.0054264 | 3.279 | 8.692 | 11.971 | 472.66 | um | 472.66 | 63.44 | um | 63.44 | 57.46 | um | 57.46
| 800 | keV | 0.0062016 | 3.492 | 8.354 | 11.846 | 539.78 | um | 539.78 | 70.98 | um | 70.98 | 64.49 | um | 64.49
| 900 | keV | 0.0069767 | 3.7 | 8.043 | 11.743 | 607.64 | um | 607.64 | 78.31 | um | 78.31 | 71.49 | um | 71.49
| 1 | MeV | 0.0077519 | 3.905 | 7.756 | 11.661 | 676.12 | um | 676.12 | 85.44 | um | 85.44 | 78.45 | um | 78.45
| 1.1 | MeV | 0.0085271 | 4.107 | 7.492 | 11.599 | 745.1 | um | 745.1 | 92.38 | um | 92.38 | 85.37 | um | 85.37
| 1.2 | MeV | 0.0093023 | 4.304 | 7.248 | 11.552 | 814.48 | um | 814.48 | 99.15 | um | 99.15 | 92.25 | um | 92.25
| 1.3 | MeV | 0.010078 | 4.497 | 7.022 | 11.519 | 884.17 | um | 884.17 | 105.74 | um | 105.74 | 99.07 | um | 99.07
| 1.4 | MeV | 0.010853 | 4.686 | 6.811 | 11.497 | 954.09 | um | 954.09 | 112.17 | um | 112.17 | 105.83 | um | 105.83
| 1.5 | MeV | 0.011628 | 4.87 | 6.615 | 11.485 | 1.02 | mm | 1020 | 118.43 | um | 118.43 | 112.53 | um | 112.53
| 1.6 | MeV | 0.012403 | 5.049 | 6.432 | 11.481 | 1.09 | mm | 1090 | 124.55 | um | 124.55 | 119.17 | um | 119.17
| 1.7 | MeV | 0.013178 | 5.223 | 6.26 | 11.483 | 1.16 | mm | 1160 | 130.51 | um | 130.51 | 125.74 | um | 125.74
| 1.8 | MeV | 0.013953 | 5.392 | 6.099 | 11.491 | 1.23 | mm | 1230 | 136.34 | um | 136.34 | 132.24 | um | 132.24
| 2 | MeV | 0.015504 | 5.715 | 5.804 | 11.519 | 1.38 | mm | 1380 | 148.2 | um | 148.2 | 145.03 | um | 145.03
| 2.25 | MeV | 0.017442 | 6.094 | 5.48 | 11.574 | 1.55 | mm | 1550 | 162.56 | um | 162.56 | 160.63 | um | 160.63
| 2.5 | MeV | 0.01938 | 6.445 | 5.196 | 11.641 | 1.72 | mm | 1720 | 176.04 | um | 176.04 | 175.79 | um | 175.79
| 2.75 | MeV | 0.021318 | 6.773 | 4.944 | 11.717 | 1.9 | mm | 1900 | 188.75 | um | 188.75 | 190.52 | um | 190.52
| 3 | MeV | 0.023256 | 7.081 | 4.719 | 11.8 | 2.07 | mm | 2070 | 200.78 | um | 200.78 | 204.82 | um | 204.82
| 3.25 | MeV | 0.025194 | 7.371 | 4.517 | 11.888 | 2.24 | mm | 2240 | 212.21 | um | 212.21 | 218.72 | um | 218.72
| 3.5 | MeV | 0.027132 | 7.646 | 4.334 | 11.98 | 2.41 | mm | 2410 | 223.08 | um | 223.08 | 232.23 | um | 232.23
| 3.75 | MeV | 0.02907 | 7.909 | 4.168 | 12.077 | 2.58 | mm | 2580 | 233.45 | um | 233.45 | 245.36 | um | 245.36
| 4 | MeV | 0.031008 | 8.163 | 4.016 | 12.179 | 2.75 | mm | 2750 | 243.35 | um | 243.35 | 258.13 | um | 258.13
| 4.5 | MeV | 0.034884 | 8.647 | 3.748 | 12.395 | 3.08 | mm | 3080 | 263.93 | um | 263.93 | 282.66 | um | 282.66
| 5 | MeV | 0.03876 | 9.113 | 3.518 | 12.631 | 3.41 | mm | 3410 | 282.69 | um | 282.69 | 305.9 | um | 305.9
| 5.5 | MeV | 0.042636 | 9.569 | 3.318 | 12.887 | 3.73 | mm | 3730 | 299.9 | um | 299.9 | 327.92 | um | 327.92
| 6 | MeV | 0.046512 | 10.02 | 3.143 | 13.163 | 4.04 | mm | 4040 | 315.74 | um | 315.74 | 348.79 | um | 348.79
| 6.5 | MeV | 0.050388 | 10.48 | 2.988 | 13.468 | 4.35 | mm | 4350 | 330.37 | um | 330.37 | 368.58 | um | 368.58
| 7 | MeV | 0.054264 | 10.94 | 2.849 | 13.789 | 4.65 | mm | 4650 | 343.91 | um | 343.91 | 387.34 | um | 387.34
| 8 | MeV | 0.062016 | 11.88 | 2.612 | 14.492 | 5.23 | mm | 5230 | 372.49 | um | 372.49 | 421.98 | um | 421.98
| 9 | MeV | 0.069767 | 12.87 | 2.416 | 15.286 | 5.78 | mm | 5780 | 396.85 | um | 396.85 | 453.09 | um | 453.09
| 10 | MeV | 0.077519 | 13.9 | 2.25 | 16.15 | 6.3 | mm | 6300 | 417.77 | um | 417.77 | 481.04 | um | 481.04
| 11 | MeV | 0.085271 | 14.97 | 2.109 | 17.079 | 6.8 | mm | 6800 | 435.82 | um | 435.82 | 506.15 | um | 506.15
| 12 | MeV | 0.093023 | 16.09 | 1.986 | 18.076 | 7.27 | mm | 7270 | 451.5 | um | 451.5 | 528.73 | um | 528.73
| 13 | MeV | 0.10078 | 17.23 | 1.878 | 19.108 | 7.71 | mm | 7710 | 465.17 | um | 465.17 | 549.07 | um | 549.07
| 14 | MeV | 0.10853 | 18.41 | 1.783 | 20.193 | 8.13 | mm | 8130 | 477.15 | um | 477.15 | 567.42 | um | 567.42
| 15 | MeV | 0.11628 | 19.62 | 1.698 | 21.318 | 8.53 | mm | 8530 | 487.71 | um | 487.71 | 584.02 | um | 584.02
| 16 | MeV | 0.12403 | 20.84 | 1.621 | 22.461 | 8.9 | mm | 8900 | 497.05 | um | 497.05 | 599.08 | um | 599.08
| 17 | MeV | 0.13178 | 22.07 | 1.552 | 23.622 | 9.26 | mm | 9260 | 505.37 | um | 505.37 | 612.77 | um | 612.77
| 18 | MeV | 0.13953 | 23.31 | 1.489 | 24.799 | 9.6 | mm | 9600 | 512.8 | um | 512.8 | 625.26 | um | 625.26
| 20 | MeV | 0.15504 | 25.78 | 1.379 | 27.159 | 10.24 | mm | 10240 | 529.3 | um | 529.3 | 647.17 | um | 647.17
| 22.5 | MeV | 0.17442 | 28.81 | 1.265 | 30.075 | 10.96 | mm | 10960 | 547.67 | um | 547.67 | 669.94 | um | 669.94
| 25 | MeV | 0.1938 | 31.72 | 1.17 | 32.89 | 11.62 | mm | 11620 | 562.34 | um | 562.34 | 688.82 | um | 688.82
| 27.5 | MeV | 0.21318 | 34.47 | 1.089 | 35.559 | 12.22 | mm | 12220 | 574.4 | um | 574.4 | 704.76 | um | 704.76
| 30 | MeV | 0.23256 | 37.05 | 1.02 | 38.07 | 12.78 | mm | 12780 | 584.54 | um | 584.54 | 718.42 | um | 718.42
| 32.5 | MeV | 0.25194 | 39.45 | 0.96 | 40.41 | 13.31 | mm | 13310 | 593.25 | um | 593.25 | 730.32 | um | 730.32
| 35 | MeV | 0.27132 | 41.66 | 0.9072 | 42.5672 | 13.81 | mm | 13810 | 600.85 | um | 600.85 | 740.8 | um | 740.8
| 37.5 | MeV | 0.2907 | 43.7 | 0.8605 | 44.5605 | 14.28 | mm | 14280 | 607.59 | um | 607.59 | 750.14 | um | 750.14
| 40 | MeV | 0.31008 | 45.58 | 0.8188 | 46.3988 | 14.74 | mm | 14740 | 613.64 | um | 613.64 | 758.55 | um | 758.55
| 45 | MeV | 0.34884 | 48.9 | 0.7474 | 49.6474 | 15.6 | mm | 15600 | 630.07 | um | 630.07 | 773.16 | um | 773.16
| 50 | MeV | 0.3876 | 51.74 | 0.6884 | 52.4284 | 16.41 | mm | 16410 | 644.07 | um | 644.07 | 785.54 | um | 785.54
| 55 | MeV | 0.42636 | 54.19 | 0.6388 | 54.8288 | 17.18 | mm | 17180 | 656.33 | um | 656.33 | 796.26 | um | 796.26
| 60 | MeV | 0.46512 | 56.32 | 0.5964 | 56.9164 | 17.93 | mm | 17930 | 667.3 | um | 667.3 | 805.71 | um | 805.71
| 65 | MeV | 0.50388 | 58.19 | 0.5598 | 58.7498 | 18.64 | mm | 18640 | 677.25 | um | 677.25 | 814.15 | um | 814.15
| 70 | MeV | 0.54264 | 59.85 | 0.5277 | 60.3777 | 19.34 | mm | 19340 | 686.41 | um | 686.41 | 821.8 | um | 821.8
| 80 | MeV | 0.62016 | 62.67 | 0.4743 | 63.1443 | 20.68 | mm | 20680 | 715.57 | um | 715.57 | 835.2 | um | 835.2
| 90 | MeV | 0.69767 | 64.96 | 0.4314 | 65.3914 | 21.97 | mm | 21970 | 741.27 | um | 741.27 | 846.73 | um | 846.73
| 100 | MeV | 0.77519 | 66.84 | 0.3962 | 67.2362 | 23.22 | mm | 23220 | 764.44 | um | 764.44 | 856.87 | um | 856.87
| 110 | MeV | 0.85271 | 68.41 | 0.3666 | 68.7766 | 24.44 | mm | 24440 | 785.71 | um | 785.71 | 865.95 | um | 865.95
| 120 | MeV | 0.93023 | 69.72 | 0.3415 | 70.0615 | 25.64 | mm | 25640 | 805.49 | um | 805.49 | 874.2 | um | 874.2
| 130 | MeV | 1.0078 | 70.81 | 0.3199 | 71.1299 | 26.81 | mm | 26810 | 824.08 | um | 824.08 | 881.78 | um | 881.78
| 140 | MeV | 1.0853 | 71.74 | 0.301 | 72.041 | 27.97 | mm | 27970 | 841.69 | um | 841.69 | 888.82 | um | 888.82
| 150 | MeV | 1.1628 | 72.51 | 0.2844 | 72.7944 | 29.11 | mm | 29110 | 858.48 | um | 858.48 | 895.41 | um | 895.41
| 160 | MeV | 1.2403 | 73.17 | 0.2696 | 73.4396 | 30.25 | mm | 30250 | 874.6 | um | 874.6 | 901.62 | um | 901.62
| 170 | MeV | 1.3178 | 73.73 | 0.2564 | 73.9864 | 31.38 | mm | 31380 | 890.12 | um | 890.12 | 907.5 | um | 907.5
| 180 | MeV | 1.3953 | 74.19 | 0.2446 | 74.4346 | 32.49 | mm | 32490 | 905.14 | um | 905.14 | 913.1 | um | 913.1
| 200 | MeV | 1.5504 | 74.92 | 0.2241 | 75.1441 | 34.71 | mm | 34710 | 959.88 | um | 959.88 | 923.6 | um | 923.6
| 225 | MeV | 1.7442 | 75.54 | 0.2031 | 75.7431 | 37.46 | mm | 37460 | 1.04 | mm | 1040 | 935.69 | um | 935.69
| 250 | MeV | 1.938 | 75.92 | 0.1859 | 76.1059 | 40.19 | mm | 40190 | 1.11 | mm | 1110 | 946.89 | um | 946.89
| 275 | MeV | 2.1318 | 76.71 | 0.1716 | 76.8816 | 42.91 | mm | 42910 | 1.18 | mm | 1180 | 957.36 | um | 957.36
| 300 | MeV | 2.3256 | 77.08 | 0.1595 | 77.2395 | 45.6 | mm | 45600 | 1.24 | mm | 1240 | 967.24 | um | 967.24
| 325 | MeV | 2.5194 | 77.2 | 0.1491 | 77.3491 | 48.28 | mm | 48280 | 1.29 | mm | 1290 | 976.64 | um | 976.64
| 350 | MeV | 2.7132 | 77.43 | 0.14 | 77.57 | 50.96 | mm | 50960 | 1.35 | mm | 1350 | 985.66 | um | 985.66
| 375 | MeV | 2.907 | 77.6 | 0.132 | 77.732 | 53.63 | mm | 53630 | 1.4 | mm | 1400 | 994.35 | um | 994.35
| 400 | MeV | 3.1008 | 77.72 | 0.125 | 77.845 | 56.3 | mm | 56300 | 1.45 | mm | 1450 | 1 | mm | 1000
| 450 | MeV | 3.4884 | 77.82 | 0.1131 | 77.9331 | 61.63 | mm | 61630 | 1.64 | mm | 1640 | 1.02 | mm | 1020
| 500 | MeV | 3.876 | 77.76 | 0.1033 | 77.8633 | 66.95 | mm | 66950 | 1.81 | mm | 1810 | 1.03 | mm | 1030
| 550 | MeV | 4.2636 | 77.57 | 0.09522 | 77.6652 | 72.29 | mm | 72290 | 1.96 | mm | 1960 | 1.05 | mm | 1050
| 600 | MeV | 4.6512 | 77.27 | 0.08837 | 77.3584 | 77.64 | mm | 77640 | 2.1 | mm | 2100 | 1.06 | mm | 1060
| 650 | MeV | 5.0388 | 76.86 | 0.08249 | 76.9425 | 83.02 | mm | 83020 | 2.24 | mm | 2240 | 1.08 | mm | 1080
| 700 | MeV | 5.4264 | 76.38 | 0.07739 | 76.4574 | 88.43 | mm | 88430 | 2.36 | mm | 2360 | 1.09 | mm | 1090
| 800 | MeV | 6.2016 | 75.19 | 0.06896 | 75.259 | 99.38 | mm | 99380 | 2.83 | mm | 2830 | 1.12 | mm | 1120
| 900 | MeV | 6.9767 | 73.78 | 0.06227 | 73.8423 | 110.51 | mm | 110510 | 3.24 | mm | 3240 | 1.14 | mm | 1140
| 1 | GeV | 7.7519 | 72.23 | 0.05683 | 72.2868 | 121.87 | mm | 121870 | 3.62 | mm | 3620 | 1.17 | mm | 1170
| 1.1 | GeV | 8.5271 | 70.57 | 0.05231 | 70.6223 | 133.49 | mm | 133490 | 3.97 | mm | 3970 | 1.2 | mm | 1200
| 1.2 | GeV | 9.3023 | 68.85 | 0.04849 | 68.8985 | 145.39 | mm | 145390 | 4.32 | mm | 4320 | 1.22 | mm | 1220
| 1.3 | GeV | 10.0775 | 67.11 | 0.04522 | 67.1552 | 157.6 | mm | 157600 | 4.65 | mm | 4650 | 1.25 | mm | 1250
| 1.4 | GeV | 10.8527 | 65.37 | 0.04238 | 65.4124 | 170.12 | mm | 170120 | 4.98 | mm | 4980 | 1.28 | mm | 1280
| 1.5 | GeV | 11.6279 | 63.65 | 0.0399 | 63.6899 | 182.98 | mm | 182980 | 5.3 | mm | 5300 | 1.3 | mm | 1300
| 1.6 | GeV | 12.4031 | 61.97 | 0.0377 | 62.0077 | 196.19 | mm | 196190 | 5.62 | mm | 5620 | 1.33 | mm | 1330
| 1.7 | GeV | 13.1783 | 60.33 | 0.03575 | 60.3657 | 209.76 | mm | 209760 | 5.94 | mm | 5940 | 1.36 | mm | 1360
| 1.8 | GeV | 13.9535 | 58.74 | 0.034 | 58.774 | 223.7 | mm | 223700 | 6.26 | mm | 6260 | 1.39 | mm | 1390
| 2 | GeV | 15.5039 | 55.75 | 0.03099 | 55.781 | 252.7 | mm | 252700 | 7.49 | mm | 7490 | 1.45 | mm | 1450
| 2.25 | GeV | 17.4419 | 52.39 | 0.02794 | 52.4179 | 291.09 | mm | 291090 | 9.25 | mm | 9250 | 1.54 | mm | 1540
| 2.5 | GeV | 19.3798 | 49.44 | 0.02546 | 49.4655 | 331.86 | mm | 331860 | 10.9 | mm | 10900 | 1.62 | mm | 1620
| 2.75 | GeV | 21.3178 | 46.88 | 0.0234 | 46.9034 | 374.96 | mm | 374960 | 12.49 | mm | 12490 | 1.72 | mm | 1720
| 3 | GeV | 23.2558 | 44.69 | 0.02166 | 44.7117 | 420.29 | mm | 420290 | 14.04 | mm | 14040 | 1.82 | mm | 1820
| 3.25 | GeV | 25.1938 | 42.83 | 0.02018 | 42.8502 | 467.71 | mm | 467710 | 15.56 | mm | 15560 | 1.92 | mm | 1920
| 3.5 | GeV | 27.1318 | 41.26 | 0.0189 | 41.2789 | 517.06 | mm | 517060 | 17.06 | mm | 17060 | 2.03 | mm | 2030
| 3.75 | GeV | 29.0698 | 39.96 | 0.01777 | 39.9778 | 568.15 | mm | 568150 | 18.53 | mm | 18530 | 2.14 | mm | 2140
| 4 | GeV | 31.0078 | 38.64 | 0.01678 | 38.6568 | 620.95 | mm | 620950 | 19.98 | mm | 19980 | 2.26 | mm | 2260
| 4.5 | GeV | 34.8837 | 35.93 | 0.01511 | 35.9451 | 732.33 | mm | 732330 | 25.45 | mm | 25450 | 2.51 | mm | 2510
| 5 | GeV | 38.7597 | 33.62 | 0.01376 | 33.6338 | 851.74 | mm | 851740 | 30.55 | mm | 30550 | 2.78 | mm | 2780
| 5.5 | GeV | 42.6357 | 31.63 | 0.01263 | 31.6426 | 979.01 | mm | 979010 | 35.46 | mm | 35460 | 3.07 | mm | 3070
| 6 | GeV | 46.5116 | 29.88 | 0.01169 | 29.8917 | 1.11 | m | 1110000 | 40.28 | mm | 40280 | 3.37 | mm | 3370
| 6.5 | GeV | 50.3876 | 28.35 | 0.01088 | 28.3609 | 1.26 | m | 1260000 | 45.05 | mm | 45050 | 3.69 | mm | 3690
| 7 | GeV | 54.2636 | 26.99 | 0.01018 | 27.0002 | 1.41 | m | 1410000 | 49.8 | mm | 49800 | 4.03 | mm | 4030
| 8 | GeV | 62.0155 | 24.68 | 0.009032 | 24.689 | 1.73 | m | 1730000 | 67.46 | mm | 67460 | 4.75 | mm | 4750
| 9 | GeV | 69.7674 | 22.8 | 0.008126 | 22.8081 | 2.08 | m | 2080000 | 83.69 | mm | 83690 | 5.52 | mm | 5520
| 10 | GeV | 77.5194 | 21.23 | 0.007391 | 21.2374 | 2.46 | m | 2460000 | 99.27 | mm | 99270 | 6.36 | mm | 6360
| 11 | GeV | 85.2713 | 19.9 | 0.006783 | 19.9068 | 2.86 | m | 2860000 | 114.54 | mm | 114540 | 7.24 | mm | 7240
| 12 | GeV | 93.0233 | 18.77 | 0.006272 | 18.7763 | 3.29 | m | 3290000 | 129.66 | mm | 129660 | 8.18 | mm | 8180
| 13 | GeV | 100.7752 | 17.78 | 0.005835 | 17.7858 | 3.74 | m | 3740000 | 144.72 | mm | 144720 | 9.16 | mm | 9160
| 14 | GeV | 108.5271 | 16.92 | 0.005457 | 16.9255 | 4.22 | m | 4220000 | 159.78 | mm | 159780 | 10.19 | mm | 10190
| 15 | GeV | 116.2791 | 16.16 | 0.005127 | 16.1651 | 4.72 | m | 4720000 | 174.85 | mm | 174850 | 11.26 | mm | 11260
| 16 | GeV | 124.031 | 15.48 | 0.004837 | 15.4848 | 5.25 | m | 5250000 | 189.96 | mm | 189960 | 12.38 | mm | 12380
| 17 | GeV | 131.7829 | 14.88 | 0.004578 | 14.8846 | 5.8 | m | 5800000 | 205.11 | mm | 205110 | 13.53 | mm | 13530
| 18 | GeV | 139.5349 | 14.34 | 0.004348 | 14.3443 | 6.36 | m | 6360000 | 220.3 | mm | 220300 | 14.72 | mm | 14720
| 20 | GeV | 155.0388 | 13.4 | 0.003952 | 13.404 | 7.56 | m | 7560000 | 277.96 | mm | 277960 | 17.22 | mm | 17220
| 22.5 | GeV | 174.4186 | 12.43 | 0.003551 | 12.4336 | 9.17 | m | 9170000 | 359.24 | mm | 359240 | 20.52 | mm | 20520
| 25 | GeV | 193.7984 | 11.63 | 0.003227 | 11.6332 | 10.9 | m | 10900000 | 434.37 | mm | 434370 | 24.03 | mm | 24030
| 27.5 | GeV | 213.1783 | 10.98 | 0.002959 | 10.983 | 12.73 | m | 12730000 | 506.12 | mm | 506120 | 27.71 | mm | 27710
| 30 | GeV | 232.5581 | 10.43 | 0.002734 | 10.4327 | 14.67 | m | 14670000 | 575.73 | mm | 575730 | 31.55 | mm | 31550
| 32.5 | GeV | 251.938 | 9.953 | 0.002542 | 9.9555 | 16.71 | m | 16710000 | 643.83 | mm | 643830 | 35.54 | mm | 35540
| 35 | GeV | 271.3178 | 9.546 | 0.002376 | 9.5484 | 18.84 | m | 18840000 | 710.79 | mm | 710790 | 39.66 | mm | 39660
| 37.5 | GeV | 290.6977 | 9.191 | 0.002231 | 9.1932 | 21.05 | m | 21050000 | 776.81 | mm | 776810 | 43.9 | mm | 43900
| 40 | GeV | 310.0775 | 8.88 | 0.002104 | 8.8821 | 23.35 | m | 23350000 | 842.03 | mm | 842030 | 48.26 | mm | 48260
| 45 | GeV | 348.8372 | 8.359 | 0.001889 | 8.3609 | 28.17 | m | 28170000 | 1.08 | m | 1080000 | 57.26 | mm | 57260
| 50 | GeV | 387.5969 | 7.942 | 0.001716 | 7.9437 | 33.26 | m | 33260000 | 1.3 | m | 1300000 | 66.6 | mm | 66600
| 55 | GeV | 426.3566 | 7.601 | 0.001573 | 7.6026 | 38.61 | m | 38610000 | 1.5 | m | 1500000 | 76.21 | mm | 76210
| 60 | GeV | 465.1163 | 7.319 | 0.001452 | 7.3205 | 44.17 | m | 44170000 | 1.7 | m | 1700000 | 86.04 | mm | 86040
| 65 | GeV | 503.876 | 7.081 | 0.00135 | 7.0824 | 49.94 | m | 49940000 | 1.88 | m | 1880000 | 96.05 | mm | 96050
| 70 | GeV | 542.6357 | 6.879 | 0.001261 | 6.8803 | 55.88 | m | 55880000 | 2.06 | m | 2060000 | 106.21 | mm | 106210
| 80 | GeV | 620.155 | 6.557 | 0.001116 | 6.5581 | 68.24 | m | 68240000 | 2.7 | m | 2700000 | 126.82 | mm | 126820
| 90 | GeV | 697.6744 | 6.313 | 0.001001 | 6.314 | 81.14 | m | 81140000 | 3.26 | m | 3260000 | 147.67 | mm | 147670
| 100 | GeV | 775.1938 | 6.124 | 0.0009091 | 6.1249 | 94.5 | m | 94500000 | 3.77 | m | 3770000 | 168.63 | mm | 168630
| 110 | GeV | 852.7132 | 5.975 | 0.0008328 | 5.9758 | 108.22 | m | 108220000 | 4.24 | m | 4240000 | 189.56 | mm | 189560
| 120 | GeV | 930.2326 | 5.856 | 0.0007688 | 5.8568 | 122.25 | m | 122250000 | 4.68 | m | 4680000 | 210.39 | mm | 210390
228 | 129 | GeV | 1000 | 5.77 | 0.0007193 | 5.7707 | 135.1 | m | 135100000 | 5.02 | m | 5020000 | 229.01 | mm | 229010

## srim129Xe_Kapton
1 | 2 | 3 | 4 | 5 | 6 | 7 | 8 | 9 | 10 | 11 | 12 | 13 | 14 | 15 | 16
2 | "SRIMfit"data table | [9 empty] | please fill in |  | from SRIM output
3 | SRIM ver= | SRIM-2013.00 |  | Gas? |  | == Target Composition == |  |  |  |  | please change in |  | for appropriate value/formula
4 | Ion Z= | 54 |  |  | Atom | Atom | Atomic | Mass |  | Multiply Stopping by ; for Stopping Units
5 | Ion A= | 129 | amu |  | Name | Numb | [%] | [%] | unitID | Cnv. Factor |  |  |  | ThisWSname | srim129Xe_Kapton
6 | Target= | Kapton | short name |  | H | 1 | 25.64 | 2.64 | 1 | 14.2 | eV / Angstrom |  |  | Corded | Ayoshida.RIKEN 2017.02
7 |  | Kapton(Polyimide Film ICRU-179) |  |  | C | 6 | 56.41 | 69.11 | 2 | 142 | keV / micron
8 | Trg.Dens= | 1.42 | g/cm3 |  | N | 7 | 5.13 | 7.33 | 3 | 142 | MeV / mm
9 |  | 8.7227e+22 | atoms/cm3 |  | O | 8 | 12.82 | 20.92 | 4 | 1 | keV / (ug/cm2)
10 | BraggCrct= | -7.2% | [6 empty] | 5 | 1 | MeV / (mg/cm2)
11 |  | row# | SRIM E range | [5 empty] | 6 | 1000 | keV / (mg/cm2)
12 | Emin= | 20 | 1.29 | 10eV/A |  |  |  |  | 7 | 16.279 | eV / (1E15 atoms/cm2)
13 | Emax= | 228 | 129000000 | 1GeV/A |  |  |  |  | 8 | 0.031654 | L.S.S. reduced unit
14 | if Gas; Ptbl = |  | Pa |  |  |  | 100 | 100 | 0 | == 5 : MeV/(mg/cm2)
15 | if Gas; Ttbl = |  | degC
16 |  |  |  |  | SRIM Stopping Power Unit = [MeV/(mg/cm2)] |  |  | Plastics / Polymers : Kapton Polyimide Film (ICRU-179)
17 | Ion |  |  | dE/dx Elec | dE/dx Nucl | dE/dx tot | Projected |  |  | Longitudinal |  |  | Lateral
18 | Energy |  | [MeV/u] | [MeV/(mg/cm2)] |  |  | Range |  | [um] | Straggling |  | [um] | Straggling |  | [um]
19
20 | 1.3 | keV | 1.0078e-05 | 0.2263 | 2.95 | 3.1763 | 59 | A | 0.0059 | 14 | A | 0.0014 | 10 | A | 0.001
| 1.4 | keV | 1.0853e-05 | 0.2348 | 3.057 | 3.2918 | 61 | A | 0.0061 | 14 | A | 0.0014 | 10 | A | 0.001
| 1.5 | keV | 1.1628e-05 | 0.2431 | 3.159 | 3.4021 | 63 | A | 0.0063 | 15 | A | 0.0015 | 10 | A | 0.001
| 1.6 | keV | 1.2403e-05 | 0.2511 | 3.257 | 3.5081 | 65 | A | 0.0065 | 15 | A | 0.0015 | 11 | A | 0.0011
| 1.7 | keV | 1.3178e-05 | 0.2588 | 3.35 | 3.6088 | 67 | A | 0.0067 | 15 | A | 0.0015 | 11 | A | 0.0011
| 1.8 | keV | 1.3953e-05 | 0.2663 | 3.441 | 3.7073 | 69 | A | 0.0069 | 16 | A | 0.0016 | 11 | A | 0.0011
| 2 | keV | 1.5504e-05 | 0.2807 | 3.611 | 3.8917 | 72 | A | 0.0072 | 17 | A | 0.0017 | 12 | A | 0.0012
| 2.25 | keV | 1.7442e-05 | 0.2977 | 3.808 | 4.1057 | 76 | A | 0.0076 | 17 | A | 0.0017 | 12 | A | 0.0012
| 2.5 | keV | 1.938e-05 | 0.3138 | 3.991 | 4.3048 | 80 | A | 0.008 | 18 | A | 0.0018 | 13 | A | 0.0013
| 2.75 | keV | 2.1318e-05 | 0.3291 | 4.161 | 4.4901 | 83 | A | 0.0083 | 19 | A | 0.0019 | 13 | A | 0.0013
| 3 | keV | 2.3256e-05 | 0.3438 | 4.32 | 4.6638 | 87 | A | 0.0087 | 20 | A | 0.002 | 14 | A | 0.0014
| 3.25 | keV | 2.5194e-05 | 0.3578 | 4.469 | 4.8268 | 90 | A | 0.009 | 20 | A | 0.002 | 15 | A | 0.0015
| 3.5 | keV | 2.7132e-05 | 0.3713 | 4.61 | 4.9813 | 94 | A | 0.0094 | 21 | A | 0.0021 | 15 | A | 0.0015
| 3.75 | keV | 2.907e-05 | 0.3844 | 4.743 | 5.1274 | 97 | A | 0.0097 | 21 | A | 0.0021 | 16 | A | 0.0016
| 4 | keV | 3.1008e-05 | 0.397 | 4.87 | 5.267 | 100 | A | 0.01 | 22 | A | 0.0022 | 16 | A | 0.0016
| 4.5 | keV | 3.4884e-05 | 0.421 | 5.106 | 5.527 | 106 | A | 0.0106 | 23 | A | 0.0023 | 17 | A | 0.0017
| 5 | keV | 3.876e-05 | 0.4438 | 5.322 | 5.7658 | 112 | A | 0.0112 | 24 | A | 0.0024 | 18 | A | 0.0018
| 5.5 | keV | 4.2636e-05 | 0.4655 | 5.521 | 5.9865 | 117 | A | 0.0117 | 25 | A | 0.0025 | 19 | A | 0.0019
| 6 | keV | 4.6512e-05 | 0.4862 | 5.706 | 6.1922 | 122 | A | 0.0122 | 26 | A | 0.0026 | 19 | A | 0.0019
| 6.5 | keV | 5.0388e-05 | 0.506 | 5.878 | 6.384 | 128 | A | 0.0128 | 27 | A | 0.0027 | 20 | A | 0.002
| 7 | keV | 5.4264e-05 | 0.5251 | 6.039 | 6.5641 | 133 | A | 0.0133 | 28 | A | 0.0028 | 21 | A | 0.0021
| 8 | keV | 6.2016e-05 | 0.5614 | 6.332 | 6.8934 | 142 | A | 0.0142 | 30 | A | 0.003 | 22 | A | 0.0022
| 9 | keV | 6.9767e-05 | 0.5954 | 6.595 | 7.1904 | 151 | A | 0.0151 | 31 | A | 0.0031 | 24 | A | 0.0024
| 10 | keV | 7.7519e-05 | 0.6277 | 6.832 | 7.4597 | 160 | A | 0.016 | 33 | A | 0.0033 | 25 | A | 0.0025
| 11 | keV | 8.5271e-05 | 0.6583 | 7.048 | 7.7063 | 169 | A | 0.0169 | 34 | A | 0.0034 | 26 | A | 0.0026
| 12 | keV | 9.3023e-05 | 0.6876 | 7.245 | 7.9326 | 177 | A | 0.0177 | 36 | A | 0.0036 | 27 | A | 0.0027
| 13 | keV | 0.00010078 | 0.7156 | 7.427 | 8.1426 | 185 | A | 0.0185 | 37 | A | 0.0037 | 29 | A | 0.0029
| 14 | keV | 0.00010853 | 0.7427 | 7.596 | 8.3387 | 193 | A | 0.0193 | 38 | A | 0.0038 | 30 | A | 0.003
| 15 | keV | 0.00011628 | 0.7687 | 7.753 | 8.5217 | 201 | A | 0.0201 | 40 | A | 0.004 | 31 | A | 0.0031
| 16 | keV | 0.00012403 | 0.7939 | 7.899 | 8.6929 | 209 | A | 0.0209 | 41 | A | 0.0041 | 32 | A | 0.0032
| 17 | keV | 0.00013178 | 0.8184 | 8.036 | 8.8544 | 216 | A | 0.0216 | 42 | A | 0.0042 | 33 | A | 0.0033
| 18 | keV | 0.00013953 | 0.8421 | 8.165 | 9.0071 | 224 | A | 0.0224 | 43 | A | 0.0043 | 34 | A | 0.0034
| 20 | keV | 0.00015504 | 0.8876 | 8.401 | 9.2886 | 238 | A | 0.0238 | 46 | A | 0.0046 | 36 | A | 0.0036
| 22.5 | keV | 0.00017442 | 0.9415 | 8.661 | 9.6025 | 255 | A | 0.0255 | 48 | A | 0.0048 | 38 | A | 0.0038
| 25 | keV | 0.0001938 | 0.9924 | 8.89 | 9.8824 | 272 | A | 0.0272 | 51 | A | 0.0051 | 41 | A | 0.0041
| 27.5 | keV | 0.00021318 | 1.041 | 9.093 | 10.134 | 289 | A | 0.0289 | 53 | A | 0.0053 | 43 | A | 0.0043
| 30 | keV | 0.00023256 | 1.087 | 9.275 | 10.362 | 305 | A | 0.0305 | 56 | A | 0.0056 | 45 | A | 0.0045
| 32.5 | keV | 0.00025194 | 1.132 | 9.439 | 10.571 | 321 | A | 0.0321 | 58 | A | 0.0058 | 47 | A | 0.0047
| 35 | keV | 0.00027132 | 1.174 | 9.587 | 10.761 | 336 | A | 0.0336 | 60 | A | 0.006 | 49 | A | 0.0049
| 37.5 | keV | 0.0002907 | 1.215 | 9.721 | 10.936 | 351 | A | 0.0351 | 63 | A | 0.0063 | 51 | A | 0.0051
| 40 | keV | 0.00031008 | 1.255 | 9.844 | 11.099 | 366 | A | 0.0366 | 65 | A | 0.0065 | 53 | A | 0.0053
| 45 | keV | 0.00034884 | 1.331 | 10.06 | 11.391 | 396 | A | 0.0396 | 69 | A | 0.0069 | 57 | A | 0.0057
| 50 | keV | 0.0003876 | 1.404 | 10.24 | 11.644 | 425 | A | 0.0425 | 73 | A | 0.0073 | 61 | A | 0.0061
| 55 | keV | 0.00042636 | 1.472 | 10.4 | 11.872 | 453 | A | 0.0453 | 77 | A | 0.0077 | 65 | A | 0.0065
| 60 | keV | 0.00046512 | 1.537 | 10.53 | 12.067 | 481 | A | 0.0481 | 81 | A | 0.0081 | 68 | A | 0.0068
| 65 | keV | 0.00050388 | 1.6 | 10.65 | 12.25 | 508 | A | 0.0508 | 85 | A | 0.0085 | 72 | A | 0.0072
| 70 | keV | 0.00054264 | 1.661 | 10.75 | 12.411 | 535 | A | 0.0535 | 88 | A | 0.0088 | 75 | A | 0.0075
| 80 | keV | 0.00062016 | 1.775 | 10.91 | 12.685 | 588 | A | 0.0588 | 96 | A | 0.0096 | 82 | A | 0.0082
| 90 | keV | 0.00069767 | 1.883 | 11.04 | 12.923 | 640 | A | 0.064 | 103 | A | 0.0103 | 88 | A | 0.0088
| 100 | keV | 0.00077519 | 1.985 | 11.13 | 13.115 | 691 | A | 0.0691 | 109 | A | 0.0109 | 94 | A | 0.0094
| 110 | keV | 0.00085271 | 2.082 | 11.2 | 13.282 | 742 | A | 0.0742 | 116 | A | 0.0116 | 101 | A | 0.0101
| 120 | keV | 0.00093023 | 2.174 | 11.25 | 13.424 | 792 | A | 0.0792 | 122 | A | 0.0122 | 107 | A | 0.0107
| 130 | keV | 0.0010078 | 2.263 | 11.29 | 13.553 | 842 | A | 0.0842 | 129 | A | 0.0129 | 112 | A | 0.0112
| 140 | keV | 0.0010853 | 2.349 | 11.31 | 13.659 | 891 | A | 0.0891 | 135 | A | 0.0135 | 118 | A | 0.0118
| 150 | keV | 0.0011628 | 2.431 | 11.33 | 13.761 | 940 | A | 0.094 | 141 | A | 0.0141 | 124 | A | 0.0124
| 160 | keV | 0.0012403 | 2.511 | 11.33 | 13.841 | 989 | A | 0.0989 | 147 | A | 0.0147 | 130 | A | 0.013
| 170 | keV | 0.0013178 | 2.588 | 11.33 | 13.918 | 1037 | A | 0.1037 | 153 | A | 0.0153 | 135 | A | 0.0135
| 180 | keV | 0.0013953 | 2.663 | 11.32 | 13.983 | 1085 | A | 0.1085 | 159 | A | 0.0159 | 141 | A | 0.0141
| 200 | keV | 0.0015504 | 2.807 | 11.28 | 14.087 | 1181 | A | 0.1181 | 171 | A | 0.0171 | 151 | A | 0.0151
| 225 | keV | 0.0017442 | 2.978 | 11.22 | 14.198 | 1301 | A | 0.1301 | 185 | A | 0.0185 | 165 | A | 0.0165
| 250 | keV | 0.001938 | 3.139 | 11.14 | 14.279 | 1419 | A | 0.1419 | 199 | A | 0.0199 | 178 | A | 0.0178
| 275 | keV | 0.0021318 | 3.213 | 11.04 | 14.253 | 1538 | A | 0.1538 | 213 | A | 0.0213 | 190 | A | 0.019
| 300 | keV | 0.0023256 | 3.267 | 10.94 | 14.207 | 1656 | A | 0.1656 | 226 | A | 0.0226 | 203 | A | 0.0203
| 325 | keV | 0.0025194 | 3.335 | 10.84 | 14.175 | 1776 | A | 0.1776 | 240 | A | 0.024 | 215 | A | 0.0215
| 350 | keV | 0.0027132 | 3.41 | 10.73 | 14.14 | 1895 | A | 0.1895 | 253 | A | 0.0253 | 228 | A | 0.0228
| 375 | keV | 0.002907 | 3.489 | 10.62 | 14.109 | 2015 | A | 0.2015 | 266 | A | 0.0266 | 240 | A | 0.024
| 400 | keV | 0.0031008 | 3.569 | 10.51 | 14.079 | 2136 | A | 0.2136 | 279 | A | 0.0279 | 252 | A | 0.0252
| 450 | keV | 0.0034884 | 3.727 | 10.29 | 14.017 | 2378 | A | 0.2378 | 305 | A | 0.0305 | 277 | A | 0.0277
| 500 | keV | 0.003876 | 3.88 | 10.07 | 13.95 | 2621 | A | 0.2621 | 331 | A | 0.0331 | 301 | A | 0.0301
| 550 | keV | 0.0042636 | 4.026 | 9.856 | 13.882 | 2865 | A | 0.2865 | 357 | A | 0.0357 | 325 | A | 0.0325
| 600 | keV | 0.0046512 | 4.167 | 9.651 | 13.818 | 3111 | A | 0.3111 | 382 | A | 0.0382 | 349 | A | 0.0349
| 650 | keV | 0.0050388 | 4.302 | 9.453 | 13.755 | 3359 | A | 0.3359 | 406 | A | 0.0406 | 373 | A | 0.0373
| 700 | keV | 0.0054264 | 4.433 | 9.263 | 13.696 | 3607 | A | 0.3607 | 430 | A | 0.043 | 396 | A | 0.0396
| 800 | keV | 0.0062016 | 4.684 | 8.905 | 13.589 | 4108 | A | 0.4108 | 480 | A | 0.048 | 443 | A | 0.0443
| 900 | keV | 0.0069767 | 4.923 | 8.576 | 13.499 | 4614 | A | 0.4614 | 528 | A | 0.0528 | 489 | A | 0.0489
| 1 | MeV | 0.0077519 | 5.154 | 8.272 | 13.426 | 5122 | A | 0.5122 | 574 | A | 0.0574 | 535 | A | 0.0535
| 1.1 | MeV | 0.0085271 | 5.376 | 7.993 | 13.369 | 5634 | A | 0.5634 | 619 | A | 0.0619 | 581 | A | 0.0581
| 1.2 | MeV | 0.0093023 | 5.59 | 7.734 | 13.324 | 6148 | A | 0.6148 | 663 | A | 0.0663 | 626 | A | 0.0626
| 1.3 | MeV | 0.010078 | 5.797 | 7.494 | 13.291 | 6664 | A | 0.6664 | 705 | A | 0.0705 | 671 | A | 0.0671
| 1.4 | MeV | 0.010853 | 5.997 | 7.27 | 13.267 | 7182 | A | 0.7182 | 746 | A | 0.0746 | 715 | A | 0.0715
| 1.5 | MeV | 0.011628 | 6.191 | 7.062 | 13.253 | 7701 | A | 0.7701 | 787 | A | 0.0787 | 759 | A | 0.0759
| 1.6 | MeV | 0.012403 | 6.378 | 6.868 | 13.246 | 8220 | A | 0.822 | 826 | A | 0.0826 | 802 | A | 0.0802
| 1.7 | MeV | 0.013178 | 6.561 | 6.685 | 13.246 | 8740 | A | 0.874 | 864 | A | 0.0864 | 845 | A | 0.0845
| 1.8 | MeV | 0.013953 | 6.739 | 6.514 | 13.253 | 9260 | A | 0.926 | 902 | A | 0.0902 | 887 | A | 0.0887
| 2 | MeV | 0.015504 | 7.083 | 6.201 | 13.284 | 1.03 | um | 1.03 | 979 | A | 0.0979 | 970 | A | 0.097
| 2.25 | MeV | 0.017442 | 7.499 | 5.856 | 13.355 | 1.16 | um | 1.16 | 1073 | A | 0.1073 | 1072 | A | 0.1072
| 2.5 | MeV | 0.01938 | 7.902 | 5.553 | 13.455 | 1.29 | um | 1.29 | 1161 | A | 0.1161 | 1170 | A | 0.117
| 2.75 | MeV | 0.021318 | 8.294 | 5.286 | 13.58 | 1.42 | um | 1.42 | 1243 | A | 0.1243 | 1265 | A | 0.1265
| 3 | MeV | 0.023256 | 8.675 | 5.046 | 13.721 | 1.54 | um | 1.54 | 1320 | A | 0.132 | 1357 | A | 0.1357
| 3.25 | MeV | 0.025194 | 9.046 | 4.831 | 13.877 | 1.67 | um | 1.67 | 1394 | A | 0.1394 | 1446 | A | 0.1446
| 3.5 | MeV | 0.027132 | 9.406 | 4.637 | 14.043 | 1.79 | um | 1.79 | 1463 | A | 0.1463 | 1533 | A | 0.1533
| 3.75 | MeV | 0.02907 | 9.756 | 4.459 | 14.215 | 1.92 | um | 1.92 | 1528 | A | 0.1528 | 1616 | A | 0.1616
| 4 | MeV | 0.031008 | 10.1 | 4.297 | 14.397 | 2.04 | um | 2.04 | 1590 | A | 0.159 | 1696 | A | 0.1696
| 4.5 | MeV | 0.034884 | 10.75 | 4.011 | 14.761 | 2.28 | um | 2.28 | 1721 | A | 0.1721 | 1850 | A | 0.185
| 5 | MeV | 0.03876 | 11.38 | 3.766 | 15.146 | 2.51 | um | 2.51 | 1839 | A | 0.1839 | 1994 | A | 0.1994
| 5.5 | MeV | 0.042636 | 11.98 | 3.553 | 15.533 | 2.73 | um | 2.73 | 1946 | A | 0.1946 | 2129 | A | 0.2129
| 6 | MeV | 0.046512 | 12.56 | 3.366 | 15.926 | 2.96 | um | 2.96 | 2044 | A | 0.2044 | 2256 | A | 0.2256
| 6.5 | MeV | 0.050388 | 13.13 | 3.201 | 16.331 | 3.17 | um | 3.17 | 2134 | A | 0.2134 | 2376 | A | 0.2376
| 7 | MeV | 0.054264 | 13.7 | 3.053 | 16.753 | 3.38 | um | 3.38 | 2216 | A | 0.2216 | 2489 | A | 0.2489
| 8 | MeV | 0.062016 | 14.8 | 2.799 | 17.599 | 3.79 | um | 3.79 | 2397 | A | 0.2397 | 2697 | A | 0.2697
| 9 | MeV | 0.069767 | 15.9 | 2.589 | 18.489 | 4.18 | um | 4.18 | 2551 | A | 0.2551 | 2883 | A | 0.2883
| 10 | MeV | 0.077519 | 17.01 | 2.413 | 19.423 | 4.54 | um | 4.54 | 2684 | A | 0.2684 | 3051 | A | 0.3051
| 11 | MeV | 0.085271 | 18.12 | 2.261 | 20.381 | 4.9 | um | 4.9 | 2800 | A | 0.28 | 3202 | A | 0.3202
| 12 | MeV | 0.093023 | 19.24 | 2.13 | 21.37 | 5.23 | um | 5.23 | 2901 | A | 0.2901 | 3339 | A | 0.3339
| 13 | MeV | 0.10078 | 20.37 | 2.014 | 22.384 | 5.55 | um | 5.55 | 2991 | A | 0.2991 | 3464 | A | 0.3464
| 14 | MeV | 0.10853 | 21.5 | 1.912 | 23.412 | 5.86 | um | 5.86 | 3071 | A | 0.3071 | 3577 | A | 0.3577
| 15 | MeV | 0.11628 | 22.64 | 1.821 | 24.461 | 6.15 | um | 6.15 | 3142 | A | 0.3142 | 3681 | A | 0.3681
| 16 | MeV | 0.12403 | 23.78 | 1.739 | 25.519 | 6.43 | um | 6.43 | 3206 | A | 0.3206 | 3777 | A | 0.3777
| 17 | MeV | 0.13178 | 24.93 | 1.665 | 26.595 | 6.7 | um | 6.7 | 3264 | A | 0.3264 | 3864 | A | 0.3864
| 18 | MeV | 0.13953 | 26.06 | 1.598 | 27.658 | 6.96 | um | 6.96 | 3317 | A | 0.3317 | 3945 | A | 0.3945
| 20 | MeV | 0.15504 | 28.31 | 1.48 | 29.79 | 7.45 | um | 7.45 | 3443 | A | 0.3443 | 4090 | A | 0.409
| 22.5 | MeV | 0.17442 | 31.06 | 1.358 | 32.418 | 8.01 | um | 8.01 | 3590 | A | 0.359 | 4243 | A | 0.4243
| 25 | MeV | 0.1938 | 33.71 | 1.256 | 34.966 | 8.53 | um | 8.53 | 3710 | A | 0.371 | 4373 | A | 0.4373
| 27.5 | MeV | 0.21318 | 36.24 | 1.169 | 37.409 | 9.02 | um | 9.02 | 3811 | A | 0.3811 | 4485 | A | 0.4485
| 30 | MeV | 0.23256 | 38.66 | 1.095 | 39.755 | 9.47 | um | 9.47 | 3897 | A | 0.3897 | 4582 | A | 0.4582
| 32.5 | MeV | 0.25194 | 40.95 | 1.031 | 41.981 | 9.9 | um | 9.9 | 3972 | A | 0.3972 | 4668 | A | 0.4668
| 35 | MeV | 0.27132 | 43.12 | 0.9743 | 44.0943 | 10.31 | um | 10.31 | 4037 | A | 0.4037 | 4745 | A | 0.4745
| 37.5 | MeV | 0.2907 | 45.19 | 0.9242 | 46.1142 | 10.7 | um | 10.7 | 4096 | A | 0.4096 | 4813 | A | 0.4813
| 40 | MeV | 0.31008 | 47.14 | 0.8795 | 48.0195 | 11.07 | um | 11.07 | 4148 | A | 0.4148 | 4875 | A | 0.4875
| 45 | MeV | 0.34884 | 50.74 | 0.8029 | 51.5429 | 11.78 | um | 11.78 | 4298 | A | 0.4298 | 4983 | A | 0.4983
| 50 | MeV | 0.3876 | 53.98 | 0.7396 | 54.7196 | 12.44 | um | 12.44 | 4424 | A | 0.4424 | 5075 | A | 0.5075
| 55 | MeV | 0.42636 | 56.89 | 0.6864 | 57.5764 | 13.07 | um | 13.07 | 4533 | A | 0.4533 | 5154 | A | 0.5154
| 60 | MeV | 0.46512 | 59.51 | 0.6409 | 60.1509 | 13.66 | um | 13.66 | 4629 | A | 0.4629 | 5224 | A | 0.5224
| 65 | MeV | 0.50388 | 61.86 | 0.6016 | 62.4616 | 14.24 | um | 14.24 | 4715 | A | 0.4715 | 5287 | A | 0.5287
| 70 | MeV | 0.54264 | 63.97 | 0.5672 | 64.5372 | 14.79 | um | 14.79 | 4794 | A | 0.4794 | 5343 | A | 0.5343
| 80 | MeV | 0.62016 | 67.55 | 0.5098 | 68.0598 | 15.85 | um | 15.85 | 5046 | A | 0.5046 | 5441 | A | 0.5441
| 90 | MeV | 0.69767 | 70.44 | 0.4637 | 70.9037 | 16.86 | um | 16.86 | 5264 | A | 0.5264 | 5525 | A | 0.5525
| 100 | MeV | 0.77519 | 72.79 | 0.4259 | 73.2159 | 17.84 | um | 17.84 | 5458 | A | 0.5458 | 5598 | A | 0.5598
| 110 | MeV | 0.85271 | 74.71 | 0.3942 | 75.1042 | 18.79 | um | 18.79 | 5634 | A | 0.5634 | 5664 | A | 0.5664
| 120 | MeV | 0.93023 | 76.3 | 0.3672 | 76.6672 | 19.72 | um | 19.72 | 5796 | A | 0.5796 | 5723 | A | 0.5723
| 130 | MeV | 1.0078 | 77.63 | 0.3439 | 77.9739 | 20.63 | um | 20.63 | 5948 | A | 0.5948 | 5778 | A | 0.5778
| 140 | MeV | 1.0853 | 78.75 | 0.3237 | 79.0737 | 21.52 | um | 21.52 | 6091 | A | 0.6091 | 5829 | A | 0.5829
| 150 | MeV | 1.1628 | 79.69 | 0.3058 | 79.9958 | 22.41 | um | 22.41 | 6227 | A | 0.6227 | 5876 | A | 0.5876
| 160 | MeV | 1.2403 | 80.5 | 0.2899 | 80.7899 | 23.28 | um | 23.28 | 6357 | A | 0.6357 | 5920 | A | 0.592
| 170 | MeV | 1.3178 | 81.19 | 0.2758 | 81.4658 | 24.15 | um | 24.15 | 6482 | A | 0.6482 | 5962 | A | 0.5962
| 180 | MeV | 1.3953 | 81.78 | 0.263 | 82.043 | 25.01 | um | 25.01 | 6602 | A | 0.6602 | 6002 | A | 0.6002
| 200 | MeV | 1.5504 | 82.73 | 0.241 | 82.971 | 26.72 | um | 26.72 | 7041 | A | 0.7041 | 6077 | A | 0.6077
| 225 | MeV | 1.7442 | 83.56 | 0.2184 | 83.7784 | 28.83 | um | 28.83 | 7660 | A | 0.766 | 6163 | A | 0.6163
| 250 | MeV | 1.938 | 84.12 | 0.2 | 84.32 | 30.93 | um | 30.93 | 8224 | A | 0.8224 | 6242 | A | 0.6242
| 275 | MeV | 2.1318 | 85.21 | 0.1846 | 85.3946 | 33 | um | 33 | 8741 | A | 0.8741 | 6316 | A | 0.6316
| 300 | MeV | 2.3256 | 85.85 | 0.1716 | 86.0216 | 35.05 | um | 35.05 | 9219 | A | 0.9219 | 6386 | A | 0.6386
| 325 | MeV | 2.5194 | 85.92 | 0.1604 | 86.0804 | 37.1 | um | 37.1 | 9670 | A | 0.967 | 6452 | A | 0.6452
| 350 | MeV | 2.7132 | 85.97 | 0.1506 | 86.1206 | 39.14 | um | 39.14 | 1.01 | um | 1.01 | 6515 | A | 0.6515
| 375 | MeV | 2.907 | 85.94 | 0.1421 | 86.0821 | 41.19 | um | 41.19 | 1.05 | um | 1.05 | 6576 | A | 0.6576
| 400 | MeV | 3.1008 | 85.85 | 0.1345 | 85.9845 | 43.23 | um | 43.23 | 1.09 | um | 1.09 | 6635 | A | 0.6635
| 450 | MeV | 3.4884 | 85.51 | 0.1216 | 85.6316 | 47.34 | um | 47.34 | 1.24 | um | 1.24 | 6749 | A | 0.6749
| 500 | MeV | 3.876 | 85 | 0.1112 | 85.1112 | 51.46 | um | 51.46 | 1.37 | um | 1.37 | 6857 | A | 0.6857
| 550 | MeV | 4.2636 | 84.36 | 0.1025 | 84.4625 | 55.61 | um | 55.61 | 1.49 | um | 1.49 | 6962 | A | 0.6962
| 600 | MeV | 4.6512 | 83.62 | 0.0951 | 83.7151 | 59.8 | um | 59.8 | 1.6 | um | 1.6 | 7065 | A | 0.7065
| 650 | MeV | 5.0388 | 82.81 | 0.08878 | 82.8988 | 64.03 | um | 64.03 | 1.71 | um | 1.71 | 7165 | A | 0.7165
| 700 | MeV | 5.4264 | 81.93 | 0.08329 | 82.0133 | 68.3 | um | 68.3 | 1.82 | um | 1.82 | 7264 | A | 0.7264
| 800 | MeV | 6.2016 | 80.08 | 0.07422 | 80.1542 | 76.99 | um | 76.99 | 2.19 | um | 2.19 | 7460 | A | 0.746
| 900 | MeV | 6.9767 | 78.14 | 0.06703 | 78.207 | 85.88 | um | 85.88 | 2.53 | um | 2.53 | 7654 | A | 0.7654
| 1 | GeV | 7.7519 | 76.18 | 0.06117 | 76.2412 | 95 | um | 95 | 2.84 | um | 2.84 | 7849 | A | 0.7849
| 1.1 | GeV | 8.5271 | 74.23 | 0.05631 | 74.2863 | 104.36 | um | 104.36 | 3.13 | um | 3.13 | 8045 | A | 0.8045
| 1.2 | GeV | 9.3023 | 72.32 | 0.0522 | 72.3722 | 113.97 | um | 113.97 | 3.42 | um | 3.42 | 8244 | A | 0.8244
| 1.3 | GeV | 10.0775 | 70.46 | 0.04868 | 70.5087 | 123.83 | um | 123.83 | 3.69 | um | 3.69 | 8446 | A | 0.8446
| 1.4 | GeV | 10.8527 | 68.66 | 0.04562 | 68.7056 | 133.95 | um | 133.95 | 3.96 | um | 3.96 | 8652 | A | 0.8652
| 1.5 | GeV | 11.6279 | 66.92 | 0.04295 | 66.963 | 144.33 | um | 144.33 | 4.22 | um | 4.22 | 8862 | A | 0.8862
| 1.6 | GeV | 12.4031 | 65.26 | 0.04059 | 65.3006 | 154.99 | um | 154.99 | 4.49 | um | 4.49 | 9077 | A | 0.9077
| 1.7 | GeV | 13.1783 | 63.66 | 0.03849 | 63.6985 | 165.91 | um | 165.91 | 4.74 | um | 4.74 | 9297 | A | 0.9297
| 1.8 | GeV | 13.9535 | 62.13 | 0.03661 | 62.1666 | 177.1 | um | 177.1 | 5 | um | 5 | 9522 | A | 0.9522
| 2 | GeV | 15.5039 | 59.27 | 0.03337 | 59.3034 | 200.3 | um | 200.3 | 5.98 | um | 5.98 | 9988 | A | 0.9988
| 2.25 | GeV | 17.4419 | 56.02 | 0.03008 | 56.0501 | 230.85 | um | 230.85 | 7.38 | um | 7.38 | 1.06 | um | 1.06
| 2.5 | GeV | 19.3798 | 53.11 | 0.02741 | 53.1374 | 263.12 | um | 263.12 | 8.68 | um | 8.68 | 1.13 | um | 1.13
| 2.75 | GeV | 21.3178 | 50.49 | 0.0252 | 50.5152 | 297.12 | um | 297.12 | 9.92 | um | 9.92 | 1.19 | um | 1.19
| 3 | GeV | 23.2558 | 48.12 | 0.02333 | 48.1433 | 332.83 | um | 332.83 | 11.14 | um | 11.14 | 1.27 | um | 1.27
| 3.25 | GeV | 25.1938 | 45.96 | 0.02173 | 45.9817 | 370.26 | um | 370.26 | 12.33 | um | 12.33 | 1.34 | um | 1.34
| 3.5 | GeV | 27.1318 | 43.99 | 0.02035 | 44.0104 | 409.4 | um | 409.4 | 13.52 | um | 13.52 | 1.42 | um | 1.42
| 3.75 | GeV | 29.0698 | 42.18 | 0.01914 | 42.1991 | 450.27 | um | 450.27 | 14.7 | um | 14.7 | 1.51 | um | 1.51
| 4 | GeV | 31.0078 | 40.53 | 0.01807 | 40.5481 | 492.85 | um | 492.85 | 15.89 | um | 15.89 | 1.6 | um | 1.6
| 4.5 | GeV | 34.8837 | 37.68 | 0.01627 | 37.6963 | 582.95 | um | 582.95 | 20.37 | um | 20.37 | 1.78 | um | 1.78
| 5 | GeV | 38.7597 | 35.24 | 0.01481 | 35.2548 | 679.58 | um | 679.58 | 24.54 | um | 24.54 | 1.98 | um | 1.98
| 5.5 | GeV | 42.6357 | 33.14 | 0.01361 | 33.1536 | 782.61 | um | 782.61 | 28.54 | um | 28.54 | 2.19 | um | 2.19
| 6 | GeV | 46.5116 | 31.31 | 0.01259 | 31.3226 | 891.93 | um | 891.93 | 32.46 | um | 32.46 | 2.42 | um | 2.42
| 6.5 | GeV | 50.3876 | 29.69 | 0.01172 | 29.7017 | 1.01 | mm | 1010 | 36.34 | um | 36.34 | 2.66 | um | 2.66
| 7 | GeV | 54.2636 | 28.26 | 0.01097 | 28.271 | 1.13 | mm | 1130 | 40.21 | um | 40.21 | 2.91 | um | 2.91
| 8 | GeV | 62.0155 | 25.83 | 0.009729 | 25.8397 | 1.39 | mm | 1390 | 54.56 | um | 54.56 | 3.44 | um | 3.44
| 9 | GeV | 69.7674 | 23.85 | 0.008752 | 23.8588 | 1.67 | mm | 1670 | 67.74 | um | 67.74 | 4.02 | um | 4.02
| 10 | GeV | 77.5194 | 22.2 | 0.007961 | 22.208 | 1.98 | mm | 1980 | 80.4 | um | 80.4 | 4.64 | um | 4.64
| 11 | GeV | 85.2713 | 20.81 | 0.007307 | 20.8173 | 2.31 | mm | 2310 | 92.81 | um | 92.81 | 5.3 | um | 5.3
| 12 | GeV | 93.0233 | 19.62 | 0.006756 | 19.6268 | 2.66 | mm | 2660 | 105.09 | um | 105.09 | 6 | um | 6
| 13 | GeV | 100.7752 | 18.58 | 0.006285 | 18.5863 | 3.02 | mm | 3020 | 117.34 | um | 117.34 | 6.73 | um | 6.73
| 14 | GeV | 108.5271 | 17.68 | 0.005878 | 17.6859 | 3.41 | mm | 3410 | 129.57 | um | 129.57 | 7.49 | um | 7.49
| 15 | GeV | 116.2791 | 16.88 | 0.005523 | 16.8855 | 3.82 | mm | 3820 | 141.83 | um | 141.83 | 8.29 | um | 8.29
| 16 | GeV | 124.031 | 16.17 | 0.00521 | 16.1752 | 4.25 | mm | 4250 | 154.12 | um | 154.12 | 9.12 | um | 9.12
| 17 | GeV | 131.7829 | 15.54 | 0.004932 | 15.5449 | 4.69 | mm | 4690 | 166.44 | um | 166.44 | 9.98 | um | 9.98
| 18 | GeV | 139.5349 | 14.97 | 0.004683 | 14.9747 | 5.15 | mm | 5150 | 178.8 | um | 178.8 | 10.86 | um | 10.86
| 20 | GeV | 155.0388 | 13.98 | 0.004257 | 13.9843 | 6.13 | mm | 6130 | 225.73 | um | 225.73 | 12.72 | um | 12.72
| 22.5 | GeV | 174.4186 | 12.96 | 0.003826 | 12.9638 | 7.44 | mm | 7440 | 291.89 | um | 291.89 | 15.18 | um | 15.18
| 25 | GeV | 193.7984 | 12.13 | 0.003477 | 12.1335 | 8.84 | mm | 8840 | 353.07 | um | 353.07 | 17.79 | um | 17.79
| 27.5 | GeV | 213.1783 | 11.44 | 0.003188 | 11.4432 | 10.33 | mm | 10330 | 411.53 | um | 411.53 | 20.53 | um | 20.53
| 30 | GeV | 232.5581 | 10.86 | 0.002946 | 10.8629 | 11.91 | mm | 11910 | 468.27 | um | 468.27 | 23.4 | um | 23.4
| 32.5 | GeV | 251.938 | 10.37 | 0.002739 | 10.3727 | 13.57 | mm | 13570 | 523.81 | um | 523.81 | 26.37 | um | 26.37
| 35 | GeV | 271.3178 | 9.938 | 0.00256 | 9.9406 | 15.31 | mm | 15310 | 578.44 | um | 578.44 | 29.45 | um | 29.45
| 37.5 | GeV | 290.6977 | 9.565 | 0.002404 | 9.5674 | 17.11 | mm | 17110 | 632.34 | um | 632.34 | 32.61 | um | 32.61
| 40 | GeV | 310.0775 | 9.237 | 0.002267 | 9.2393 | 18.99 | mm | 18990 | 685.6 | um | 685.6 | 35.87 | um | 35.87
| 45 | GeV | 348.8372 | 8.689 | 0.002036 | 8.691 | 22.92 | mm | 22920 | 882.77 | um | 882.77 | 42.59 | um | 42.59
| 50 | GeV | 387.5969 | 8.249 | 0.001849 | 8.2508 | 27.08 | mm | 27080 | 1.06 | mm | 1060 | 49.58 | um | 49.58
| 55 | GeV | 426.3566 | 7.89 | 0.001695 | 7.8917 | 31.44 | mm | 31440 | 1.23 | mm | 1230 | 56.78 | um | 56.78
| 60 | GeV | 465.1163 | 7.591 | 0.001565 | 7.5926 | 35.99 | mm | 35990 | 1.39 | mm | 1390 | 64.14 | um | 64.14
| 65 | GeV | 503.876 | 7.34 | 0.001454 | 7.3415 | 40.71 | mm | 40710 | 1.54 | mm | 1540 | 71.65 | um | 71.65
| 70 | GeV | 542.6357 | 7.126 | 0.001359 | 7.1274 | 45.58 | mm | 45580 | 1.69 | mm | 1690 | 79.28 | um | 79.28
| 80 | GeV | 620.155 | 6.782 | 0.001202 | 6.7832 | 55.71 | mm | 55710 | 2.21 | mm | 2210 | 94.77 | um | 94.77
| 90 | GeV | 697.6744 | 6.521 | 0.001079 | 6.5221 | 66.3 | mm | 66300 | 2.67 | mm | 2670 | 110.48 | um | 110.48
| 100 | GeV | 775.1938 | 6.318 | 0.0009796 | 6.319 | 77.27 | mm | 77270 | 3.09 | mm | 3090 | 126.29 | um | 126.29
| 110 | GeV | 852.7132 | 6.157 | 0.0008975 | 6.1579 | 88.57 | mm | 88570 | 3.48 | mm | 3480 | 142.11 | um | 142.11
| 120 | GeV | 930.2326 | 6.027 | 0.0008285 | 6.0278 | 100.13 | mm | 100130 | 3.84 | mm | 3840 | 157.89 | um | 157.89
228 | 129 | GeV | 1000 | 5.932 | 0.0007751 | 5.9328 | 110.73 | mm | 110730 | 4.13 | mm | 4130 | 172 | um | 172

## srim129Xe_Mylar
1 | 2 | 3 | 4 | 5 | 6 | 7 | 8 | 9 | 10 | 11 | 12 | 13 | 14 | 15 | 16
2 | "SRIMfit"data table | [9 empty] | please fill in |  | from SRIM output
3 | SRIM ver= | SRIM-2013.00 |  | Gas? |  | == Target Composition == |  |  |  |  | please change in |  | for appropriate value/formula
4 | Ion Z= | 54 |  |  | Atom | Atom | Atomic | Mass |  | Multiply Stopping by ; for Stopping Units
5 | Ion A= | 129 | amu |  | Name | Numb | [%] | [%] | unitID | Cnv. Factor |  |  |  | ThisWSname | srim129Xe_Mylar
6 | Target= | Mylar | short name |  | H | 1 | 36.36 | 4.2 | 1 | 13.97 | eV / Angstrom |  |  | Corded | Ayoshida.RIKEN 2017.02
7 |  | Mylar, Melinex (ICRU-222) |  |  | C | 6 | 45.45 | 62.5 | 2 | 139.7 | keV / micron
8 | Trg.Dens= | 1.397 | g/cm3 |  | O | 8 | 18.18 | 33.3 | 3 | 139.7 | MeV / mm
9 |  | 9.6311e+22 | atoms/cm3 | [5 empty] | 4 | 1 | keV / (ug/cm2)
10 | BraggCrct= | -6.57% | [6 empty] | 5 | 1 | MeV / (mg/cm2)
11 |  | row# | SRIM E range | [5 empty] | 6 | 1000 | keV / (mg/cm2)
12 | Emin= | 20 | 1.29 | 10eV/A |  |  |  |  | 7 | 14.505 | eV / (1E15 atoms/cm2)
13 | Emax= | 228 | 129000000 | 1GeV/A |  |  |  |  | 8 | 0.030772 | L.S.S. reduced unit
14 | if Gas; Ptbl = |  | Pa |  |  |  | 99.99 | 100 | 0 | == 5 : MeV/(mg/cm2)
15 | if Gas; Ttbl = |  | degC
16 |  |  |  |  | SRIM Stopping Power Unit = [MeV/(mg/cm2)] |  |  |  | Common Target Materials: Mylar, Melinex (ICRU-222)
17 | Ion |  |  | dE/dx Elec | dE/dx Nucl | dE/dx tot | Projected |  |  | Longitudinal |  |  | Lateral
18 | Energy |  | [MeV/u] | [MeV/(mg/cm2)] |  |  | Range |  | [um] | Straggling |  | [um] | Straggling |  | [um]
19
20 | 1.3 | keV | 1.0078e-05 | 0.223 | 2.975 | 3.198 | 60 | A | 0.006 | 14 | A | 0.0014 | 10 | A | 0.001
| 1.4 | keV | 1.0853e-05 | 0.2314 | 3.083 | 3.3144 | 62 | A | 0.0062 | 14 | A | 0.0014 | 10 | A | 0.001
| 1.5 | keV | 1.1628e-05 | 0.2395 | 3.186 | 3.4255 | 64 | A | 0.0064 | 15 | A | 0.0015 | 11 | A | 0.0011
| 1.6 | keV | 1.2403e-05 | 0.2474 | 3.285 | 3.5324 | 66 | A | 0.0066 | 15 | A | 0.0015 | 11 | A | 0.0011
| 1.7 | keV | 1.3178e-05 | 0.255 | 3.38 | 3.635 | 68 | A | 0.0068 | 16 | A | 0.0016 | 11 | A | 0.0011
| 1.8 | keV | 1.3953e-05 | 0.2624 | 3.471 | 3.7334 | 69 | A | 0.0069 | 16 | A | 0.0016 | 11 | A | 0.0011
| 2 | keV | 1.5504e-05 | 0.2766 | 3.643 | 3.9196 | 73 | A | 0.0073 | 17 | A | 0.0017 | 12 | A | 0.0012
| 2.25 | keV | 1.7442e-05 | 0.2934 | 3.843 | 4.1364 | 77 | A | 0.0077 | 18 | A | 0.0018 | 13 | A | 0.0013
| 2.5 | keV | 1.938e-05 | 0.3093 | 4.028 | 4.3373 | 81 | A | 0.0081 | 18 | A | 0.0018 | 13 | A | 0.0013
| 2.75 | keV | 2.1318e-05 | 0.3243 | 4.199 | 4.5233 | 84 | A | 0.0084 | 19 | A | 0.0019 | 14 | A | 0.0014
| 3 | keV | 2.3256e-05 | 0.3388 | 4.36 | 4.6988 | 88 | A | 0.0088 | 20 | A | 0.002 | 14 | A | 0.0014
| 3.25 | keV | 2.5194e-05 | 0.3526 | 4.512 | 4.8646 | 91 | A | 0.0091 | 20 | A | 0.002 | 15 | A | 0.0015
| 3.5 | keV | 2.7132e-05 | 0.3659 | 4.654 | 5.0199 | 95 | A | 0.0095 | 21 | A | 0.0021 | 15 | A | 0.0015
| 3.75 | keV | 2.907e-05 | 0.3788 | 4.79 | 5.1688 | 98 | A | 0.0098 | 22 | A | 0.0022 | 16 | A | 0.0016
| 4 | keV | 3.1008e-05 | 0.3912 | 4.918 | 5.3092 | 101 | A | 0.0101 | 22 | A | 0.0022 | 16 | A | 0.0016
| 4.5 | keV | 3.4884e-05 | 0.4149 | 5.157 | 5.5719 | 107 | A | 0.0107 | 23 | A | 0.0023 | 17 | A | 0.0017
| 5 | keV | 3.876e-05 | 0.4374 | 5.376 | 5.8134 | 113 | A | 0.0113 | 25 | A | 0.0025 | 18 | A | 0.0018
| 5.5 | keV | 4.2636e-05 | 0.4587 | 5.578 | 6.0367 | 118 | A | 0.0118 | 26 | A | 0.0026 | 19 | A | 0.0019
| 6 | keV | 4.6512e-05 | 0.4791 | 5.765 | 6.2441 | 124 | A | 0.0124 | 27 | A | 0.0027 | 20 | A | 0.002
| 6.5 | keV | 5.0388e-05 | 0.4987 | 5.939 | 6.4377 | 129 | A | 0.0129 | 27 | A | 0.0027 | 20 | A | 0.002
| 7 | keV | 5.4264e-05 | 0.5175 | 6.103 | 6.6205 | 134 | A | 0.0134 | 28 | A | 0.0028 | 21 | A | 0.0021
| 8 | keV | 6.2016e-05 | 0.5532 | 6.401 | 6.9542 | 144 | A | 0.0144 | 30 | A | 0.003 | 23 | A | 0.0023
| 9 | keV | 6.9767e-05 | 0.5868 | 6.667 | 7.2538 | 153 | A | 0.0153 | 32 | A | 0.0032 | 24 | A | 0.0024
| 10 | keV | 7.7519e-05 | 0.6185 | 6.908 | 7.5265 | 162 | A | 0.0162 | 33 | A | 0.0033 | 25 | A | 0.0025
| 11 | keV | 8.5271e-05 | 0.6487 | 7.127 | 7.7757 | 171 | A | 0.0171 | 35 | A | 0.0035 | 26 | A | 0.0026
| 12 | keV | 9.3023e-05 | 0.6775 | 7.328 | 8.0055 | 179 | A | 0.0179 | 36 | A | 0.0036 | 28 | A | 0.0028
| 13 | keV | 0.00010078 | 0.7052 | 7.514 | 8.2192 | 187 | A | 0.0187 | 38 | A | 0.0038 | 29 | A | 0.0029
| 14 | keV | 0.00010853 | 0.7318 | 7.685 | 8.4168 | 195 | A | 0.0195 | 39 | A | 0.0039 | 30 | A | 0.003
| 15 | keV | 0.00011628 | 0.7575 | 7.845 | 8.6025 | 203 | A | 0.0203 | 40 | A | 0.004 | 31 | A | 0.0031
| 16 | keV | 0.00012403 | 0.7824 | 7.994 | 8.7764 | 211 | A | 0.0211 | 41 | A | 0.0041 | 32 | A | 0.0032
| 17 | keV | 0.00013178 | 0.8064 | 8.134 | 8.9404 | 218 | A | 0.0218 | 43 | A | 0.0043 | 33 | A | 0.0033
| 18 | keV | 0.00013953 | 0.8298 | 8.265 | 9.0948 | 226 | A | 0.0226 | 44 | A | 0.0044 | 34 | A | 0.0034
| 20 | keV | 0.00015504 | 0.8747 | 8.505 | 9.3797 | 240 | A | 0.024 | 46 | A | 0.0046 | 36 | A | 0.0036
| 22.5 | keV | 0.00017442 | 0.9278 | 8.771 | 9.6988 | 258 | A | 0.0258 | 49 | A | 0.0049 | 39 | A | 0.0039
| 25 | keV | 0.0001938 | 0.978 | 9.004 | 9.982 | 275 | A | 0.0275 | 51 | A | 0.0051 | 41 | A | 0.0041
| 27.5 | keV | 0.00021318 | 1.026 | 9.212 | 10.238 | 291 | A | 0.0291 | 54 | A | 0.0054 | 43 | A | 0.0043
| 30 | keV | 0.00023256 | 1.071 | 9.398 | 10.469 | 307 | A | 0.0307 | 56 | A | 0.0056 | 46 | A | 0.0046
| 32.5 | keV | 0.00025194 | 1.115 | 9.565 | 10.68 | 323 | A | 0.0323 | 59 | A | 0.0059 | 48 | A | 0.0048
| 35 | keV | 0.00027132 | 1.157 | 9.716 | 10.873 | 339 | A | 0.0339 | 61 | A | 0.0061 | 50 | A | 0.005
| 37.5 | keV | 0.0002907 | 1.198 | 9.854 | 11.052 | 354 | A | 0.0354 | 63 | A | 0.0063 | 52 | A | 0.0052
| 40 | keV | 0.00031008 | 1.237 | 9.98 | 11.217 | 369 | A | 0.0369 | 65 | A | 0.0065 | 54 | A | 0.0054
| 45 | keV | 0.00034884 | 1.312 | 10.2 | 11.512 | 399 | A | 0.0399 | 70 | A | 0.007 | 58 | A | 0.0058
| 50 | keV | 0.0003876 | 1.383 | 10.39 | 11.773 | 428 | A | 0.0428 | 74 | A | 0.0074 | 61 | A | 0.0061
| 55 | keV | 0.00042636 | 1.451 | 10.55 | 12.001 | 456 | A | 0.0456 | 78 | A | 0.0078 | 65 | A | 0.0065
| 60 | keV | 0.00046512 | 1.515 | 10.69 | 12.205 | 484 | A | 0.0484 | 82 | A | 0.0082 | 69 | A | 0.0069
| 65 | keV | 0.00050388 | 1.577 | 10.81 | 12.387 | 511 | A | 0.0511 | 85 | A | 0.0085 | 72 | A | 0.0072
| 70 | keV | 0.00054264 | 1.636 | 10.91 | 12.546 | 539 | A | 0.0539 | 89 | A | 0.0089 | 76 | A | 0.0076
| 80 | keV | 0.00062016 | 1.749 | 11.08 | 12.829 | 592 | A | 0.0592 | 96 | A | 0.0096 | 82 | A | 0.0082
| 90 | keV | 0.00069767 | 1.856 | 11.21 | 13.066 | 644 | A | 0.0644 | 103 | A | 0.0103 | 89 | A | 0.0089
| 100 | keV | 0.00077519 | 1.956 | 11.31 | 13.266 | 696 | A | 0.0696 | 110 | A | 0.011 | 95 | A | 0.0095
| 110 | keV | 0.00085271 | 2.051 | 11.39 | 13.441 | 747 | A | 0.0747 | 117 | A | 0.0117 | 101 | A | 0.0101
| 120 | keV | 0.00093023 | 2.143 | 11.44 | 13.583 | 797 | A | 0.0797 | 123 | A | 0.0123 | 107 | A | 0.0107
| 130 | keV | 0.0010078 | 2.23 | 11.48 | 13.71 | 847 | A | 0.0847 | 130 | A | 0.013 | 113 | A | 0.0113
| 140 | keV | 0.0010853 | 2.314 | 11.51 | 13.824 | 897 | A | 0.0897 | 136 | A | 0.0136 | 119 | A | 0.0119
| 150 | keV | 0.0011628 | 2.396 | 11.52 | 13.916 | 946 | A | 0.0946 | 142 | A | 0.0142 | 125 | A | 0.0125
| 160 | keV | 0.0012403 | 2.474 | 11.53 | 14.004 | 995 | A | 0.0995 | 148 | A | 0.0148 | 130 | A | 0.013
| 170 | keV | 0.0013178 | 2.55 | 11.53 | 14.08 | 1043 | A | 0.1043 | 154 | A | 0.0154 | 136 | A | 0.0136
| 180 | keV | 0.0013953 | 2.624 | 11.52 | 14.144 | 1092 | A | 0.1092 | 160 | A | 0.016 | 141 | A | 0.0141
| 200 | keV | 0.0015504 | 2.766 | 11.49 | 14.256 | 1188 | A | 0.1188 | 172 | A | 0.0172 | 152 | A | 0.0152
| 225 | keV | 0.0017442 | 2.934 | 11.43 | 14.364 | 1308 | A | 0.1308 | 186 | A | 0.0186 | 165 | A | 0.0165
| 250 | keV | 0.001938 | 3.093 | 11.35 | 14.443 | 1427 | A | 0.1427 | 200 | A | 0.02 | 178 | A | 0.0178
| 275 | keV | 0.0021318 | 3.171 | 11.26 | 14.431 | 1546 | A | 0.1546 | 214 | A | 0.0214 | 191 | A | 0.0191
| 300 | keV | 0.0023256 | 3.229 | 11.16 | 14.389 | 1665 | A | 0.1665 | 228 | A | 0.0228 | 204 | A | 0.0204
| 325 | keV | 0.0025194 | 3.298 | 11.06 | 14.358 | 1785 | A | 0.1785 | 241 | A | 0.0241 | 216 | A | 0.0216
| 350 | keV | 0.0027132 | 3.373 | 10.95 | 14.323 | 1905 | A | 0.1905 | 254 | A | 0.0254 | 229 | A | 0.0229
| 375 | keV | 0.002907 | 3.45 | 10.84 | 14.29 | 2026 | A | 0.2026 | 268 | A | 0.0268 | 241 | A | 0.0241
| 400 | keV | 0.0031008 | 3.528 | 10.73 | 14.258 | 2146 | A | 0.2146 | 281 | A | 0.0281 | 253 | A | 0.0253
| 450 | keV | 0.0034884 | 3.682 | 10.51 | 14.192 | 2389 | A | 0.2389 | 307 | A | 0.0307 | 278 | A | 0.0278
| 500 | keV | 0.003876 | 3.829 | 10.29 | 14.119 | 2633 | A | 0.2633 | 333 | A | 0.0333 | 302 | A | 0.0302
| 550 | keV | 0.0042636 | 3.97 | 10.08 | 14.05 | 2879 | A | 0.2879 | 359 | A | 0.0359 | 326 | A | 0.0326
| 600 | keV | 0.0046512 | 4.105 | 9.872 | 13.977 | 3126 | A | 0.3126 | 384 | A | 0.0384 | 350 | A | 0.035
| 650 | keV | 0.0050388 | 4.236 | 9.673 | 13.909 | 3375 | A | 0.3375 | 409 | A | 0.0409 | 374 | A | 0.0374
| 700 | keV | 0.0054264 | 4.363 | 9.481 | 13.844 | 3625 | A | 0.3625 | 433 | A | 0.0433 | 397 | A | 0.0397
| 800 | keV | 0.0062016 | 4.607 | 9.121 | 13.728 | 4129 | A | 0.4129 | 483 | A | 0.0483 | 444 | A | 0.0444
| 900 | keV | 0.0069767 | 4.842 | 8.788 | 13.63 | 4637 | A | 0.4637 | 531 | A | 0.0531 | 491 | A | 0.0491
| 1 | MeV | 0.0077519 | 5.071 | 8.481 | 13.552 | 5150 | A | 0.515 | 578 | A | 0.0578 | 537 | A | 0.0537
| 1.1 | MeV | 0.0085271 | 5.293 | 8.198 | 13.491 | 5665 | A | 0.5665 | 624 | A | 0.0624 | 583 | A | 0.0583
| 1.2 | MeV | 0.0093023 | 5.509 | 7.935 | 13.444 | 6183 | A | 0.6183 | 668 | A | 0.0668 | 629 | A | 0.0629
| 1.3 | MeV | 0.010078 | 5.719 | 7.691 | 13.41 | 6703 | A | 0.6703 | 711 | A | 0.0711 | 673 | A | 0.0673
| 1.4 | MeV | 0.010853 | 5.923 | 7.465 | 13.388 | 7224 | A | 0.7224 | 753 | A | 0.0753 | 718 | A | 0.0718
| 1.5 | MeV | 0.011628 | 6.122 | 7.253 | 13.375 | 7747 | A | 0.7747 | 793 | A | 0.0793 | 762 | A | 0.0762
| 1.6 | MeV | 0.012403 | 6.315 | 7.055 | 13.37 | 8270 | A | 0.827 | 833 | A | 0.0833 | 806 | A | 0.0806
| 1.7 | MeV | 0.013178 | 6.504 | 6.87 | 13.374 | 8793 | A | 0.8793 | 872 | A | 0.0872 | 849 | A | 0.0849
| 1.8 | MeV | 0.013953 | 6.689 | 6.695 | 13.384 | 9317 | A | 0.9317 | 909 | A | 0.0909 | 892 | A | 0.0892
| 2 | MeV | 0.015504 | 7.049 | 6.376 | 13.425 | 1.04 | um | 1.04 | 987 | A | 0.0987 | 975 | A | 0.0975
| 2.25 | MeV | 0.017442 | 7.485 | 6.024 | 13.509 | 1.17 | um | 1.17 | 1082 | A | 0.1082 | 1077 | A | 0.1077
| 2.5 | MeV | 0.01938 | 7.907 | 5.715 | 13.622 | 1.3 | um | 1.3 | 1171 | A | 0.1171 | 1176 | A | 0.1176
| 2.75 | MeV | 0.021318 | 8.318 | 5.442 | 13.76 | 1.42 | um | 1.42 | 1254 | A | 0.1254 | 1272 | A | 0.1272
| 3 | MeV | 0.023256 | 8.717 | 5.197 | 13.914 | 1.55 | um | 1.55 | 1331 | A | 0.1331 | 1364 | A | 0.1364
| 3.25 | MeV | 0.025194 | 9.105 | 4.977 | 14.082 | 1.68 | um | 1.68 | 1405 | A | 0.1405 | 1454 | A | 0.1454
| 3.5 | MeV | 0.027132 | 9.482 | 4.778 | 14.26 | 1.8 | um | 1.8 | 1474 | A | 0.1474 | 1540 | A | 0.154
| 3.75 | MeV | 0.02907 | 9.848 | 4.596 | 14.444 | 1.92 | um | 1.92 | 1540 | A | 0.154 | 1623 | A | 0.1623
| 4 | MeV | 0.031008 | 10.2 | 4.43 | 14.63 | 2.05 | um | 2.05 | 1602 | A | 0.1602 | 1704 | A | 0.1704
| 4.5 | MeV | 0.034884 | 10.89 | 4.137 | 15.027 | 2.28 | um | 2.28 | 1733 | A | 0.1733 | 1858 | A | 0.1858
| 5 | MeV | 0.03876 | 11.54 | 3.885 | 15.425 | 2.52 | um | 2.52 | 1851 | A | 0.1851 | 2001 | A | 0.2001
| 5.5 | MeV | 0.042636 | 12.17 | 3.667 | 15.837 | 2.74 | um | 2.74 | 1957 | A | 0.1957 | 2136 | A | 0.2136
| 6 | MeV | 0.046512 | 12.78 | 3.475 | 16.255 | 2.96 | um | 2.96 | 2054 | A | 0.2054 | 2263 | A | 0.2263
| 6.5 | MeV | 0.050388 | 13.37 | 3.304 | 16.674 | 3.18 | um | 3.18 | 2143 | A | 0.2143 | 2382 | A | 0.2382
| 7 | MeV | 0.054264 | 13.96 | 3.152 | 17.112 | 3.39 | um | 3.39 | 2225 | A | 0.2225 | 2494 | A | 0.2494
| 8 | MeV | 0.062016 | 15.12 | 2.892 | 18.012 | 3.79 | um | 3.79 | 2404 | A | 0.2404 | 2700 | A | 0.27
| 9 | MeV | 0.069767 | 16.27 | 2.676 | 18.946 | 4.18 | um | 4.18 | 2557 | A | 0.2557 | 2885 | A | 0.2885
| 10 | MeV | 0.077519 | 17.42 | 2.494 | 19.914 | 4.54 | um | 4.54 | 2688 | A | 0.2688 | 3050 | A | 0.305
| 11 | MeV | 0.085271 | 18.59 | 2.337 | 20.927 | 4.89 | um | 4.89 | 2802 | A | 0.2802 | 3200 | A | 0.32
| 12 | MeV | 0.093023 | 19.76 | 2.202 | 21.962 | 5.22 | um | 5.22 | 2902 | A | 0.2902 | 3335 | A | 0.3335
| 13 | MeV | 0.10078 | 20.95 | 2.083 | 23.033 | 5.54 | um | 5.54 | 2990 | A | 0.299 | 3458 | A | 0.3458
| 14 | MeV | 0.10853 | 22.14 | 1.978 | 24.118 | 5.84 | um | 5.84 | 3068 | A | 0.3068 | 3569 | A | 0.3569
| 15 | MeV | 0.11628 | 23.34 | 1.884 | 25.224 | 6.13 | um | 6.13 | 3138 | A | 0.3138 | 3671 | A | 0.3671
| 16 | MeV | 0.12403 | 24.55 | 1.8 | 26.35 | 6.4 | um | 6.4 | 3201 | A | 0.3201 | 3765 | A | 0.3765
| 17 | MeV | 0.13178 | 25.75 | 1.723 | 27.473 | 6.67 | um | 6.67 | 3257 | A | 0.3257 | 3851 | A | 0.3851
| 18 | MeV | 0.13953 | 26.94 | 1.654 | 28.594 | 6.92 | um | 6.92 | 3308 | A | 0.3308 | 3930 | A | 0.393
| 20 | MeV | 0.15504 | 29.31 | 1.532 | 30.842 | 7.4 | um | 7.4 | 3431 | A | 0.3431 | 4070 | A | 0.407
| 22.5 | MeV | 0.17442 | 32.2 | 1.406 | 33.606 | 7.96 | um | 7.96 | 3573 | A | 0.3573 | 4220 | A | 0.422
| 25 | MeV | 0.1938 | 34.98 | 1.3 | 36.28 | 8.47 | um | 8.47 | 3689 | A | 0.3689 | 4346 | A | 0.4346
| 27.5 | MeV | 0.21318 | 37.64 | 1.211 | 38.851 | 8.94 | um | 8.94 | 3787 | A | 0.3787 | 4454 | A | 0.4454
| 30 | MeV | 0.23256 | 40.17 | 1.135 | 41.305 | 9.39 | um | 9.39 | 3870 | A | 0.387 | 4549 | A | 0.4549
| 32.5 | MeV | 0.25194 | 42.56 | 1.068 | 43.628 | 9.81 | um | 9.81 | 3942 | A | 0.3942 | 4632 | A | 0.4632
| 35 | MeV | 0.27132 | 44.83 | 1.009 | 45.839 | 10.21 | um | 10.21 | 4005 | A | 0.4005 | 4705 | A | 0.4705
| 37.5 | MeV | 0.2907 | 46.98 | 0.9576 | 47.9376 | 10.59 | um | 10.59 | 4061 | A | 0.4061 | 4772 | A | 0.4772
| 40 | MeV | 0.31008 | 49.01 | 0.9113 | 49.9213 | 10.95 | um | 10.95 | 4112 | A | 0.4112 | 4831 | A | 0.4831
| 45 | MeV | 0.34884 | 52.75 | 0.8321 | 53.5821 | 11.64 | um | 11.64 | 4256 | A | 0.4256 | 4936 | A | 0.4936
| 50 | MeV | 0.3876 | 56.1 | 0.7666 | 56.8666 | 12.29 | um | 12.29 | 4378 | A | 0.4378 | 5024 | A | 0.5024
| 55 | MeV | 0.42636 | 59.11 | 0.7115 | 59.8215 | 12.9 | um | 12.9 | 4483 | A | 0.4483 | 5101 | A | 0.5101
| 60 | MeV | 0.46512 | 61.8 | 0.6645 | 62.4645 | 13.49 | um | 13.49 | 4576 | A | 0.4576 | 5168 | A | 0.5168
| 65 | MeV | 0.50388 | 64.21 | 0.6237 | 64.8337 | 14.05 | um | 14.05 | 4660 | A | 0.466 | 5228 | A | 0.5228
| 70 | MeV | 0.54264 | 66.37 | 0.5881 | 66.9581 | 14.59 | um | 14.59 | 4736 | A | 0.4736 | 5282 | A | 0.5282
| 80 | MeV | 0.62016 | 70.03 | 0.5287 | 70.5587 | 15.63 | um | 15.63 | 4981 | A | 0.4981 | 5377 | A | 0.5377
| 90 | MeV | 0.69767 | 72.97 | 0.481 | 73.451 | 16.62 | um | 16.62 | 5194 | A | 0.5194 | 5458 | A | 0.5458
| 100 | MeV | 0.77519 | 75.34 | 0.4418 | 75.7818 | 17.58 | um | 17.58 | 5383 | A | 0.5383 | 5529 | A | 0.5529
| 110 | MeV | 0.85271 | 77.26 | 0.4089 | 77.6689 | 18.52 | um | 18.52 | 5555 | A | 0.5555 | 5592 | A | 0.5592
| 120 | MeV | 0.93023 | 78.85 | 0.381 | 79.231 | 19.43 | um | 19.43 | 5714 | A | 0.5714 | 5650 | A | 0.565
| 130 | MeV | 1.0078 | 80.16 | 0.3569 | 80.5169 | 20.32 | um | 20.32 | 5863 | A | 0.5863 | 5703 | A | 0.5703
| 140 | MeV | 1.0853 | 81.26 | 0.3358 | 81.5958 | 21.21 | um | 21.21 | 6004 | A | 0.6004 | 5751 | A | 0.5751
| 150 | MeV | 1.1628 | 82.19 | 0.3173 | 82.5073 | 22.08 | um | 22.08 | 6137 | A | 0.6137 | 5797 | A | 0.5797
| 160 | MeV | 1.2403 | 82.98 | 0.3009 | 83.2809 | 22.94 | um | 22.94 | 6265 | A | 0.6265 | 5840 | A | 0.584
| 170 | MeV | 1.3178 | 83.64 | 0.2862 | 83.9262 | 23.8 | um | 23.8 | 6388 | A | 0.6388 | 5881 | A | 0.5881
| 180 | MeV | 1.3953 | 84.21 | 0.273 | 84.483 | 24.65 | um | 24.65 | 6507 | A | 0.6507 | 5920 | A | 0.592
| 200 | MeV | 1.5504 | 85.11 | 0.2501 | 85.3601 | 26.33 | um | 26.33 | 6941 | A | 0.6941 | 5993 | A | 0.5993
| 225 | MeV | 1.7442 | 85.89 | 0.2267 | 86.1167 | 28.42 | um | 28.42 | 7555 | A | 0.7555 | 6076 | A | 0.6076
| 250 | MeV | 1.938 | 86.4 | 0.2076 | 86.6076 | 30.49 | um | 30.49 | 8114 | A | 0.8114 | 6154 | A | 0.6154
| 275 | MeV | 2.1318 | 87.53 | 0.1917 | 87.7217 | 32.54 | um | 32.54 | 8627 | A | 0.8627 | 6226 | A | 0.6226
| 300 | MeV | 2.3256 | 88.22 | 0.1781 | 88.3981 | 34.57 | um | 34.57 | 9101 | A | 0.9101 | 6294 | A | 0.6294
| 325 | MeV | 2.5194 | 88.27 | 0.1665 | 88.4365 | 36.6 | um | 36.6 | 9548 | A | 0.9548 | 6358 | A | 0.6358
| 350 | MeV | 2.7132 | 88.24 | 0.1564 | 88.3964 | 38.62 | um | 38.62 | 9974 | A | 0.9974 | 6420 | A | 0.642
| 375 | MeV | 2.907 | 88.14 | 0.1475 | 88.2875 | 40.65 | um | 40.65 | 1.04 | um | 1.04 | 6479 | A | 0.6479
| 400 | MeV | 3.1008 | 88 | 0.1397 | 88.1397 | 42.68 | um | 42.68 | 1.08 | um | 1.08 | 6537 | A | 0.6537
| 450 | MeV | 3.4884 | 87.58 | 0.1263 | 87.7063 | 46.75 | um | 46.75 | 1.22 | um | 1.22 | 6649 | A | 0.6649
| 500 | MeV | 3.876 | 87.03 | 0.1155 | 87.1455 | 50.84 | um | 50.84 | 1.35 | um | 1.35 | 6755 | A | 0.6755
| 550 | MeV | 4.2636 | 86.36 | 0.1064 | 86.4664 | 54.96 | um | 54.96 | 1.48 | um | 1.48 | 6859 | A | 0.6859
| 600 | MeV | 4.6512 | 85.61 | 0.09878 | 85.7088 | 59.12 | um | 59.12 | 1.59 | um | 1.59 | 6959 | A | 0.6959
| 650 | MeV | 5.0388 | 84.79 | 0.09222 | 84.8822 | 63.32 | um | 63.32 | 1.7 | um | 1.7 | 7058 | A | 0.7058
| 700 | MeV | 5.4264 | 83.93 | 0.08652 | 84.0165 | 67.56 | um | 67.56 | 1.8 | um | 1.8 | 7156 | A | 0.7156
| 800 | MeV | 6.2016 | 82.08 | 0.07711 | 82.1571 | 76.17 | um | 76.17 | 2.17 | um | 2.17 | 7349 | A | 0.7349
| 900 | MeV | 6.9767 | 80.16 | 0.06964 | 80.2296 | 84.99 | um | 84.99 | 2.51 | um | 2.51 | 7540 | A | 0.754
| 1 | GeV | 7.7519 | 78.2 | 0.06356 | 78.2636 | 94.03 | um | 94.03 | 2.82 | um | 2.82 | 7731 | A | 0.7731
| 1.1 | GeV | 8.5271 | 76.24 | 0.0585 | 76.2985 | 103.29 | um | 103.29 | 3.11 | um | 3.11 | 7925 | A | 0.7925
| 1.2 | GeV | 9.3023 | 74.3 | 0.05424 | 74.3542 | 112.8 | um | 112.8 | 3.39 | um | 3.39 | 8120 | A | 0.812
| 1.3 | GeV | 10.0775 | 72.41 | 0.05058 | 72.4606 | 122.55 | um | 122.55 | 3.66 | um | 3.66 | 8319 | A | 0.8319
| 1.4 | GeV | 10.8527 | 70.56 | 0.04741 | 70.6074 | 132.56 | um | 132.56 | 3.92 | um | 3.92 | 8521 | A | 0.8521
| 1.5 | GeV | 11.6279 | 68.76 | 0.04463 | 68.8046 | 142.83 | um | 142.83 | 4.18 | um | 4.18 | 8728 | A | 0.8728
| 1.6 | GeV | 12.4031 | 67.03 | 0.04218 | 67.0722 | 153.37 | um | 153.37 | 4.44 | um | 4.44 | 8939 | A | 0.8939
| 1.7 | GeV | 13.1783 | 65.36 | 0.04 | 65.4 | 164.18 | um | 164.18 | 4.7 | um | 4.7 | 9155 | A | 0.9155
| 1.8 | GeV | 13.9535 | 63.75 | 0.03804 | 63.788 | 175.27 | um | 175.27 | 4.95 | um | 4.95 | 9377 | A | 0.9377
| 2 | GeV | 15.5039 | 60.73 | 0.03468 | 60.7647 | 198.27 | um | 198.27 | 5.93 | um | 5.93 | 9836 | A | 0.9836
| 2.25 | GeV | 17.4419 | 57.29 | 0.03126 | 57.3213 | 228.6 | um | 228.6 | 7.32 | um | 7.32 | 1.04 | um | 1.04
| 2.5 | GeV | 19.3798 | 54.2 | 0.02849 | 54.2285 | 260.72 | um | 260.72 | 8.61 | um | 8.61 | 1.11 | um | 1.11
| 2.75 | GeV | 21.3178 | 51.43 | 0.02619 | 51.4562 | 294.61 | um | 294.61 | 9.86 | um | 9.86 | 1.18 | um | 1.18
| 3 | GeV | 23.2558 | 48.94 | 0.02425 | 48.9642 | 330.28 | um | 330.28 | 11.08 | um | 11.08 | 1.25 | um | 1.25
| 3.25 | GeV | 25.1938 | 46.71 | 0.02259 | 46.7326 | 367.7 | um | 367.7 | 12.28 | um | 12.28 | 1.33 | um | 1.33
| 3.5 | GeV | 27.1318 | 44.71 | 0.02115 | 44.7311 | 406.85 | um | 406.85 | 13.47 | um | 13.47 | 1.41 | um | 1.41
| 3.75 | GeV | 29.0698 | 42.91 | 0.0199 | 42.9299 | 447.7 | um | 447.7 | 14.66 | um | 14.66 | 1.49 | um | 1.49
| 4 | GeV | 31.0078 | 41.28 | 0.01879 | 41.2988 | 490.21 | um | 490.21 | 15.84 | um | 15.84 | 1.58 | um | 1.58
| 4.5 | GeV | 34.8837 | 38.37 | 0.01692 | 38.3869 | 580.15 | um | 580.15 | 20.32 | um | 20.32 | 1.76 | um | 1.76
| 5 | GeV | 38.7597 | 35.89 | 0.0154 | 35.9054 | 676.6 | um | 676.6 | 24.48 | um | 24.48 | 1.96 | um | 1.96
| 5.5 | GeV | 42.6357 | 33.74 | 0.01415 | 33.7542 | 779.45 | um | 779.45 | 28.48 | um | 28.48 | 2.18 | um | 2.18
| 6 | GeV | 46.5116 | 31.88 | 0.01309 | 31.8931 | 888.58 | um | 888.58 | 32.39 | um | 32.39 | 2.4 | um | 2.4
| 6.5 | GeV | 50.3876 | 30.23 | 0.01218 | 30.2422 | 1 | mm | 1000 | 36.27 | um | 36.27 | 2.64 | um | 2.64
| 7 | GeV | 54.2636 | 28.77 | 0.0114 | 28.7814 | 1.13 | mm | 1130 | 40.13 | um | 40.13 | 2.89 | um | 2.89
| 8 | GeV | 62.0155 | 26.3 | 0.01012 | 26.3101 | 1.39 | mm | 1390 | 54.46 | um | 54.46 | 3.42 | um | 3.42
| 9 | GeV | 69.7674 | 24.28 | 0.009101 | 24.2891 | 1.67 | mm | 1670 | 67.62 | um | 67.62 | 4 | um | 4
| 10 | GeV | 77.5194 | 22.6 | 0.008279 | 22.6083 | 1.97 | mm | 1970 | 80.26 | um | 80.26 | 4.62 | um | 4.62
| 11 | GeV | 85.2713 | 21.18 | 0.007598 | 21.1876 | 2.3 | mm | 2300 | 92.65 | um | 92.65 | 5.28 | um | 5.28
| 12 | GeV | 93.0233 | 19.97 | 0.007025 | 19.977 | 2.65 | mm | 2650 | 104.92 | um | 104.92 | 5.97 | um | 5.97
| 13 | GeV | 100.7752 | 18.92 | 0.006536 | 18.9265 | 3.02 | mm | 3020 | 117.15 | um | 117.15 | 6.7 | um | 6.7
| 14 | GeV | 108.5271 | 18 | 0.006113 | 18.0061 | 3.41 | mm | 3410 | 129.37 | um | 129.37 | 7.46 | um | 7.46
| 15 | GeV | 116.2791 | 17.18 | 0.005744 | 17.1857 | 3.81 | mm | 3810 | 141.61 | um | 141.61 | 8.26 | um | 8.26
| 16 | GeV | 124.031 | 16.46 | 0.005419 | 16.4654 | 4.24 | mm | 4240 | 153.88 | um | 153.88 | 9.09 | um | 9.09
| 17 | GeV | 131.7829 | 15.82 | 0.00513 | 15.8251 | 4.68 | mm | 4680 | 166.19 | um | 166.19 | 9.94 | um | 9.94
| 18 | GeV | 139.5349 | 15.23 | 0.004871 | 15.2349 | 5.14 | mm | 5140 | 178.53 | um | 178.53 | 10.83 | um | 10.83
| 20 | GeV | 155.0388 | 14.23 | 0.004428 | 14.2344 | 6.12 | mm | 6120 | 225.39 | um | 225.39 | 12.68 | um | 12.68
| 22.5 | GeV | 174.4186 | 13.19 | 0.003979 | 13.194 | 7.42 | mm | 7420 | 291.47 | um | 291.47 | 15.13 | um | 15.13
| 25 | GeV | 193.7984 | 12.35 | 0.003616 | 12.3536 | 8.82 | mm | 8820 | 352.56 | um | 352.56 | 17.74 | um | 17.74
| 27.5 | GeV | 213.1783 | 11.65 | 0.003316 | 11.6533 | 10.32 | mm | 10320 | 410.94 | um | 410.94 | 20.47 | um | 20.47
| 30 | GeV | 232.5581 | 11.06 | 0.003064 | 11.0631 | 11.89 | mm | 11890 | 467.6 | um | 467.6 | 23.33 | um | 23.33
| 32.5 | GeV | 251.938 | 10.55 | 0.002849 | 10.5528 | 13.55 | mm | 13550 | 523.06 | um | 523.06 | 26.3 | um | 26.3
| 35 | GeV | 271.3178 | 10.12 | 0.002663 | 10.1227 | 15.28 | mm | 15280 | 577.62 | um | 577.62 | 29.36 | um | 29.36
| 37.5 | GeV | 290.6977 | 9.736 | 0.002501 | 9.7385 | 17.09 | mm | 17090 | 631.44 | um | 631.44 | 32.53 | um | 32.53
| 40 | GeV | 310.0775 | 9.403 | 0.002358 | 9.4054 | 18.96 | mm | 18960 | 684.62 | um | 684.62 | 35.77 | um | 35.77
| 45 | GeV | 348.8372 | 8.845 | 0.002118 | 8.8471 | 22.88 | mm | 22880 | 881.49 | um | 881.49 | 42.48 | um | 42.48
| 50 | GeV | 387.5969 | 8.398 | 0.001923 | 8.3999 | 27.04 | mm | 27040 | 1.06 | mm | 1060 | 49.45 | um | 49.45
| 55 | GeV | 426.3566 | 8.032 | 0.001763 | 8.0338 | 31.39 | mm | 31390 | 1.23 | mm | 1230 | 56.63 | um | 56.63
| 60 | GeV | 465.1163 | 7.728 | 0.001628 | 7.7296 | 35.94 | mm | 35940 | 1.38 | mm | 1380 | 63.98 | um | 63.98
| 65 | GeV | 503.876 | 7.473 | 0.001513 | 7.4745 | 40.65 | mm | 40650 | 1.54 | mm | 1540 | 71.47 | um | 71.47
| 70 | GeV | 542.6357 | 7.255 | 0.001414 | 7.2564 | 45.51 | mm | 45510 | 1.68 | mm | 1680 | 79.08 | um | 79.08
| 80 | GeV | 620.155 | 6.906 | 0.001251 | 6.9073 | 55.62 | mm | 55620 | 2.21 | mm | 2210 | 94.53 | um | 94.53
| 90 | GeV | 697.6744 | 6.641 | 0.001123 | 6.6421 | 66.19 | mm | 66190 | 2.67 | mm | 2670 | 110.2 | um | 110.2
| 100 | GeV | 775.1938 | 6.435 | 0.001019 | 6.436 | 77.14 | mm | 77140 | 3.08 | mm | 3080 | 125.96 | um | 125.96
| 110 | GeV | 852.7132 | 6.271 | 0.0009338 | 6.2719 | 88.41 | mm | 88410 | 3.47 | mm | 3470 | 141.74 | um | 141.74
| 120 | GeV | 930.2326 | 6.14 | 0.000862 | 6.1409 | 99.95 | mm | 99950 | 3.84 | mm | 3840 | 157.46 | um | 157.46
228 | 129 | GeV | 1000 | 6.043 | 0.0008065 | 6.0438 | 110.53 | mm | 110530 | 4.12 | mm | 4120 | 171.53 | um | 171.53

## srim129Xe_EJ212
1 | 2 | 3 | 4 | 5 | 6 | 7 | 8 | 9 | 10 | 11 | 12 | 13 | 14 | 15 | 16
2 | "SRIMfit"data table | [9 empty] | please fill in |  | from SRIM output
3 | SRIM ver= | SRIM-2013.00 |  | Gas? |  | == Target Composition == |  |  |  |  | please change in |  | for appropriate value/formula
4 | Ion Z= | 54 |  |  | Atom | Atom | Atomic | Mass |  | Multiply Stopping by ; for Stopping Units
5 | Ion A= | 129 | amu |  | Name | Numb | [%] | [%] | unitID | Cnv. Factor |  |  |  | ThisWSname | srim129Xe_EJ212
6 | Target= | EJ212 | short name |  | H | 1 | 52.38 | 8.45 | 1 | 10.23 | eV / Angstrom |  |  | Corded | Ayoshida.RIKEN 2017.02
7 |  | EJ-212 PL-Scinti |  |  | C | 6 | 47.62 | 91.55 | 2 | 102.3 | keV / micron
8 | Trg.Dens= | 1.023 | g/cm3 | [5 empty] | 3 | 102.3 | MeV / mm
9 |  | 9.8606e+22 | atoms/cm3 | [5 empty] | 4 | 1 | keV / (ug/cm2)
10 | BraggCrct= | -6.57% | [6 empty] | 5 | 1 | MeV / (mg/cm2)
11 |  | row# | SRIM E range | [5 empty] | 6 | 1000 | keV / (mg/cm2)
12 | Emin= | 20 | 1.29 | 10eV/A |  |  |  |  | 7 | 10.374 | eV / (1E15 atoms/cm2)
13 | Emax= | 228 | 129000000 | 1GeV/A |  |  |  |  | 8 | 0.028633 | L.S.S. reduced unit
14 | if Gas; Ptbl = |  | Pa |  |  |  | 100 | 100 | 0 | == 5 : MeV/(mg/cm2)
15 | if Gas; Ttbl = |  | degC | [5 empty] | ref) http://www.eljentechnology.com/index.php/products/plastic-scintillators/64-ej-212
16 |  |  |  |  | SRIM Stopping Power Unit = [MeV/(mg/cm2)] |  |  |  |  | Polyvinyltoluene C10H11 rho=1.023
17 | Ion |  |  | dE/dx Elec | dE/dx Nucl | dE/dx tot | Projected |  |  | Longitudinal |  |  | Lateral
18 | Energy |  | [MeV/u] | [MeV/(mg/cm2)] |  |  | Range |  | [um] | Straggling |  | [um] | Straggling |  | [um]
19
20 | 1.3 | keV | 1.0078e-05 | 0.2899 | 3.168 | 3.4579 | 77 | A | 0.0077 | 16 | A | 0.0016 | 11 | A | 0.0011
| 1.4 | keV | 1.0853e-05 | 0.3008 | 3.283 | 3.5838 | 79 | A | 0.0079 | 17 | A | 0.0017 | 12 | A | 0.0012
| 1.5 | keV | 1.1628e-05 | 0.3114 | 3.393 | 3.7044 | 82 | A | 0.0082 | 17 | A | 0.0017 | 12 | A | 0.0012
| 1.6 | keV | 1.2403e-05 | 0.3216 | 3.499 | 3.8206 | 84 | A | 0.0084 | 18 | A | 0.0018 | 13 | A | 0.0013
| 1.7 | keV | 1.3178e-05 | 0.3315 | 3.6 | 3.9315 | 87 | A | 0.0087 | 18 | A | 0.0018 | 13 | A | 0.0013
| 1.8 | keV | 1.3953e-05 | 0.3411 | 3.697 | 4.0381 | 89 | A | 0.0089 | 19 | A | 0.0019 | 13 | A | 0.0013
| 2 | keV | 1.5504e-05 | 0.3596 | 3.881 | 4.2406 | 93 | A | 0.0093 | 20 | A | 0.002 | 14 | A | 0.0014
| 2.25 | keV | 1.7442e-05 | 0.3814 | 4.095 | 4.4764 | 98 | A | 0.0098 | 20 | A | 0.002 | 15 | A | 0.0015
| 2.5 | keV | 1.938e-05 | 0.402 | 4.292 | 4.694 | 103 | A | 0.0103 | 21 | A | 0.0021 | 15 | A | 0.0015
| 2.75 | keV | 2.1318e-05 | 0.4216 | 4.475 | 4.8966 | 108 | A | 0.0108 | 22 | A | 0.0022 | 16 | A | 0.0016
| 3 | keV | 2.3256e-05 | 0.4404 | 4.647 | 5.0874 | 113 | A | 0.0113 | 23 | A | 0.0023 | 17 | A | 0.0017
| 3.25 | keV | 2.5194e-05 | 0.4584 | 4.809 | 5.2674 | 117 | A | 0.0117 | 24 | A | 0.0024 | 17 | A | 0.0017
| 3.5 | keV | 2.7132e-05 | 0.4757 | 4.962 | 5.4377 | 121 | A | 0.0121 | 25 | A | 0.0025 | 18 | A | 0.0018
| 3.75 | keV | 2.907e-05 | 0.4924 | 5.106 | 5.5984 | 125 | A | 0.0125 | 25 | A | 0.0025 | 18 | A | 0.0018
| 4 | keV | 3.1008e-05 | 0.5085 | 5.244 | 5.7525 | 129 | A | 0.0129 | 26 | A | 0.0026 | 19 | A | 0.0019
| 4.5 | keV | 3.4884e-05 | 0.5393 | 5.5 | 6.0393 | 137 | A | 0.0137 | 27 | A | 0.0027 | 20 | A | 0.002
| 5 | keV | 3.876e-05 | 0.5685 | 5.734 | 6.3025 | 145 | A | 0.0145 | 29 | A | 0.0029 | 21 | A | 0.0021
| 5.5 | keV | 4.2636e-05 | 0.5963 | 5.95 | 6.5463 | 152 | A | 0.0152 | 30 | A | 0.003 | 22 | A | 0.0022
| 6 | keV | 4.6512e-05 | 0.6228 | 6.15 | 6.7728 | 158 | A | 0.0158 | 31 | A | 0.0031 | 23 | A | 0.0023
| 6.5 | keV | 5.0388e-05 | 0.6482 | 6.337 | 6.9852 | 165 | A | 0.0165 | 32 | A | 0.0032 | 24 | A | 0.0024
| 7 | keV | 5.4264e-05 | 0.6727 | 6.512 | 7.1847 | 172 | A | 0.0172 | 33 | A | 0.0033 | 25 | A | 0.0025
| 8 | keV | 6.2016e-05 | 0.7191 | 6.831 | 7.5501 | 184 | A | 0.0184 | 35 | A | 0.0035 | 26 | A | 0.0026
| 9 | keV | 6.9767e-05 | 0.7628 | 7.117 | 7.8798 | 196 | A | 0.0196 | 37 | A | 0.0037 | 28 | A | 0.0028
| 10 | keV | 7.7519e-05 | 0.804 | 7.376 | 8.18 | 207 | A | 0.0207 | 39 | A | 0.0039 | 29 | A | 0.0029
| 11 | keV | 8.5271e-05 | 0.8433 | 7.611 | 8.4543 | 218 | A | 0.0218 | 40 | A | 0.004 | 31 | A | 0.0031
| 12 | keV | 9.3023e-05 | 0.8808 | 7.827 | 8.7078 | 229 | A | 0.0229 | 42 | A | 0.0042 | 32 | A | 0.0032
| 13 | keV | 0.00010078 | 0.9167 | 8.025 | 8.9417 | 239 | A | 0.0239 | 44 | A | 0.0044 | 34 | A | 0.0034
| 14 | keV | 0.00010853 | 0.9513 | 8.21 | 9.1613 | 250 | A | 0.025 | 45 | A | 0.0045 | 35 | A | 0.0035
| 15 | keV | 0.00011628 | 0.9847 | 8.381 | 9.3657 | 259 | A | 0.0259 | 46 | A | 0.0046 | 36 | A | 0.0036
| 16 | keV | 0.00012403 | 1.017 | 8.542 | 9.559 | 269 | A | 0.0269 | 48 | A | 0.0048 | 37 | A | 0.0037
| 17 | keV | 0.00013178 | 1.048 | 8.692 | 9.74 | 279 | A | 0.0279 | 49 | A | 0.0049 | 39 | A | 0.0039
| 18 | keV | 0.00013953 | 1.079 | 8.833 | 9.912 | 288 | A | 0.0288 | 51 | A | 0.0051 | 40 | A | 0.004
| 20 | keV | 0.00015504 | 1.137 | 9.092 | 10.229 | 306 | A | 0.0306 | 53 | A | 0.0053 | 42 | A | 0.0042
| 22.5 | keV | 0.00017442 | 1.206 | 9.377 | 10.583 | 329 | A | 0.0329 | 56 | A | 0.0056 | 45 | A | 0.0045
| 25 | keV | 0.0001938 | 1.271 | 9.629 | 10.9 | 350 | A | 0.035 | 59 | A | 0.0059 | 48 | A | 0.0048
| 27.5 | keV | 0.00021318 | 1.333 | 9.853 | 11.186 | 371 | A | 0.0371 | 62 | A | 0.0062 | 50 | A | 0.005
| 30 | keV | 0.00023256 | 1.393 | 10.05 | 11.443 | 392 | A | 0.0392 | 65 | A | 0.0065 | 53 | A | 0.0053
| 32.5 | keV | 0.00025194 | 1.449 | 10.23 | 11.679 | 412 | A | 0.0412 | 68 | A | 0.0068 | 55 | A | 0.0055
| 35 | keV | 0.00027132 | 1.504 | 10.4 | 11.904 | 431 | A | 0.0431 | 70 | A | 0.007 | 58 | A | 0.0058
| 37.5 | keV | 0.0002907 | 1.557 | 10.55 | 12.107 | 451 | A | 0.0451 | 73 | A | 0.0073 | 60 | A | 0.006
| 40 | keV | 0.00031008 | 1.608 | 10.68 | 12.288 | 470 | A | 0.047 | 75 | A | 0.0075 | 62 | A | 0.0062
| 45 | keV | 0.00034884 | 1.706 | 10.92 | 12.626 | 507 | A | 0.0507 | 80 | A | 0.008 | 67 | A | 0.0067
| 50 | keV | 0.0003876 | 1.798 | 11.13 | 12.928 | 543 | A | 0.0543 | 85 | A | 0.0085 | 71 | A | 0.0071
| 55 | keV | 0.00042636 | 1.886 | 11.3 | 13.186 | 579 | A | 0.0579 | 89 | A | 0.0089 | 75 | A | 0.0075
| 60 | keV | 0.00046512 | 1.969 | 11.45 | 13.419 | 614 | A | 0.0614 | 94 | A | 0.0094 | 79 | A | 0.0079
| 65 | keV | 0.00050388 | 2.05 | 11.58 | 13.63 | 648 | A | 0.0648 | 98 | A | 0.0098 | 83 | A | 0.0083
| 70 | keV | 0.00054264 | 2.127 | 11.7 | 13.827 | 682 | A | 0.0682 | 102 | A | 0.0102 | 87 | A | 0.0087
| 80 | keV | 0.00062016 | 2.274 | 11.89 | 14.164 | 749 | A | 0.0749 | 110 | A | 0.011 | 95 | A | 0.0095
| 90 | keV | 0.00069767 | 2.412 | 12.03 | 14.442 | 815 | A | 0.0815 | 118 | A | 0.0118 | 102 | A | 0.0102
| 100 | keV | 0.00077519 | 2.543 | 12.14 | 14.683 | 879 | A | 0.0879 | 126 | A | 0.0126 | 109 | A | 0.0109
| 110 | keV | 0.00085271 | 2.667 | 12.22 | 14.887 | 942 | A | 0.0942 | 133 | A | 0.0133 | 116 | A | 0.0116
| 120 | keV | 0.00093023 | 2.785 | 12.28 | 15.065 | 1005 | A | 0.1005 | 140 | A | 0.014 | 123 | A | 0.0123
| 130 | keV | 0.0010078 | 2.899 | 12.33 | 15.229 | 1067 | A | 0.1067 | 147 | A | 0.0147 | 129 | A | 0.0129
| 140 | keV | 0.0010853 | 3.009 | 12.36 | 15.369 | 1128 | A | 0.1128 | 154 | A | 0.0154 | 136 | A | 0.0136
| 150 | keV | 0.0011628 | 3.114 | 12.38 | 15.494 | 1189 | A | 0.1189 | 161 | A | 0.0161 | 142 | A | 0.0142
| 160 | keV | 0.0012403 | 3.216 | 12.39 | 15.606 | 1250 | A | 0.125 | 167 | A | 0.0167 | 149 | A | 0.0149
| 170 | keV | 0.0013178 | 3.315 | 12.39 | 15.705 | 1310 | A | 0.131 | 174 | A | 0.0174 | 155 | A | 0.0155
| 180 | keV | 0.0013953 | 3.411 | 12.38 | 15.791 | 1370 | A | 0.137 | 180 | A | 0.018 | 161 | A | 0.0161
| 200 | keV | 0.0015504 | 3.596 | 12.36 | 15.956 | 1488 | A | 0.1488 | 193 | A | 0.0193 | 173 | A | 0.0173
| 225 | keV | 0.0017442 | 3.814 | 12.3 | 16.114 | 1635 | A | 0.1635 | 209 | A | 0.0209 | 188 | A | 0.0188
| 250 | keV | 0.001938 | 4.02 | 12.22 | 16.24 | 1781 | A | 0.1781 | 224 | A | 0.0224 | 202 | A | 0.0202
| 275 | keV | 0.0021318 | 4.111 | 12.13 | 16.241 | 1927 | A | 0.1927 | 239 | A | 0.0239 | 216 | A | 0.0216
| 300 | keV | 0.0023256 | 4.173 | 12.02 | 16.193 | 2073 | A | 0.2073 | 254 | A | 0.0254 | 230 | A | 0.023
| 325 | keV | 0.0025194 | 4.251 | 11.92 | 16.171 | 2219 | A | 0.2219 | 269 | A | 0.0269 | 244 | A | 0.0244
| 350 | keV | 0.0027132 | 4.339 | 11.81 | 16.149 | 2366 | A | 0.2366 | 283 | A | 0.0283 | 257 | A | 0.0257
| 375 | keV | 0.002907 | 4.43 | 11.69 | 16.12 | 2513 | A | 0.2513 | 297 | A | 0.0297 | 271 | A | 0.0271
| 400 | keV | 0.0031008 | 4.523 | 11.58 | 16.103 | 2660 | A | 0.266 | 311 | A | 0.0311 | 284 | A | 0.0284
| 450 | keV | 0.0034884 | 4.708 | 11.34 | 16.048 | 2955 | A | 0.2955 | 340 | A | 0.034 | 311 | A | 0.0311
| 500 | keV | 0.003876 | 4.888 | 11.11 | 15.998 | 3252 | A | 0.3252 | 368 | A | 0.0368 | 337 | A | 0.0337
| 550 | keV | 0.0042636 | 5.06 | 10.89 | 15.95 | 3550 | A | 0.355 | 395 | A | 0.0395 | 363 | A | 0.0363
| 600 | keV | 0.0046512 | 5.226 | 10.67 | 15.896 | 3849 | A | 0.3849 | 422 | A | 0.0422 | 389 | A | 0.0389
| 650 | keV | 0.0050388 | 5.387 | 10.46 | 15.847 | 4149 | A | 0.4149 | 448 | A | 0.0448 | 415 | A | 0.0415
| 700 | keV | 0.0054264 | 5.542 | 10.26 | 15.802 | 4450 | A | 0.445 | 474 | A | 0.0474 | 440 | A | 0.044
| 800 | keV | 0.0062016 | 5.842 | 9.877 | 15.719 | 5056 | A | 0.5056 | 527 | A | 0.0527 | 490 | A | 0.049
| 900 | keV | 0.0069767 | 6.13 | 9.523 | 15.653 | 5665 | A | 0.5665 | 578 | A | 0.0578 | 540 | A | 0.054
| 1 | MeV | 0.0077519 | 6.407 | 9.196 | 15.603 | 6277 | A | 0.6277 | 627 | A | 0.0627 | 589 | A | 0.0589
| 1.1 | MeV | 0.0085271 | 6.675 | 8.894 | 15.569 | 6891 | A | 0.6891 | 675 | A | 0.0675 | 638 | A | 0.0638
| 1.2 | MeV | 0.0093023 | 6.933 | 8.613 | 15.546 | 7507 | A | 0.7507 | 721 | A | 0.0721 | 685 | A | 0.0685
| 1.3 | MeV | 0.010078 | 7.182 | 8.352 | 15.534 | 8124 | A | 0.8124 | 765 | A | 0.0765 | 733 | A | 0.0733
| 1.4 | MeV | 0.010853 | 7.421 | 8.11 | 15.531 | 8741 | A | 0.8741 | 808 | A | 0.0808 | 779 | A | 0.0779
| 1.5 | MeV | 0.011628 | 7.652 | 7.883 | 15.535 | 9359 | A | 0.9359 | 850 | A | 0.085 | 825 | A | 0.0825
| 1.6 | MeV | 0.012403 | 7.875 | 7.671 | 15.546 | 9977 | A | 0.9977 | 891 | A | 0.0891 | 870 | A | 0.087
| 1.7 | MeV | 0.013178 | 8.091 | 7.472 | 15.563 | 1.06 | um | 1.06 | 930 | A | 0.093 | 915 | A | 0.0915
| 1.8 | MeV | 0.013953 | 8.301 | 7.284 | 15.585 | 1.12 | um | 1.12 | 969 | A | 0.0969 | 959 | A | 0.0959
| 2 | MeV | 0.015504 | 8.707 | 6.941 | 15.648 | 1.24 | um | 1.24 | 1050 | A | 0.105 | 1046 | A | 0.1046
| 2.25 | MeV | 0.017442 | 9.192 | 6.562 | 15.754 | 1.4 | um | 1.4 | 1149 | A | 0.1149 | 1151 | A | 0.1151
| 2.5 | MeV | 0.01938 | 9.66 | 6.229 | 15.889 | 1.55 | um | 1.55 | 1241 | A | 0.1241 | 1253 | A | 0.1253
| 2.75 | MeV | 0.021318 | 10.11 | 5.934 | 16.044 | 1.7 | um | 1.7 | 1327 | A | 0.1327 | 1351 | A | 0.1351
| 3 | MeV | 0.023256 | 10.55 | 5.67 | 16.22 | 1.85 | um | 1.85 | 1408 | A | 0.1408 | 1446 | A | 0.1446
| 3.25 | MeV | 0.025194 | 10.98 | 5.432 | 16.412 | 2 | um | 2 | 1484 | A | 0.1484 | 1537 | A | 0.1537
| 3.5 | MeV | 0.027132 | 11.39 | 5.216 | 16.606 | 2.14 | um | 2.14 | 1556 | A | 0.1556 | 1626 | A | 0.1626
| 3.75 | MeV | 0.02907 | 11.78 | 5.02 | 16.8 | 2.29 | um | 2.29 | 1624 | A | 0.1624 | 1711 | A | 0.1711
| 4 | MeV | 0.031008 | 12.17 | 4.84 | 17.01 | 2.43 | um | 2.43 | 1688 | A | 0.1688 | 1794 | A | 0.1794
| 4.5 | MeV | 0.034884 | 12.91 | 4.522 | 17.432 | 2.71 | um | 2.71 | 1828 | A | 0.1828 | 1951 | A | 0.1951
| 5 | MeV | 0.03876 | 13.61 | 4.249 | 17.859 | 2.99 | um | 2.99 | 1955 | A | 0.1955 | 2099 | A | 0.2099
| 5.5 | MeV | 0.042636 | 14.28 | 4.011 | 18.291 | 3.26 | um | 3.26 | 2069 | A | 0.2069 | 2238 | A | 0.2238
| 6 | MeV | 0.046512 | 14.94 | 3.803 | 18.743 | 3.52 | um | 3.52 | 2173 | A | 0.2173 | 2368 | A | 0.2368
| 6.5 | MeV | 0.050388 | 15.58 | 3.618 | 19.198 | 3.77 | um | 3.77 | 2269 | A | 0.2269 | 2491 | A | 0.2491
| 7 | MeV | 0.054264 | 16.21 | 3.452 | 19.662 | 4.02 | um | 4.02 | 2357 | A | 0.2357 | 2607 | A | 0.2607
| 8 | MeV | 0.062016 | 17.46 | 3.168 | 20.628 | 4.5 | um | 4.5 | 2559 | A | 0.2559 | 2821 | A | 0.2821
| 9 | MeV | 0.069767 | 18.71 | 2.933 | 21.643 | 4.96 | um | 4.96 | 2731 | A | 0.2731 | 3013 | A | 0.3013
| 10 | MeV | 0.077519 | 19.98 | 2.734 | 22.714 | 5.4 | um | 5.4 | 2879 | A | 0.2879 | 3186 | A | 0.3186
| 11 | MeV | 0.085271 | 21.27 | 2.564 | 23.834 | 5.82 | um | 5.82 | 3008 | A | 0.3008 | 3342 | A | 0.3342
| 12 | MeV | 0.093023 | 22.58 | 2.416 | 24.996 | 6.22 | um | 6.22 | 3121 | A | 0.3121 | 3484 | A | 0.3484
| 13 | MeV | 0.10078 | 23.91 | 2.286 | 26.196 | 6.6 | um | 6.6 | 3220 | A | 0.322 | 3612 | A | 0.3612
| 14 | MeV | 0.10853 | 25.25 | 2.171 | 27.421 | 6.96 | um | 6.96 | 3309 | A | 0.3309 | 3730 | A | 0.373
| 15 | MeV | 0.11628 | 26.61 | 2.068 | 28.678 | 7.31 | um | 7.31 | 3388 | A | 0.3388 | 3837 | A | 0.3837
| 16 | MeV | 0.12403 | 27.98 | 1.976 | 29.956 | 7.64 | um | 7.64 | 3458 | A | 0.3458 | 3935 | A | 0.3935
| 17 | MeV | 0.13178 | 29.34 | 1.893 | 31.233 | 7.96 | um | 7.96 | 3522 | A | 0.3522 | 4025 | A | 0.4025
| 18 | MeV | 0.13953 | 30.71 | 1.817 | 32.527 | 8.26 | um | 8.26 | 3580 | A | 0.358 | 4108 | A | 0.4108
| 20 | MeV | 0.15504 | 33.42 | 1.684 | 35.104 | 8.84 | um | 8.84 | 3725 | A | 0.3725 | 4256 | A | 0.4256
| 22.5 | MeV | 0.17442 | 36.75 | 1.545 | 38.295 | 9.5 | um | 9.5 | 3895 | A | 0.3895 | 4413 | A | 0.4413
| 25 | MeV | 0.1938 | 39.97 | 1.43 | 41.4 | 10.12 | um | 10.12 | 4034 | A | 0.4034 | 4545 | A | 0.4545
| 27.5 | MeV | 0.21318 | 43.06 | 1.332 | 44.392 | 10.68 | um | 10.68 | 4149 | A | 0.4149 | 4659 | A | 0.4659
| 30 | MeV | 0.23256 | 46.01 | 1.248 | 47.258 | 11.22 | um | 11.22 | 4247 | A | 0.4247 | 4757 | A | 0.4757
| 32.5 | MeV | 0.25194 | 48.82 | 1.175 | 49.995 | 11.72 | um | 11.72 | 4332 | A | 0.4332 | 4844 | A | 0.4844
| 35 | MeV | 0.27132 | 51.48 | 1.111 | 52.591 | 12.19 | um | 12.19 | 4406 | A | 0.4406 | 4921 | A | 0.4921
| 37.5 | MeV | 0.2907 | 54.02 | 1.054 | 55.074 | 12.65 | um | 12.65 | 4473 | A | 0.4473 | 4990 | A | 0.499
| 40 | MeV | 0.31008 | 56.42 | 1.003 | 57.423 | 13.08 | um | 13.08 | 4532 | A | 0.4532 | 5052 | A | 0.5052
| 45 | MeV | 0.34884 | 60.86 | 0.916 | 61.776 | 13.9 | um | 13.9 | 4707 | A | 0.4707 | 5160 | A | 0.516
| 50 | MeV | 0.3876 | 64.86 | 0.8441 | 65.7041 | 14.67 | um | 14.67 | 4853 | A | 0.4853 | 5251 | A | 0.5251
| 55 | MeV | 0.42636 | 68.45 | 0.7836 | 69.2336 | 15.39 | um | 15.39 | 4980 | A | 0.498 | 5330 | A | 0.533
| 60 | MeV | 0.46512 | 71.68 | 0.7319 | 72.4119 | 16.08 | um | 16.08 | 5091 | A | 0.5091 | 5400 | A | 0.54
| 65 | MeV | 0.50388 | 74.56 | 0.6871 | 75.2471 | 16.74 | um | 16.74 | 5191 | A | 0.5191 | 5461 | A | 0.5461
| 70 | MeV | 0.54264 | 77.13 | 0.6479 | 77.7779 | 17.38 | um | 17.38 | 5281 | A | 0.5281 | 5516 | A | 0.5516
| 80 | MeV | 0.62016 | 81.47 | 0.5826 | 82.0526 | 18.6 | um | 18.6 | 5578 | A | 0.5578 | 5613 | A | 0.5613
| 90 | MeV | 0.69767 | 84.89 | 0.5301 | 85.4201 | 19.77 | um | 19.77 | 5833 | A | 0.5833 | 5696 | A | 0.5696
| 100 | MeV | 0.77519 | 87.6 | 0.487 | 88.087 | 20.89 | um | 20.89 | 6061 | A | 0.6061 | 5768 | A | 0.5768
| 110 | MeV | 0.85271 | 89.74 | 0.4508 | 90.1908 | 21.99 | um | 21.99 | 6268 | A | 0.6268 | 5832 | A | 0.5832
| 120 | MeV | 0.93023 | 91.45 | 0.4201 | 91.8701 | 23.06 | um | 23.06 | 6460 | A | 0.646 | 5891 | A | 0.5891
| 130 | MeV | 1.0078 | 92.82 | 0.3935 | 93.2135 | 24.12 | um | 24.12 | 6640 | A | 0.664 | 5945 | A | 0.5945
| 140 | MeV | 1.0853 | 93.91 | 0.3704 | 94.2804 | 25.16 | um | 25.16 | 6810 | A | 0.681 | 5995 | A | 0.5995
| 150 | MeV | 1.1628 | 94.78 | 0.35 | 95.13 | 26.19 | um | 26.19 | 6972 | A | 0.6972 | 6042 | A | 0.6042
| 160 | MeV | 1.2403 | 95.48 | 0.3319 | 95.8119 | 27.22 | um | 27.22 | 7128 | A | 0.7128 | 6086 | A | 0.6086
| 170 | MeV | 1.3178 | 96.03 | 0.3157 | 96.3457 | 28.23 | um | 28.23 | 7278 | A | 0.7278 | 6128 | A | 0.6128
| 180 | MeV | 1.3953 | 96.46 | 0.3012 | 96.7612 | 29.25 | um | 29.25 | 7424 | A | 0.7424 | 6168 | A | 0.6168
| 200 | MeV | 1.5504 | 97.05 | 0.276 | 97.326 | 31.26 | um | 31.26 | 7963 | A | 0.7963 | 6243 | A | 0.6243
| 225 | MeV | 1.7442 | 97.39 | 0.2502 | 97.6402 | 33.77 | um | 33.77 | 8727 | A | 0.8727 | 6330 | A | 0.633
| 250 | MeV | 1.938 | 97.45 | 0.2291 | 97.6791 | 36.27 | um | 36.27 | 9427 | A | 0.9427 | 6411 | A | 0.6411
| 275 | MeV | 2.1318 | 98.42 | 0.2116 | 98.6316 | 38.76 | um | 38.76 | 1.01 | um | 1.01 | 6487 | A | 0.6487
| 300 | MeV | 2.3256 | 99.03 | 0.1966 | 99.2266 | 41.23 | um | 41.23 | 1.07 | um | 1.07 | 6559 | A | 0.6559
| 325 | MeV | 2.5194 | 98.77 | 0.1838 | 98.9538 | 43.69 | um | 43.69 | 1.12 | um | 1.12 | 6627 | A | 0.6627
| 350 | MeV | 2.7132 | 98.37 | 0.1727 | 98.5427 | 46.17 | um | 46.17 | 1.18 | um | 1.18 | 6694 | A | 0.6694
| 375 | MeV | 2.907 | 97.94 | 0.1629 | 98.1029 | 48.65 | um | 48.65 | 1.23 | um | 1.23 | 6758 | A | 0.6758
| 400 | MeV | 3.1008 | 97.48 | 0.1542 | 97.6342 | 51.15 | um | 51.15 | 1.28 | um | 1.28 | 6820 | A | 0.682
| 450 | MeV | 3.4884 | 96.5 | 0.1395 | 96.6395 | 56.18 | um | 56.18 | 1.46 | um | 1.46 | 6942 | A | 0.6942
| 500 | MeV | 3.876 | 95.45 | 0.1275 | 95.5775 | 61.27 | um | 61.27 | 1.63 | um | 1.63 | 7059 | A | 0.7059
| 550 | MeV | 4.2636 | 94.36 | 0.1176 | 94.4776 | 66.41 | um | 66.41 | 1.79 | um | 1.79 | 7174 | A | 0.7174
| 600 | MeV | 4.6512 | 93.23 | 0.1091 | 93.3391 | 71.62 | um | 71.62 | 1.93 | um | 1.93 | 7287 | A | 0.7287
| 650 | MeV | 5.0388 | 92.07 | 0.1019 | 92.1719 | 76.89 | um | 76.89 | 2.07 | um | 2.07 | 7399 | A | 0.7399
| 700 | MeV | 5.4264 | 90.9 | 0.09558 | 90.9956 | 82.22 | um | 82.22 | 2.21 | um | 2.21 | 7509 | A | 0.7509
| 800 | MeV | 6.2016 | 88.55 | 0.08519 | 88.6352 | 93.11 | um | 93.11 | 2.69 | um | 2.69 | 7730 | A | 0.773
| 900 | MeV | 6.9767 | 86.2 | 0.07694 | 86.2769 | 104.29 | um | 104.29 | 3.12 | um | 3.12 | 7951 | A | 0.7951
| 1 | GeV | 7.7519 | 83.89 | 0.07023 | 83.9602 | 115.78 | um | 115.78 | 3.52 | um | 3.52 | 8174 | A | 0.8174
| 1.1 | GeV | 8.5271 | 81.63 | 0.06465 | 81.6946 | 127.58 | um | 127.58 | 3.9 | um | 3.9 | 8400 | A | 0.84
| 1.2 | GeV | 9.3023 | 79.44 | 0.05994 | 79.4999 | 139.72 | um | 139.72 | 4.26 | um | 4.26 | 8630 | A | 0.863
| 1.3 | GeV | 10.0775 | 77.33 | 0.0559 | 77.3859 | 152.18 | um | 152.18 | 4.61 | um | 4.61 | 8865 | A | 0.8865
| 1.4 | GeV | 10.8527 | 75.3 | 0.0524 | 75.3524 | 164.99 | um | 164.99 | 4.95 | um | 4.95 | 9105 | A | 0.9105
| 1.5 | GeV | 11.6279 | 73.34 | 0.04933 | 73.3893 | 178.13 | um | 178.13 | 5.29 | um | 5.29 | 9351 | A | 0.9351
| 1.6 | GeV | 12.4031 | 71.47 | 0.04663 | 71.5166 | 191.63 | um | 191.63 | 5.63 | um | 5.63 | 9603 | A | 0.9603
| 1.7 | GeV | 13.1783 | 69.68 | 0.04421 | 69.7242 | 205.47 | um | 205.47 | 5.96 | um | 5.96 | 9860 | A | 0.986
| 1.8 | GeV | 13.9535 | 67.97 | 0.04205 | 68.0121 | 219.67 | um | 219.67 | 6.29 | um | 6.29 | 1.01 | um | 1.01
| 2 | GeV | 15.5039 | 64.76 | 0.03834 | 64.7983 | 249.13 | um | 249.13 | 7.54 | um | 7.54 | 1.07 | um | 1.07
| 2.25 | GeV | 17.4419 | 61.14 | 0.03456 | 61.1746 | 287.96 | um | 287.96 | 9.33 | um | 9.33 | 1.14 | um | 1.14
| 2.5 | GeV | 19.3798 | 57.9 | 0.0315 | 57.9315 | 329.03 | um | 329.03 | 10.99 | um | 10.99 | 1.22 | um | 1.22
| 2.75 | GeV | 21.3178 | 54.98 | 0.02896 | 55.009 | 372.34 | um | 372.34 | 12.59 | um | 12.59 | 1.3 | um | 1.3
| 3 | GeV | 23.2558 | 52.36 | 0.02681 | 52.3868 | 417.88 | um | 417.88 | 14.14 | um | 14.14 | 1.38 | um | 1.38
| 3.25 | GeV | 25.1938 | 49.97 | 0.02498 | 49.995 | 465.65 | um | 465.65 | 15.67 | um | 15.67 | 1.47 | um | 1.47
| 3.5 | GeV | 27.1318 | 47.8 | 0.02339 | 47.8234 | 515.64 | um | 515.64 | 17.19 | um | 17.19 | 1.57 | um | 1.57
| 3.75 | GeV | 29.0698 | 45.82 | 0.022 | 45.842 | 567.85 | um | 567.85 | 18.71 | um | 18.71 | 1.67 | um | 1.67
| 4 | GeV | 31.0078 | 44.02 | 0.02078 | 44.0408 | 622.26 | um | 622.26 | 20.24 | um | 20.24 | 1.77 | um | 1.77
| 4.5 | GeV | 34.8837 | 40.9 | 0.01871 | 40.9187 | 737.46 | um | 737.46 | 25.98 | um | 25.98 | 1.99 | um | 1.99
| 5 | GeV | 38.7597 | 38.24 | 0.01704 | 38.257 | 861.05 | um | 861.05 | 31.32 | um | 31.32 | 2.22 | um | 2.22
| 5.5 | GeV | 42.6357 | 35.94 | 0.01565 | 35.9556 | 992.89 | um | 992.89 | 36.45 | um | 36.45 | 2.47 | um | 2.47
| 6 | GeV | 46.5116 | 33.94 | 0.01448 | 33.9545 | 1.13 | mm | 1130 | 41.48 | um | 41.48 | 2.74 | um | 2.74
| 6.5 | GeV | 50.3876 | 32.18 | 0.01348 | 32.1935 | 1.28 | mm | 1280 | 46.46 | um | 46.46 | 3.02 | um | 3.02
| 7 | GeV | 54.2636 | 30.62 | 0.01261 | 30.6326 | 1.44 | mm | 1440 | 51.42 | um | 51.42 | 3.31 | um | 3.31
| 8 | GeV | 62.0155 | 27.98 | 0.01119 | 27.9912 | 1.77 | mm | 1770 | 69.83 | um | 69.83 | 3.93 | um | 3.93
| 9 | GeV | 69.7674 | 25.82 | 0.01007 | 25.8301 | 2.13 | mm | 2130 | 86.75 | um | 86.75 | 4.61 | um | 4.61
| 10 | GeV | 77.5194 | 24.03 | 0.009159 | 24.0392 | 2.53 | mm | 2530 | 102.99 | um | 102.99 | 5.33 | um | 5.33
| 11 | GeV | 85.2713 | 22.52 | 0.008407 | 22.5284 | 2.95 | mm | 2950 | 118.92 | um | 118.92 | 6.1 | um | 6.1
| 12 | GeV | 93.0233 | 21.22 | 0.007773 | 21.2278 | 3.39 | mm | 3390 | 134.71 | um | 134.71 | 6.91 | um | 6.91
| 13 | GeV | 100.7752 | 20.1 | 0.007232 | 20.1072 | 3.87 | mm | 3870 | 150.43 | um | 150.43 | 7.76 | um | 7.76
| 14 | GeV | 108.5271 | 19.11 | 0.006765 | 19.1168 | 4.37 | mm | 4370 | 166.16 | um | 166.16 | 8.66 | um | 8.66
| 15 | GeV | 116.2791 | 18.25 | 0.006356 | 18.2564 | 4.89 | mm | 4890 | 181.91 | um | 181.91 | 9.59 | um | 9.59
| 16 | GeV | 124.031 | 17.48 | 0.005996 | 17.486 | 5.44 | mm | 5440 | 197.7 | um | 197.7 | 10.55 | um | 10.55
| 17 | GeV | 131.7829 | 16.79 | 0.005676 | 16.7957 | 6.01 | mm | 6010 | 213.54 | um | 213.54 | 11.55 | um | 11.55
| 18 | GeV | 139.5349 | 16.17 | 0.00539 | 16.1754 | 6.6 | mm | 6600 | 229.44 | um | 229.44 | 12.59 | um | 12.59
| 20 | GeV | 155.0388 | 15.1 | 0.0049 | 15.1049 | 7.85 | mm | 7850 | 289.8 | um | 289.8 | 14.75 | um | 14.75
| 22.5 | GeV | 174.4186 | 14 | 0.004404 | 14.0044 | 9.53 | mm | 9530 | 374.91 | um | 374.91 | 17.62 | um | 17.62
| 25 | GeV | 193.7984 | 13.1 | 0.004002 | 13.104 | 11.34 | mm | 11340 | 453.63 | um | 453.63 | 20.67 | um | 20.67
| 27.5 | GeV | 213.1783 | 12.35 | 0.003671 | 12.3537 | 13.26 | mm | 13260 | 528.87 | um | 528.87 | 23.87 | um | 23.87
| 30 | GeV | 232.5581 | 11.72 | 0.003392 | 11.7234 | 15.29 | mm | 15290 | 601.92 | um | 601.92 | 27.21 | um | 27.21
| 32.5 | GeV | 251.938 | 11.18 | 0.003153 | 11.1832 | 17.43 | mm | 17430 | 673.45 | um | 673.45 | 30.69 | um | 30.69
| 35 | GeV | 271.3178 | 10.72 | 0.002948 | 10.7229 | 19.66 | mm | 19660 | 743.83 | um | 743.83 | 34.28 | um | 34.28
| 37.5 | GeV | 290.6977 | 10.31 | 0.002768 | 10.3128 | 21.99 | mm | 21990 | 813.27 | um | 813.27 | 37.99 | um | 37.99
| 40 | GeV | 310.0775 | 9.957 | 0.00261 | 9.9596 | 24.4 | mm | 24400 | 881.92 | um | 881.92 | 41.79 | um | 41.79
| 45 | GeV | 348.8372 | 9.363 | 0.002344 | 9.3653 | 29.46 | mm | 29460 | 1.14 | mm | 1140 | 49.66 | um | 49.66
| 50 | GeV | 387.5969 | 8.886 | 0.002129 | 8.8881 | 34.82 | mm | 34820 | 1.37 | mm | 1370 | 57.83 | um | 57.83
| 55 | GeV | 426.3566 | 8.496 | 0.001952 | 8.498 | 40.45 | mm | 40450 | 1.58 | mm | 1580 | 66.26 | um | 66.26
| 60 | GeV | 465.1163 | 8.172 | 0.001802 | 8.1738 | 46.31 | mm | 46310 | 1.79 | mm | 1790 | 74.89 | um | 74.89
| 65 | GeV | 503.876 | 7.899 | 0.001675 | 7.9007 | 52.4 | mm | 52400 | 1.98 | mm | 1980 | 83.69 | um | 83.69
| 70 | GeV | 542.6357 | 7.666 | 0.001565 | 7.6676 | 58.68 | mm | 58680 | 2.17 | mm | 2170 | 92.62 | um | 92.62
| 80 | GeV | 620.155 | 7.293 | 0.001385 | 7.2944 | 71.75 | mm | 71750 | 2.85 | mm | 2850 | 110.79 | um | 110.79
| 90 | GeV | 697.6744 | 7.009 | 0.001243 | 7.0102 | 85.43 | mm | 85430 | 3.45 | mm | 3450 | 129.23 | um | 129.23
| 100 | GeV | 775.1938 | 6.787 | 0.001129 | 6.7881 | 99.6 | mm | 99600 | 3.99 | mm | 3990 | 147.79 | um | 147.79
| 110 | GeV | 852.7132 | 6.611 | 0.001034 | 6.612 | 114.2 | mm | 114200 | 4.49 | mm | 4490 | 166.38 | um | 166.38
| 120 | GeV | 930.2326 | 6.468 | 0.0009545 | 6.469 | 129.15 | mm | 129150 | 4.96 | mm | 4960 | 184.92 | um | 184.92
228 | 129 | GeV | 1000 | 6.364 | 0.000893 | 6.3649 | 142.86 | mm | 142860 | 5.33 | mm | 5330 | 201.53 | um | 201.53