## srim136Xe_Si
1 | 2 | 3 | 4 | 5 | 6 | 7 | 8 | 9 | 10 | 11 | 12 | 13 | 14 | 15 | 16
2 | "SRIMfit"data table | [9 empty] | please fill in |  | from SRIM output
3 | SRIM ver= | SRIM-2013.00 |  | Gas? |  | == Target Composition == |  |  |  |  | please change in |  | for appropriate value/formula
4 | Ion Z= | 54 |  |  | Atom | Atom | Atomic | Mass |  | Multiply Stopping by ; for Stopping Units
5 | Ion A= | 136 | amu |  | Name | Numb | [%] | [%] | unitID | Cnv. Factor |  |  |  | ThisWSname | srim136Xe_Si
6 | Target= | Si | short name |  | Si | 14 | 100 | 100 | 1 | 23.211 | eV / Angstrom |  |  | Corded | Ayoshida.RIKEN 2017.02
7 |  | Silicon | [6 empty] | 2 | 232.11 | keV / micron
8 | Trg.Dens= | 2.3212 | g/cm3 | [5 empty] | 3 | 232.11 | MeV / mm
9 |  | 4.977e+22 | atoms/cm3 | [5 empty] | 4 | 1 | keV / (ug/cm2)
10 | BraggCrct= | 0% | [6 empty] | 5 | 1 | MeV / (mg/cm2)
11 |  | row# | SRIM E range | [5 empty] | 6 | 1000 | keV / (mg/cm2)
12 | Emin= | 20 | 1.36 | 10eV/A |  |  |  |  | 7 | 46.637 | eV / (1E15 atoms/cm2)
13 | Emax= | 228 | 136000000 | 1GeV/A |  |  |  |  | 8 | 0.039432 | L.S.S. reduced unit
14 | if Gas; Ptbl = |  | Pa |  |  |  | 100 | 100 | 0 | == 5 : MeV/(mg/cm2)
15 | if Gas; Ttbl = |  | degC
16 |  |  |  |  | SRIM Stopping Power Unit = [MeV/(mg/cm2)]
17 | Ion |  |  | dE/dx Elec | dE/dx Nucl | dE/dx tot | Projected |  |  | Longitudinal |  |  | Lateral
18 | Energy |  | [MeV/u] | [MeV/(mg/cm2)] |  |  | Range |  | [um] | Straggling |  | [um] | Straggling |  | [um]
19
20 | 1.4 | keV | 1.0294e-05 | 0.146 | 2.275 | 2.421 | 46 | A | 0.0046 | 16 | A | 0.0016 | 12 | A | 0.0012
| 1.5 | keV | 1.1029e-05 | 0.1511 | 2.353 | 2.5041 | 48 | A | 0.0048 | 16 | A | 0.0016 | 12 | A | 0.0012
| 1.6 | keV | 1.1765e-05 | 0.156 | 2.428 | 2.584 | 49 | A | 0.0049 | 17 | A | 0.0017 | 12 | A | 0.0012
| 1.7 | keV | 1.25e-05 | 0.1609 | 2.5 | 2.6609 | 50 | A | 0.005 | 17 | A | 0.0017 | 12 | A | 0.0012
| 1.8 | keV | 1.3235e-05 | 0.1655 | 2.569 | 2.7345 | 52 | A | 0.0052 | 18 | A | 0.0018 | 13 | A | 0.0013
| 2 | keV | 1.4706e-05 | 0.1745 | 2.7 | 2.8745 | 54 | A | 0.0054 | 18 | A | 0.0018 | 13 | A | 0.0013
| 2.25 | keV | 1.6544e-05 | 0.1851 | 2.851 | 3.0361 | 57 | A | 0.0057 | 19 | A | 0.0019 | 14 | A | 0.0014
| 2.5 | keV | 1.8382e-05 | 0.1951 | 2.992 | 3.1871 | 60 | A | 0.006 | 20 | A | 0.002 | 15 | A | 0.0015
| 2.75 | keV | 2.0221e-05 | 0.2046 | 3.123 | 3.3276 | 63 | A | 0.0063 | 21 | A | 0.0021 | 15 | A | 0.0015
| 3 | keV | 2.2059e-05 | 0.2137 | 3.246 | 3.4597 | 65 | A | 0.0065 | 22 | A | 0.0022 | 16 | A | 0.0016
| 3.25 | keV | 2.3897e-05 | 0.2224 | 3.362 | 3.5844 | 68 | A | 0.0068 | 23 | A | 0.0023 | 16 | A | 0.0016
| 3.5 | keV | 2.5735e-05 | 0.2308 | 3.472 | 3.7028 | 70 | A | 0.007 | 23 | A | 0.0023 | 17 | A | 0.0017
| 3.75 | keV | 2.7574e-05 | 0.2389 | 3.576 | 3.8149 | 73 | A | 0.0073 | 24 | A | 0.0024 | 17 | A | 0.0017
| 4 | keV | 2.9412e-05 | 0.2467 | 3.675 | 3.9217 | 75 | A | 0.0075 | 25 | A | 0.0025 | 18 | A | 0.0018
| 4.5 | keV | 3.3088e-05 | 0.2617 | 3.86 | 4.1217 | 80 | A | 0.008 | 26 | A | 0.0026 | 19 | A | 0.0019
| 5 | keV | 3.6765e-05 | 0.2759 | 4.029 | 4.3049 | 84 | A | 0.0084 | 27 | A | 0.0027 | 20 | A | 0.002
| 5.5 | keV | 4.0441e-05 | 0.2893 | 4.186 | 4.4753 | 88 | A | 0.0088 | 28 | A | 0.0028 | 21 | A | 0.0021
| 6 | keV | 4.4118e-05 | 0.3022 | 4.331 | 4.6332 | 92 | A | 0.0092 | 29 | A | 0.0029 | 22 | A | 0.0022
| 6.5 | keV | 4.7794e-05 | 0.3145 | 4.467 | 4.7815 | 96 | A | 0.0096 | 30 | A | 0.003 | 22 | A | 0.0022
| 7 | keV | 5.1471e-05 | 0.3264 | 4.595 | 4.9214 | 100 | A | 0.01 | 31 | A | 0.0031 | 23 | A | 0.0023
| 8 | keV | 5.8824e-05 | 0.3489 | 4.829 | 5.1779 | 107 | A | 0.0107 | 33 | A | 0.0033 | 25 | A | 0.0025
| 9 | keV | 6.6176e-05 | 0.3701 | 5.039 | 5.4091 | 114 | A | 0.0114 | 35 | A | 0.0035 | 26 | A | 0.0026
| 10 | keV | 7.3529e-05 | 0.3901 | 5.229 | 5.6191 | 120 | A | 0.012 | 37 | A | 0.0037 | 28 | A | 0.0028
| 11 | keV | 8.0882e-05 | 0.4092 | 5.403 | 5.8122 | 127 | A | 0.0127 | 39 | A | 0.0039 | 29 | A | 0.0029
| 12 | keV | 8.8235e-05 | 0.4274 | 5.563 | 5.9904 | 133 | A | 0.0133 | 40 | A | 0.004 | 30 | A | 0.003
| 13 | keV | 9.5588e-05 | 0.4448 | 5.71 | 6.1548 | 139 | A | 0.0139 | 42 | A | 0.0042 | 32 | A | 0.0032
| 14 | keV | 0.00010294 | 0.4616 | 5.848 | 6.3096 | 145 | A | 0.0145 | 43 | A | 0.0043 | 33 | A | 0.0033
| 15 | keV | 0.00011029 | 0.4778 | 5.976 | 6.4538 | 151 | A | 0.0151 | 45 | A | 0.0045 | 34 | A | 0.0034
| 16 | keV | 0.00011765 | 0.4935 | 6.096 | 6.5895 | 156 | A | 0.0156 | 46 | A | 0.0046 | 35 | A | 0.0035
| 17 | keV | 0.000125 | 0.5087 | 6.208 | 6.7167 | 162 | A | 0.0162 | 47 | A | 0.0047 | 36 | A | 0.0036
| 18 | keV | 0.00013235 | 0.5234 | 6.314 | 6.8374 | 167 | A | 0.0167 | 49 | A | 0.0049 | 37 | A | 0.0037
| 20 | keV | 0.00014706 | 0.5517 | 6.509 | 7.0607 | 178 | A | 0.0178 | 51 | A | 0.0051 | 40 | A | 0.004
| 22.5 | keV | 0.00016544 | 0.5852 | 6.726 | 7.3112 | 191 | A | 0.0191 | 54 | A | 0.0054 | 42 | A | 0.0042
| 25 | keV | 0.00018382 | 0.6168 | 6.918 | 7.5348 | 204 | A | 0.0204 | 57 | A | 0.0057 | 45 | A | 0.0045
| 27.5 | keV | 0.00020221 | 0.6469 | 7.089 | 7.7359 | 216 | A | 0.0216 | 60 | A | 0.006 | 47 | A | 0.0047
| 30 | keV | 0.00022059 | 0.6757 | 7.243 | 7.9187 | 228 | A | 0.0228 | 63 | A | 0.0063 | 49 | A | 0.0049
| 32.5 | keV | 0.00023897 | 0.7033 | 7.383 | 8.0863 | 240 | A | 0.024 | 66 | A | 0.0066 | 52 | A | 0.0052
| 35 | keV | 0.00025735 | 0.7298 | 7.51 | 8.2398 | 251 | A | 0.0251 | 68 | A | 0.0068 | 54 | A | 0.0054
| 37.5 | keV | 0.00027574 | 0.7555 | 7.626 | 8.3815 | 263 | A | 0.0263 | 71 | A | 0.0071 | 56 | A | 0.0056
| 40 | keV | 0.00029412 | 0.7802 | 7.733 | 8.5132 | 274 | A | 0.0274 | 73 | A | 0.0073 | 58 | A | 0.0058
| 45 | keV | 0.00033088 | 0.8276 | 7.923 | 8.7506 | 296 | A | 0.0296 | 78 | A | 0.0078 | 62 | A | 0.0062
| 50 | keV | 0.00036765 | 0.8723 | 8.085 | 8.9573 | 317 | A | 0.0317 | 83 | A | 0.0083 | 66 | A | 0.0066
| 55 | keV | 0.00040441 | 0.9149 | 8.226 | 9.1409 | 338 | A | 0.0338 | 87 | A | 0.0087 | 70 | A | 0.007
| 60 | keV | 0.00044118 | 0.9556 | 8.35 | 9.3056 | 359 | A | 0.0359 | 92 | A | 0.0092 | 74 | A | 0.0074
| 65 | keV | 0.00047794 | 0.9946 | 8.458 | 9.4526 | 379 | A | 0.0379 | 96 | A | 0.0096 | 78 | A | 0.0078
| 70 | keV | 0.00051471 | 1.032 | 8.553 | 9.585 | 399 | A | 0.0399 | 100 | A | 0.01 | 81 | A | 0.0081
| 80 | keV | 0.00058824 | 1.103 | 8.712 | 9.815 | 439 | A | 0.0439 | 109 | A | 0.0109 | 88 | A | 0.0088
| 90 | keV | 0.00066176 | 1.17 | 8.838 | 10.008 | 477 | A | 0.0477 | 117 | A | 0.0117 | 95 | A | 0.0095
| 100 | keV | 0.00073529 | 1.234 | 8.938 | 10.172 | 515 | A | 0.0515 | 125 | A | 0.0125 | 102 | A | 0.0102
| 110 | keV | 0.00080882 | 1.294 | 9.017 | 10.311 | 553 | A | 0.0553 | 132 | A | 0.0132 | 109 | A | 0.0109
| 120 | keV | 0.00088235 | 1.351 | 9.08 | 10.431 | 590 | A | 0.059 | 140 | A | 0.014 | 115 | A | 0.0115
| 130 | keV | 0.00095588 | 1.407 | 9.13 | 10.537 | 627 | A | 0.0627 | 147 | A | 0.0147 | 121 | A | 0.0121
| 140 | keV | 0.0010294 | 1.46 | 9.168 | 10.628 | 664 | A | 0.0664 | 154 | A | 0.0154 | 127 | A | 0.0127
| 150 | keV | 0.0011029 | 1.511 | 9.197 | 10.708 | 700 | A | 0.07 | 162 | A | 0.0162 | 134 | A | 0.0134
| 160 | keV | 0.0011765 | 1.56 | 9.218 | 10.778 | 737 | A | 0.0737 | 169 | A | 0.0169 | 140 | A | 0.014
| 170 | keV | 0.00125 | 1.609 | 9.232 | 10.841 | 773 | A | 0.0773 | 176 | A | 0.0176 | 145 | A | 0.0145
| 180 | keV | 0.0013235 | 1.655 | 9.241 | 10.896 | 809 | A | 0.0809 | 182 | A | 0.0182 | 151 | A | 0.0151
| 200 | keV | 0.0014706 | 1.745 | 9.243 | 10.988 | 880 | A | 0.088 | 196 | A | 0.0196 | 163 | A | 0.0163
| 225 | keV | 0.0016544 | 1.851 | 9.226 | 11.077 | 969 | A | 0.0969 | 213 | A | 0.0213 | 177 | A | 0.0177
| 250 | keV | 0.0018382 | 1.951 | 9.191 | 11.142 | 1057 | A | 0.1057 | 229 | A | 0.0229 | 191 | A | 0.0191
| 275 | keV | 0.0020221 | 2.052 | 9.144 | 11.196 | 1145 | A | 0.1145 | 246 | A | 0.0246 | 205 | A | 0.0205
| 300 | keV | 0.0022059 | 2.184 | 9.089 | 11.273 | 1233 | A | 0.1233 | 261 | A | 0.0261 | 218 | A | 0.0218
| 325 | keV | 0.0023897 | 2.3 | 9.027 | 11.327 | 1320 | A | 0.132 | 277 | A | 0.0277 | 231 | A | 0.0231
| 350 | keV | 0.0025735 | 2.4 | 8.96 | 11.36 | 1408 | A | 0.1408 | 292 | A | 0.0292 | 245 | A | 0.0245
| 375 | keV | 0.0027574 | 2.488 | 8.89 | 11.378 | 1495 | A | 0.1495 | 308 | A | 0.0308 | 258 | A | 0.0258
| 400 | keV | 0.0029412 | 2.564 | 8.818 | 11.382 | 1582 | A | 0.1582 | 323 | A | 0.0323 | 270 | A | 0.027
| 450 | keV | 0.0033088 | 2.693 | 8.669 | 11.362 | 1757 | A | 0.1757 | 353 | A | 0.0353 | 296 | A | 0.0296
| 500 | keV | 0.0036765 | 2.801 | 8.519 | 11.32 | 1933 | A | 0.1933 | 382 | A | 0.0382 | 321 | A | 0.0321
| 550 | keV | 0.0040441 | 2.897 | 8.368 | 11.265 | 2110 | A | 0.211 | 411 | A | 0.0411 | 346 | A | 0.0346
| 600 | keV | 0.0044118 | 2.986 | 8.221 | 11.207 | 2288 | A | 0.2288 | 440 | A | 0.044 | 371 | A | 0.0371
| 650 | keV | 0.0047794 | 3.07 | 8.076 | 11.146 | 2467 | A | 0.2467 | 468 | A | 0.0468 | 395 | A | 0.0395
| 700 | keV | 0.0051471 | 3.15 | 7.935 | 11.085 | 2648 | A | 0.2648 | 497 | A | 0.0497 | 420 | A | 0.042
| 800 | keV | 0.0058824 | 3.305 | 7.666 | 10.971 | 3013 | A | 0.3013 | 553 | A | 0.0553 | 469 | A | 0.0469
| 900 | keV | 0.0066176 | 3.454 | 7.414 | 10.868 | 3383 | A | 0.3383 | 609 | A | 0.0609 | 518 | A | 0.0518
| 1 | MeV | 0.0073529 | 3.603 | 7.178 | 10.781 | 3757 | A | 0.3757 | 664 | A | 0.0664 | 566 | A | 0.0566
| 1.1 | MeV | 0.0080882 | 3.752 | 6.959 | 10.711 | 4135 | A | 0.4135 | 717 | A | 0.0717 | 615 | A | 0.0615
| 1.2 | MeV | 0.0088235 | 3.903 | 6.753 | 10.656 | 4515 | A | 0.4515 | 770 | A | 0.077 | 663 | A | 0.0663
| 1.3 | MeV | 0.0095588 | 4.056 | 6.562 | 10.618 | 4898 | A | 0.4898 | 821 | A | 0.0821 | 711 | A | 0.0711
| 1.4 | MeV | 0.010294 | 4.211 | 6.382 | 10.593 | 5282 | A | 0.5282 | 872 | A | 0.0872 | 759 | A | 0.0759
| 1.5 | MeV | 0.011029 | 4.368 | 6.213 | 10.581 | 5668 | A | 0.5668 | 921 | A | 0.0921 | 806 | A | 0.0806
| 1.6 | MeV | 0.011765 | 4.527 | 6.054 | 10.581 | 6054 | A | 0.6054 | 969 | A | 0.0969 | 854 | A | 0.0854
| 1.7 | MeV | 0.0125 | 4.687 | 5.905 | 10.592 | 6441 | A | 0.6441 | 1017 | A | 0.1017 | 901 | A | 0.0901
| 1.8 | MeV | 0.013235 | 4.849 | 5.764 | 10.613 | 6827 | A | 0.6827 | 1063 | A | 0.1063 | 947 | A | 0.0947
| 2 | MeV | 0.014706 | 5.173 | 5.504 | 10.677 | 7598 | A | 0.7598 | 1154 | A | 0.1154 | 1039 | A | 0.1039
| 2.25 | MeV | 0.016544 | 5.579 | 5.216 | 10.795 | 8556 | A | 0.8556 | 1263 | A | 0.1263 | 1151 | A | 0.1151
| 2.5 | MeV | 0.018382 | 5.982 | 4.961 | 10.943 | 9504 | A | 0.9504 | 1365 | A | 0.1365 | 1259 | A | 0.1259
| 2.75 | MeV | 0.020221 | 6.379 | 4.734 | 11.113 | 1.04 | um | 1.04 | 1461 | A | 0.1461 | 1365 | A | 0.1365
| 3 | MeV | 0.022059 | 6.769 | 4.53 | 11.299 | 1.14 | um | 1.14 | 1550 | A | 0.155 | 1466 | A | 0.1466
| 3.25 | MeV | 0.023897 | 7.15 | 4.346 | 11.496 | 1.23 | um | 1.23 | 1634 | A | 0.1634 | 1564 | A | 0.1564
| 3.5 | MeV | 0.025735 | 7.52 | 4.179 | 11.699 | 1.32 | um | 1.32 | 1714 | A | 0.1714 | 1659 | A | 0.1659
| 3.75 | MeV | 0.027574 | 7.881 | 4.026 | 11.907 | 1.4 | um | 1.4 | 1788 | A | 0.1788 | 1750 | A | 0.175
| 4 | MeV | 0.029412 | 8.231 | 3.886 | 12.117 | 1.49 | um | 1.49 | 1859 | A | 0.1859 | 1838 | A | 0.1838
| 4.5 | MeV | 0.033088 | 8.901 | 3.636 | 12.537 | 1.66 | um | 1.66 | 1995 | A | 0.1995 | 2005 | A | 0.2005
| 5 | MeV | 0.036765 | 9.532 | 3.422 | 12.954 | 1.82 | um | 1.82 | 2117 | A | 0.2117 | 2160 | A | 0.216
| 5.5 | MeV | 0.040441 | 10.13 | 3.235 | 13.365 | 1.98 | um | 1.98 | 2228 | A | 0.2228 | 2306 | A | 0.2306
| 6 | MeV | 0.044118 | 10.69 | 3.07 | 13.76 | 2.14 | um | 2.14 | 2329 | A | 0.2329 | 2441 | A | 0.2441
| 6.5 | MeV | 0.047794 | 11.23 | 2.924 | 14.154 | 2.29 | um | 2.29 | 2421 | A | 0.2421 | 2569 | A | 0.2569
| 7 | MeV | 0.051471 | 11.74 | 2.792 | 14.532 | 2.44 | um | 2.44 | 2506 | A | 0.2506 | 2690 | A | 0.269
| 8 | MeV | 0.058824 | 12.69 | 2.567 | 15.257 | 2.72 | um | 2.72 | 2672 | A | 0.2672 | 2911 | A | 0.2911
| 9 | MeV | 0.066176 | 13.59 | 2.379 | 15.969 | 2.99 | um | 2.99 | 2815 | A | 0.2815 | 3110 | A | 0.311
| 10 | MeV | 0.073529 | 14.43 | 2.22 | 16.65 | 3.25 | um | 3.25 | 2941 | A | 0.2941 | 3290 | A | 0.329
| 11 | MeV | 0.080882 | 15.23 | 2.084 | 17.314 | 3.5 | um | 3.5 | 3052 | A | 0.3052 | 3454 | A | 0.3454
| 12 | MeV | 0.088235 | 16.01 | 1.965 | 17.975 | 3.74 | um | 3.74 | 3152 | A | 0.3152 | 3605 | A | 0.3605
| 13 | MeV | 0.095588 | 16.76 | 1.861 | 18.621 | 3.97 | um | 3.97 | 3241 | A | 0.3241 | 3744 | A | 0.3744
| 14 | MeV | 0.10294 | 17.49 | 1.769 | 19.259 | 4.2 | um | 4.2 | 3323 | A | 0.3323 | 3872 | A | 0.3872
| 15 | MeV | 0.11029 | 18.2 | 1.686 | 19.886 | 4.41 | um | 4.41 | 3397 | A | 0.3397 | 3992 | A | 0.3992
| 16 | MeV | 0.11765 | 18.9 | 1.612 | 20.512 | 4.62 | um | 4.62 | 3464 | A | 0.3464 | 4103 | A | 0.4103
| 17 | MeV | 0.125 | 19.58 | 1.544 | 21.124 | 4.83 | um | 4.83 | 3527 | A | 0.3527 | 4207 | A | 0.4207
| 18 | MeV | 0.13235 | 20.25 | 1.483 | 21.733 | 5.03 | um | 5.03 | 3584 | A | 0.3584 | 4304 | A | 0.4304
| 20 | MeV | 0.14706 | 21.54 | 1.376 | 22.916 | 5.41 | um | 5.41 | 3707 | A | 0.3707 | 4482 | A | 0.4482
| 22.5 | MeV | 0.16544 | 23.07 | 1.263 | 24.333 | 5.86 | um | 5.86 | 3848 | A | 0.3848 | 4678 | A | 0.4678
| 25 | MeV | 0.18382 | 24.53 | 1.17 | 25.7 | 6.29 | um | 6.29 | 3968 | A | 0.3968 | 4849 | A | 0.4849
| 27.5 | MeV | 0.20221 | 25.9 | 1.09 | 26.99 | 6.7 | um | 6.7 | 4073 | A | 0.4073 | 5001 | A | 0.5001
| 30 | MeV | 0.22059 | 27.21 | 1.022 | 28.232 | 7.08 | um | 7.08 | 4164 | A | 0.4164 | 5138 | A | 0.5138
| 32.5 | MeV | 0.23897 | 28.44 | 0.9629 | 29.4029 | 7.45 | um | 7.45 | 4246 | A | 0.4246 | 5261 | A | 0.5261
| 35 | MeV | 0.25735 | 29.61 | 0.9107 | 30.5207 | 7.81 | um | 7.81 | 4319 | A | 0.4319 | 5373 | A | 0.5373
| 37.5 | MeV | 0.27574 | 30.72 | 0.8644 | 31.5844 | 8.16 | um | 8.16 | 4385 | A | 0.4385 | 5476 | A | 0.5476
| 40 | MeV | 0.29412 | 31.77 | 0.823 | 32.593 | 8.49 | um | 8.49 | 4446 | A | 0.4446 | 5570 | A | 0.557
| 45 | MeV | 0.33088 | 33.73 | 0.7521 | 34.4821 | 9.13 | um | 9.13 | 4597 | A | 0.4597 | 5740 | A | 0.574
| 50 | MeV | 0.36765 | 35.52 | 0.6935 | 36.2135 | 9.74 | um | 9.74 | 4728 | A | 0.4728 | 5888 | A | 0.5888
| 55 | MeV | 0.40441 | 37.16 | 0.6441 | 37.8041 | 10.32 | um | 10.32 | 4842 | A | 0.4842 | 6019 | A | 0.6019
| 60 | MeV | 0.44118 | 38.68 | 0.6018 | 39.2818 | 10.88 | um | 10.88 | 4944 | A | 0.4944 | 6136 | A | 0.6136
| 65 | MeV | 0.47794 | 40.09 | 0.5652 | 40.6552 | 11.41 | um | 11.41 | 5036 | A | 0.5036 | 6242 | A | 0.6242
| 70 | MeV | 0.51471 | 41.4 | 0.5332 | 41.9332 | 11.93 | um | 11.93 | 5120 | A | 0.512 | 6339 | A | 0.6339
| 80 | MeV | 0.58824 | 43.8 | 0.4797 | 44.2797 | 12.93 | um | 12.93 | 5362 | A | 0.5362 | 6511 | A | 0.6511
| 90 | MeV | 0.66176 | 45.94 | 0.4367 | 46.3767 | 13.88 | um | 13.88 | 5569 | A | 0.5569 | 6659 | A | 0.6659
| 100 | MeV | 0.73529 | 47.88 | 0.4013 | 48.2813 | 14.79 | um | 14.79 | 5751 | A | 0.5751 | 6790 | A | 0.679
| 110 | MeV | 0.80882 | 49.64 | 0.3717 | 50.0117 | 15.66 | um | 15.66 | 5913 | A | 0.5913 | 6906 | A | 0.6906
| 120 | MeV | 0.88235 | 51.26 | 0.3464 | 51.6064 | 16.51 | um | 16.51 | 6060 | A | 0.606 | 7012 | A | 0.7012
| 130 | MeV | 0.95588 | 52.75 | 0.3246 | 53.0746 | 17.33 | um | 17.33 | 6195 | A | 0.6195 | 7108 | A | 0.7108
| 140 | MeV | 1.0294 | 54.13 | 0.3056 | 54.4356 | 18.13 | um | 18.13 | 6319 | A | 0.6319 | 7196 | A | 0.7196
| 150 | MeV | 1.1029 | 55.41 | 0.2889 | 55.6989 | 18.91 | um | 18.91 | 6435 | A | 0.6435 | 7278 | A | 0.7278
| 160 | MeV | 1.1765 | 56.6 | 0.274 | 56.874 | 19.68 | um | 19.68 | 6543 | A | 0.6543 | 7354 | A | 0.7354
| 170 | MeV | 1.25 | 57.71 | 0.2607 | 57.9707 | 20.43 | um | 20.43 | 6645 | A | 0.6645 | 7425 | A | 0.7425
| 180 | MeV | 1.3235 | 58.74 | 0.2487 | 58.9887 | 21.16 | um | 21.16 | 6741 | A | 0.6741 | 7492 | A | 0.7492
| 200 | MeV | 1.4706 | 60.61 | 0.228 | 60.838 | 22.6 | um | 22.6 | 7068 | A | 0.7068 | 7615 | A | 0.7615
| 225 | MeV | 1.6544 | 62.63 | 0.2068 | 62.8368 | 24.34 | um | 24.34 | 7512 | A | 0.7512 | 7753 | A | 0.7753
| 250 | MeV | 1.8382 | 64.34 | 0.1894 | 64.5294 | 26.03 | um | 26.03 | 7907 | A | 0.7907 | 7877 | A | 0.7877
| 275 | MeV | 2.0221 | 65.81 | 0.1749 | 65.9849 | 27.68 | um | 27.68 | 8265 | A | 0.8265 | 7990 | A | 0.799
| 300 | MeV | 2.2059 | 66.92 | 0.1626 | 67.0826 | 29.3 | um | 29.3 | 8594 | A | 0.8594 | 8094 | A | 0.8094
| 325 | MeV | 2.3897 | 67.31 | 0.152 | 67.462 | 30.9 | um | 30.9 | 8904 | A | 0.8904 | 8191 | A | 0.8191
| 350 | MeV | 2.5735 | 67.88 | 0.1428 | 68.0228 | 32.49 | um | 32.49 | 9198 | A | 0.9198 | 8283 | A | 0.8283
| 375 | MeV | 2.7574 | 68.35 | 0.1348 | 68.4848 | 34.06 | um | 34.06 | 9479 | A | 0.9479 | 8370 | A | 0.837
| 400 | MeV | 2.9412 | 68.71 | 0.1276 | 68.8376 | 35.63 | um | 35.63 | 9749 | A | 0.9749 | 8453 | A | 0.8453
| 450 | MeV | 3.3088 | 69.13 | 0.1155 | 69.2455 | 38.75 | um | 38.75 | 1.07 | um | 1.07 | 8610 | A | 0.861
| 500 | MeV | 3.6765 | 69.26 | 0.1056 | 69.3656 | 41.86 | um | 41.86 | 1.16 | um | 1.16 | 8757 | A | 0.8757
| 550 | MeV | 4.0441 | 69.15 | 0.09736 | 69.2474 | 44.97 | um | 44.97 | 1.24 | um | 1.24 | 8896 | A | 0.8896
| 600 | MeV | 4.4118 | 68.87 | 0.09038 | 68.9604 | 48.08 | um | 48.08 | 1.32 | um | 1.32 | 9029 | A | 0.9029
| 650 | MeV | 4.7794 | 68.45 | 0.0844 | 68.5344 | 51.22 | um | 51.22 | 1.39 | um | 1.39 | 9158 | A | 0.9158
| 700 | MeV | 5.1471 | 67.94 | 0.0792 | 68.0192 | 54.37 | um | 54.37 | 1.47 | um | 1.47 | 9283 | A | 0.9283
| 800 | MeV | 5.8824 | 66.72 | 0.07061 | 66.7906 | 60.76 | um | 60.76 | 1.72 | um | 1.72 | 9526 | A | 0.9526
| 900 | MeV | 6.6176 | 65.34 | 0.06379 | 65.4038 | 67.28 | um | 67.28 | 1.96 | um | 1.96 | 9763 | A | 0.9763
| 1 | GeV | 7.3529 | 63.89 | 0.05823 | 63.9482 | 73.94 | um | 73.94 | 2.17 | um | 2.17 | 9996 | A | 0.9996
| 1.1 | GeV | 8.0882 | 62.41 | 0.05362 | 62.4636 | 80.76 | um | 80.76 | 2.38 | um | 2.38 | 1.02 | um | 1.02
| 1.2 | GeV | 8.8235 | 60.95 | 0.04972 | 60.9997 | 87.74 | um | 87.74 | 2.58 | um | 2.58 | 1.05 | um | 1.05
| 1.3 | GeV | 9.5588 | 59.51 | 0.04638 | 59.5564 | 94.89 | um | 94.89 | 2.77 | um | 2.77 | 1.07 | um | 1.07
| 1.4 | GeV | 10.2941 | 58.12 | 0.04348 | 58.1635 | 102.21 | um | 102.21 | 2.96 | um | 2.96 | 1.09 | um | 1.09
| 1.5 | GeV | 11.0294 | 56.78 | 0.04094 | 56.8209 | 109.7 | um | 109.7 | 3.15 | um | 3.15 | 1.12 | um | 1.12
| 1.6 | GeV | 11.7647 | 55.48 | 0.03869 | 55.5187 | 117.38 | um | 117.38 | 3.33 | um | 3.33 | 1.14 | um | 1.14
| 1.7 | GeV | 12.5 | 54.24 | 0.0367 | 54.2767 | 125.22 | um | 125.22 | 3.51 | um | 3.51 | 1.17 | um | 1.17
| 1.8 | GeV | 13.2353 | 53.04 | 0.03491 | 53.0749 | 133.25 | um | 133.25 | 3.69 | um | 3.69 | 1.19 | um | 1.19
| 2 | GeV | 14.7059 | 50.79 | 0.03183 | 50.8218 | 149.85 | um | 149.85 | 4.38 | um | 4.38 | 1.24 | um | 1.24
| 2.25 | GeV | 16.5441 | 48.23 | 0.0287 | 48.2587 | 171.6 | um | 171.6 | 5.35 | um | 5.35 | 1.31 | um | 1.31
| 2.5 | GeV | 18.3824 | 45.9 | 0.02616 | 45.9262 | 194.48 | um | 194.48 | 6.26 | um | 6.26 | 1.38 | um | 1.38
| 2.75 | GeV | 20.2206 | 43.79 | 0.02405 | 43.8141 | 218.5 | um | 218.5 | 7.12 | um | 7.12 | 1.45 | um | 1.45
| 3 | GeV | 22.0588 | 41.86 | 0.02227 | 41.8823 | 243.65 | um | 243.65 | 7.96 | um | 7.96 | 1.53 | um | 1.53
| 3.25 | GeV | 23.8971 | 40.09 | 0.02075 | 40.1108 | 269.94 | um | 269.94 | 8.79 | um | 8.79 | 1.61 | um | 1.61
| 3.5 | GeV | 25.7353 | 38.47 | 0.01944 | 38.4894 | 297.36 | um | 297.36 | 9.61 | um | 9.61 | 1.7 | um | 1.7
| 3.75 | GeV | 27.5735 | 36.98 | 0.01828 | 36.9983 | 325.91 | um | 325.91 | 10.43 | um | 10.43 | 1.79 | um | 1.79
| 4 | GeV | 29.4118 | 35.61 | 0.01727 | 35.6273 | 355.58 | um | 355.58 | 11.24 | um | 11.24 | 1.88 | um | 1.88
| 4.5 | GeV | 33.0882 | 33.22 | 0.01555 | 33.2355 | 418.2 | um | 418.2 | 14.32 | um | 14.32 | 2.07 | um | 2.07
| 5 | GeV | 36.7647 | 31.17 | 0.01416 | 31.1842 | 485.14 | um | 485.14 | 17.17 | um | 17.17 | 2.28 | um | 2.28
| 5.5 | GeV | 40.4412 | 29.38 | 0.01301 | 29.393 | 556.32 | um | 556.32 | 19.91 | um | 19.91 | 2.5 | um | 2.5
| 6 | GeV | 44.1176 | 27.82 | 0.01204 | 27.832 | 631.65 | um | 631.65 | 22.59 | um | 22.59 | 2.74 | um | 2.74
| 6.5 | GeV | 47.7941 | 26.44 | 0.01121 | 26.4512 | 711.07 | um | 711.07 | 25.23 | um | 25.23 | 2.99 | um | 2.99
| 7 | GeV | 51.4706 | 25.2 | 0.01049 | 25.2105 | 794.51 | um | 794.51 | 27.86 | um | 27.86 | 3.24 | um | 3.24
| 8 | GeV | 58.8235 | 23.1 | 0.009308 | 23.1093 | 973.06 | um | 973.06 | 37.61 | um | 37.61 | 3.8 | um | 3.8
| 9 | GeV | 66.1765 | 21.38 | 0.008376 | 21.3884 | 1.17 | mm | 1170 | 46.56 | um | 46.56 | 4.4 | um | 4.4
| 10 | GeV | 73.5294 | 19.94 | 0.00762 | 19.9476 | 1.38 | mm | 1380 | 55.13 | um | 55.13 | 5.04 | um | 5.04
| 11 | GeV | 80.8824 | 18.72 | 0.006995 | 18.727 | 1.6 | mm | 1600 | 63.53 | um | 63.53 | 5.72 | um | 5.72
| 12 | GeV | 88.2353 | 17.67 | 0.006468 | 17.6765 | 1.84 | mm | 1840 | 71.84 | um | 71.84 | 6.43 | um | 6.43
| 13 | GeV | 95.5882 | 16.75 | 0.006018 | 16.756 | 2.09 | mm | 2090 | 80.11 | um | 80.11 | 7.18 | um | 7.18
| 14 | GeV | 102.9412 | 15.95 | 0.00563 | 15.9556 | 2.35 | mm | 2350 | 88.37 | um | 88.37 | 7.97 | um | 7.97
| 15 | GeV | 110.2941 | 15.24 | 0.00529 | 15.2453 | 2.63 | mm | 2630 | 96.63 | um | 96.63 | 8.79 | um | 8.79
| 16 | GeV | 117.6471 | 14.61 | 0.004991 | 14.615 | 2.91 | mm | 2910 | 104.91 | um | 104.91 | 9.64 | um | 9.64
| 17 | GeV | 125 | 14.05 | 0.004725 | 14.0547 | 3.22 | mm | 3220 | 113.22 | um | 113.22 | 10.52 | um | 10.52
| 18 | GeV | 132.3529 | 13.54 | 0.004487 | 13.5445 | 3.53 | mm | 3530 | 121.55 | um | 121.55 | 11.43 | um | 11.43
| 20 | GeV | 147.0588 | 12.66 | 0.004079 | 12.6641 | 4.19 | mm | 4190 | 153.14 | um | 153.14 | 13.33 | um | 13.33
| 22.5 | GeV | 165.4412 | 11.75 | 0.003667 | 11.7537 | 5.07 | mm | 5070 | 197.68 | um | 197.68 | 15.86 | um | 15.86
| 25 | GeV | 183.8235 | 11 | 0.003333 | 11.0033 | 6.02 | mm | 6020 | 238.85 | um | 238.85 | 18.53 | um | 18.53
| 27.5 | GeV | 202.2059 | 10.38 | 0.003057 | 10.3831 | 7.02 | mm | 7020 | 278.19 | um | 278.19 | 21.33 | um | 21.33
| 30 | GeV | 220.5882 | 9.856 | 0.002825 | 9.8588 | 8.09 | mm | 8090 | 316.38 | um | 316.38 | 24.26 | um | 24.26
| 32.5 | GeV | 238.9706 | 9.408 | 0.002626 | 9.4106 | 9.21 | mm | 9210 | 353.76 | um | 353.76 | 27.3 | um | 27.3
| 35 | GeV | 257.3529 | 9.021 | 0.002455 | 9.0235 | 10.38 | mm | 10380 | 390.54 | um | 390.54 | 30.45 | um | 30.45
| 37.5 | GeV | 275.7353 | 8.683 | 0.002306 | 8.6853 | 11.59 | mm | 11590 | 426.82 | um | 426.82 | 33.69 | um | 33.69
| 40 | GeV | 294.1176 | 8.385 | 0.002174 | 8.3872 | 12.86 | mm | 12860 | 462.69 | um | 462.69 | 37.02 | um | 37.02
| 45 | GeV | 330.8824 | 7.887 | 0.001953 | 7.889 | 15.51 | mm | 15510 | 595.46 | um | 595.46 | 43.91 | um | 43.91
| 50 | GeV | 367.6471 | 7.487 | 0.001774 | 7.4888 | 18.31 | mm | 18310 | 715.48 | um | 715.48 | 51.07 | um | 51.07
| 55 | GeV | 404.4118 | 7.159 | 0.001626 | 7.1606 | 21.25 | mm | 21250 | 827.78 | um | 827.78 | 58.44 | um | 58.44
| 60 | GeV | 441.1765 | 6.887 | 0.001502 | 6.8885 | 24.32 | mm | 24320 | 934.67 | um | 934.67 | 66 | um | 66
| 65 | GeV | 477.9412 | 6.658 | 0.001396 | 6.6594 | 27.5 | mm | 27500 | 1.04 | mm | 1040 | 73.71 | um | 73.71
| 70 | GeV | 514.7059 | 6.462 | 0.001304 | 6.4633 | 30.78 | mm | 30780 | 1.14 | mm | 1140 | 81.53 | um | 81.53
| 80 | GeV | 588.2353 | 6.148 | 0.001154 | 6.1492 | 37.62 | mm | 37620 | 1.49 | mm | 1490 | 97.46 | um | 97.46
| 90 | GeV | 661.7647 | 5.91 | 0.001036 | 5.911 | 44.77 | mm | 44770 | 1.8 | mm | 1800 | 113.63 | um | 113.63
| 100 | GeV | 735.2941 | 5.724 | 0.0009407 | 5.7249 | 52.18 | mm | 52180 | 2.09 | mm | 2090 | 129.91 | um | 129.91
| 110 | GeV | 808.8235 | 5.576 | 0.0008619 | 5.5769 | 59.8 | mm | 59800 | 2.35 | mm | 2350 | 146.22 | um | 146.22
| 120 | GeV | 882.3529 | 5.458 | 0.0007957 | 5.4588 | 67.61 | mm | 67610 | 2.59 | mm | 2590 | 162.49 | um | 162.49
| 130 | GeV | 955.8824 | 5.361 | 0.0007393 | 5.3617 | 75.58 | mm | 75580 | 2.83 | mm | 2830 | 178.67 | um | 178.67
228 | 136 | GeV | 1000 | 5.314 | 0.0007092 | 5.3147 | 80.42 | mm | 80420 | 2.91 | mm | 2910 | 188.32 | um | 188.32

## srim136Xe_Al
1 | 2 | 3 | 4 | 5 | 6 | 7 | 8 | 9 | 10 | 11 | 12 | 13 | 14 | 15 | 16
2 | "SRIMfit"data table | [9 empty] | please fill in |  | from SRIM output
3 | SRIM ver= | SRIM-2013.00 |  | Gas? |  | == Target Composition == |  |  |  |  | please change in |  | for appropriate value/formula
4 | Ion Z= | 54 |  |  | Atom | Atom | Atomic | Mass |  | Multiply Stopping by ; for Stopping Units
5 | Ion A= | 136 | amu |  | Name | Numb | [%] | [%] | unitID | Cnv. Factor |  |  |  | ThisWSname | srim136Xe_Al
6 | Target= | Al | short name |  | Al | 13 | 100 | 100 | 1 | 27.019 | eV / Angstrom |  |  | Corded | Ayoshida.RIKEN 2017.02
7 |  | Aluminum | [6 empty] | 2 | 270.19 | keV / micron
8 | Trg.Dens= | 2.702 | g/cm3 | [5 empty] | 3 | 270.19 | MeV / mm
9 |  | 6.0305e+22 | atoms/cm3 | [5 empty] | 4 | 1 | keV / (ug/cm2)
10 | BraggCrct= | 0% | [6 empty] | 5 | 1 | MeV / (mg/cm2)
11 |  | row# | SRIM E range | [5 empty] | 6 | 1000 | keV / (mg/cm2)
12 | Emin= | 20 | 1.36 | 10eV/A |  |  |  |  | 7 | 44.804 | eV / (1E15 atoms/cm2)
13 | Emax= | 228 | 136000000 | 1GeV/A |  |  |  |  | 8 | 0.040238 | L.S.S. reduced unit
14 | if Gas; Ptbl = |  | Pa |  |  |  | 100 | 100 | 0 | == 5 : MeV/(mg/cm2)
15 | if Gas; Ttbl = |  | degC
16 |  |  |  |  | SRIM Stopping Power Unit = [MeV/(mg/cm2)]
17 | Ion |  |  | dE/dx Elec | dE/dx Nucl | dE/dx tot | Projected |  |  | Longitudinal |  |  | Lateral
18 | Energy |  | [MeV/u] | [MeV/(mg/cm2)] |  |  | Range |  | [um] | Straggling |  | [um] | Straggling |  | [um]
19
20 | 1.4 | keV | 1.0294e-05 | 0.159 | 2.283 | 2.442 | 40 | A | 0.004 | 13 | A | 0.0013 | 10 | A | 0.001
| 1.5 | keV | 1.1029e-05 | 0.1645 | 2.361 | 2.5255 | 41 | A | 0.0041 | 14 | A | 0.0014 | 10 | A | 0.001
| 1.6 | keV | 1.1765e-05 | 0.1699 | 2.435 | 2.6049 | 42 | A | 0.0042 | 14 | A | 0.0014 | 10 | A | 0.001
| 1.7 | keV | 1.25e-05 | 0.1752 | 2.507 | 2.6822 | 43 | A | 0.0043 | 14 | A | 0.0014 | 10 | A | 0.001
| 1.8 | keV | 1.3235e-05 | 0.1803 | 2.575 | 2.7553 | 44 | A | 0.0044 | 15 | A | 0.0015 | 11 | A | 0.0011
| 2 | keV | 1.4706e-05 | 0.19 | 2.706 | 2.896 | 46 | A | 0.0046 | 15 | A | 0.0015 | 11 | A | 0.0011
| 2.25 | keV | 1.6544e-05 | 0.2015 | 2.857 | 3.0585 | 49 | A | 0.0049 | 16 | A | 0.0016 | 12 | A | 0.0012
| 2.5 | keV | 1.8382e-05 | 0.2124 | 2.997 | 3.2094 | 51 | A | 0.0051 | 17 | A | 0.0017 | 12 | A | 0.0012
| 2.75 | keV | 2.0221e-05 | 0.2228 | 3.127 | 3.3498 | 54 | A | 0.0054 | 18 | A | 0.0018 | 13 | A | 0.0013
| 3 | keV | 2.2059e-05 | 0.2327 | 3.25 | 3.4827 | 56 | A | 0.0056 | 18 | A | 0.0018 | 13 | A | 0.0013
| 3.25 | keV | 2.3897e-05 | 0.2422 | 3.365 | 3.6072 | 58 | A | 0.0058 | 19 | A | 0.0019 | 14 | A | 0.0014
| 3.5 | keV | 2.5735e-05 | 0.2513 | 3.474 | 3.7253 | 60 | A | 0.006 | 19 | A | 0.0019 | 14 | A | 0.0014
| 3.75 | keV | 2.7574e-05 | 0.2602 | 3.577 | 3.8372 | 62 | A | 0.0062 | 20 | A | 0.002 | 15 | A | 0.0015
| 4 | keV | 2.9412e-05 | 0.2687 | 3.675 | 3.9437 | 64 | A | 0.0064 | 21 | A | 0.0021 | 15 | A | 0.0015
| 4.5 | keV | 3.3088e-05 | 0.285 | 3.858 | 4.143 | 68 | A | 0.0068 | 22 | A | 0.0022 | 16 | A | 0.0016
| 5 | keV | 3.6765e-05 | 0.3004 | 4.026 | 4.3264 | 72 | A | 0.0072 | 23 | A | 0.0023 | 17 | A | 0.0017
| 5.5 | keV | 4.0441e-05 | 0.3151 | 4.181 | 4.4961 | 76 | A | 0.0076 | 24 | A | 0.0024 | 17 | A | 0.0017
| 6 | keV | 4.4118e-05 | 0.3291 | 4.325 | 4.6541 | 79 | A | 0.0079 | 25 | A | 0.0025 | 18 | A | 0.0018
| 6.5 | keV | 4.7794e-05 | 0.3425 | 4.459 | 4.8015 | 82 | A | 0.0082 | 25 | A | 0.0025 | 19 | A | 0.0019
| 7 | keV | 5.1471e-05 | 0.3555 | 4.585 | 4.9405 | 85 | A | 0.0085 | 26 | A | 0.0026 | 19 | A | 0.0019
| 8 | keV | 5.8824e-05 | 0.38 | 4.816 | 5.196 | 92 | A | 0.0092 | 28 | A | 0.0028 | 21 | A | 0.0021
| 9 | keV | 6.6176e-05 | 0.4031 | 5.023 | 5.4261 | 98 | A | 0.0098 | 29 | A | 0.0029 | 22 | A | 0.0022
| 10 | keV | 7.3529e-05 | 0.4249 | 5.211 | 5.6359 | 103 | A | 0.0103 | 31 | A | 0.0031 | 23 | A | 0.0023
| 11 | keV | 8.0882e-05 | 0.4456 | 5.382 | 5.8276 | 109 | A | 0.0109 | 32 | A | 0.0032 | 24 | A | 0.0024
| 12 | keV | 8.8235e-05 | 0.4654 | 5.539 | 6.0044 | 114 | A | 0.0114 | 34 | A | 0.0034 | 25 | A | 0.0025
| 13 | keV | 9.5588e-05 | 0.4844 | 5.684 | 6.1684 | 120 | A | 0.012 | 35 | A | 0.0035 | 26 | A | 0.0026
| 14 | keV | 0.00010294 | 0.5027 | 5.819 | 6.3217 | 125 | A | 0.0125 | 36 | A | 0.0036 | 28 | A | 0.0028
| 15 | keV | 0.00011029 | 0.5203 | 5.944 | 6.4643 | 130 | A | 0.013 | 37 | A | 0.0037 | 29 | A | 0.0029
| 16 | keV | 0.00011765 | 0.5374 | 6.062 | 6.5994 | 135 | A | 0.0135 | 39 | A | 0.0039 | 29 | A | 0.0029
| 17 | keV | 0.000125 | 0.5539 | 6.172 | 6.7259 | 139 | A | 0.0139 | 40 | A | 0.004 | 30 | A | 0.003
| 18 | keV | 0.00013235 | 0.57 | 6.276 | 6.846 | 144 | A | 0.0144 | 41 | A | 0.0041 | 31 | A | 0.0031
| 20 | keV | 0.00014706 | 0.6008 | 6.466 | 7.0668 | 153 | A | 0.0153 | 43 | A | 0.0043 | 33 | A | 0.0033
| 22.5 | keV | 0.00016544 | 0.6373 | 6.678 | 7.3153 | 165 | A | 0.0165 | 46 | A | 0.0046 | 35 | A | 0.0035
| 25 | keV | 0.00018382 | 0.6718 | 6.865 | 7.5368 | 175 | A | 0.0175 | 48 | A | 0.0048 | 37 | A | 0.0037
| 27.5 | keV | 0.00020221 | 0.7045 | 7.031 | 7.7355 | 186 | A | 0.0186 | 50 | A | 0.005 | 40 | A | 0.004
| 30 | keV | 0.00022059 | 0.7359 | 7.181 | 7.9169 | 196 | A | 0.0196 | 53 | A | 0.0053 | 42 | A | 0.0042
| 32.5 | keV | 0.00023897 | 0.7659 | 7.317 | 8.0829 | 207 | A | 0.0207 | 55 | A | 0.0055 | 43 | A | 0.0043
| 35 | keV | 0.00025735 | 0.7948 | 7.44 | 8.2348 | 217 | A | 0.0217 | 57 | A | 0.0057 | 45 | A | 0.0045
| 37.5 | keV | 0.00027574 | 0.8227 | 7.553 | 8.3757 | 226 | A | 0.0226 | 59 | A | 0.0059 | 47 | A | 0.0047
| 40 | keV | 0.00029412 | 0.8497 | 7.656 | 8.5057 | 236 | A | 0.0236 | 61 | A | 0.0061 | 49 | A | 0.0049
| 45 | keV | 0.00033088 | 0.9013 | 7.839 | 8.7403 | 255 | A | 0.0255 | 65 | A | 0.0065 | 52 | A | 0.0052
| 50 | keV | 0.00036765 | 0.95 | 7.995 | 8.945 | 273 | A | 0.0273 | 69 | A | 0.0069 | 56 | A | 0.0056
| 55 | keV | 0.00040441 | 0.9964 | 8.13 | 9.1264 | 292 | A | 0.0292 | 73 | A | 0.0073 | 59 | A | 0.0059
| 60 | keV | 0.00044118 | 1.041 | 8.248 | 9.289 | 310 | A | 0.031 | 77 | A | 0.0077 | 62 | A | 0.0062
| 65 | keV | 0.00047794 | 1.083 | 8.35 | 9.433 | 327 | A | 0.0327 | 81 | A | 0.0081 | 65 | A | 0.0065
| 70 | keV | 0.00051471 | 1.124 | 8.441 | 9.565 | 345 | A | 0.0345 | 84 | A | 0.0084 | 69 | A | 0.0069
| 80 | keV | 0.00058824 | 1.202 | 8.591 | 9.793 | 379 | A | 0.0379 | 91 | A | 0.0091 | 75 | A | 0.0075
| 90 | keV | 0.00066176 | 1.275 | 8.708 | 9.983 | 412 | A | 0.0412 | 98 | A | 0.0098 | 80 | A | 0.008
| 100 | keV | 0.00073529 | 1.344 | 8.801 | 10.145 | 445 | A | 0.0445 | 105 | A | 0.0105 | 86 | A | 0.0086
| 110 | keV | 0.00080882 | 1.409 | 8.873 | 10.282 | 478 | A | 0.0478 | 111 | A | 0.0111 | 92 | A | 0.0092
| 120 | keV | 0.00088235 | 1.472 | 8.93 | 10.402 | 510 | A | 0.051 | 117 | A | 0.0117 | 97 | A | 0.0097
| 130 | keV | 0.00095588 | 1.532 | 8.974 | 10.506 | 542 | A | 0.0542 | 123 | A | 0.0123 | 102 | A | 0.0102
| 140 | keV | 0.0010294 | 1.59 | 9.006 | 10.596 | 574 | A | 0.0574 | 130 | A | 0.013 | 107 | A | 0.0107
| 150 | keV | 0.0011029 | 1.645 | 9.03 | 10.675 | 606 | A | 0.0606 | 136 | A | 0.0136 | 113 | A | 0.0113
| 160 | keV | 0.0011765 | 1.699 | 9.046 | 10.745 | 637 | A | 0.0637 | 141 | A | 0.0141 | 118 | A | 0.0118
| 170 | keV | 0.00125 | 1.752 | 9.056 | 10.808 | 668 | A | 0.0668 | 147 | A | 0.0147 | 123 | A | 0.0123
| 180 | keV | 0.0013235 | 1.803 | 9.06 | 10.863 | 699 | A | 0.0699 | 153 | A | 0.0153 | 128 | A | 0.0128
| 200 | keV | 0.0014706 | 1.9 | 9.055 | 10.955 | 761 | A | 0.0761 | 164 | A | 0.0164 | 137 | A | 0.0137
| 225 | keV | 0.0016544 | 2.015 | 9.029 | 11.044 | 838 | A | 0.0838 | 179 | A | 0.0179 | 149 | A | 0.0149
| 250 | keV | 0.0018382 | 2.124 | 8.987 | 11.111 | 914 | A | 0.0914 | 192 | A | 0.0192 | 161 | A | 0.0161
| 275 | keV | 0.0020221 | 2.236 | 8.934 | 11.17 | 991 | A | 0.0991 | 206 | A | 0.0206 | 173 | A | 0.0173
| 300 | keV | 0.0022059 | 2.394 | 8.873 | 11.267 | 1067 | A | 0.1067 | 219 | A | 0.0219 | 184 | A | 0.0184
| 325 | keV | 0.0023897 | 2.536 | 8.806 | 11.342 | 1142 | A | 0.1142 | 232 | A | 0.0232 | 195 | A | 0.0195
| 350 | keV | 0.0025735 | 2.663 | 8.735 | 11.398 | 1217 | A | 0.1217 | 245 | A | 0.0245 | 206 | A | 0.0206
| 375 | keV | 0.0027574 | 2.776 | 8.662 | 11.438 | 1292 | A | 0.1292 | 257 | A | 0.0257 | 217 | A | 0.0217
| 400 | keV | 0.0029412 | 2.877 | 8.586 | 11.463 | 1367 | A | 0.1367 | 270 | A | 0.027 | 228 | A | 0.0228
| 450 | keV | 0.0033088 | 3.049 | 8.432 | 11.481 | 1516 | A | 0.1516 | 294 | A | 0.0294 | 249 | A | 0.0249
| 500 | keV | 0.0036765 | 3.188 | 8.277 | 11.465 | 1666 | A | 0.1666 | 318 | A | 0.0318 | 270 | A | 0.027
| 550 | keV | 0.0040441 | 3.305 | 8.123 | 11.428 | 1817 | A | 0.1817 | 342 | A | 0.0342 | 291 | A | 0.0291
| 600 | keV | 0.0044118 | 3.404 | 7.973 | 11.377 | 1969 | A | 0.1969 | 365 | A | 0.0365 | 311 | A | 0.0311
| 650 | keV | 0.0047794 | 3.491 | 7.827 | 11.318 | 2121 | A | 0.2121 | 388 | A | 0.0388 | 331 | A | 0.0331
| 700 | keV | 0.0051471 | 3.57 | 7.685 | 11.255 | 2275 | A | 0.2275 | 411 | A | 0.0411 | 352 | A | 0.0352
| 800 | keV | 0.0058824 | 3.712 | 7.414 | 11.126 | 2586 | A | 0.2586 | 457 | A | 0.0457 | 392 | A | 0.0392
| 900 | keV | 0.0066176 | 3.844 | 7.162 | 11.006 | 2901 | A | 0.2901 | 502 | A | 0.0502 | 432 | A | 0.0432
| 1 | MeV | 0.0073529 | 3.971 | 6.928 | 10.899 | 3220 | A | 0.322 | 546 | A | 0.0546 | 472 | A | 0.0472
| 1.1 | MeV | 0.0080882 | 4.099 | 6.71 | 10.809 | 3542 | A | 0.3542 | 589 | A | 0.0589 | 511 | A | 0.0511
| 1.2 | MeV | 0.0088235 | 4.227 | 6.507 | 10.734 | 3868 | A | 0.3868 | 632 | A | 0.0632 | 551 | A | 0.0551
| 1.3 | MeV | 0.0095588 | 4.357 | 6.317 | 10.674 | 4196 | A | 0.4196 | 674 | A | 0.0674 | 590 | A | 0.059
| 1.4 | MeV | 0.010294 | 4.489 | 6.14 | 10.629 | 4526 | A | 0.4526 | 715 | A | 0.0715 | 630 | A | 0.063
| 1.5 | MeV | 0.011029 | 4.623 | 5.974 | 10.597 | 4858 | A | 0.4858 | 756 | A | 0.0756 | 669 | A | 0.0669
| 1.6 | MeV | 0.011765 | 4.758 | 5.818 | 10.576 | 5191 | A | 0.5191 | 795 | A | 0.0795 | 708 | A | 0.0708
| 1.7 | MeV | 0.0125 | 4.894 | 5.672 | 10.566 | 5525 | A | 0.5525 | 834 | A | 0.0834 | 747 | A | 0.0747
| 1.8 | MeV | 0.013235 | 5.031 | 5.533 | 10.564 | 5859 | A | 0.5859 | 872 | A | 0.0872 | 785 | A | 0.0785
| 2 | MeV | 0.014706 | 5.307 | 5.28 | 10.587 | 6529 | A | 0.6529 | 948 | A | 0.0948 | 862 | A | 0.0862
| 2.25 | MeV | 0.016544 | 5.652 | 4.998 | 10.65 | 7364 | A | 0.7364 | 1039 | A | 0.1039 | 955 | A | 0.0955
| 2.5 | MeV | 0.018382 | 5.994 | 4.75 | 10.744 | 8194 | A | 0.8194 | 1124 | A | 0.1124 | 1047 | A | 0.1047
| 2.75 | MeV | 0.020221 | 6.33 | 4.53 | 10.86 | 9018 | A | 0.9018 | 1205 | A | 0.1205 | 1135 | A | 0.1135
| 3 | MeV | 0.022059 | 6.659 | 4.332 | 10.991 | 9834 | A | 0.9834 | 1282 | A | 0.1282 | 1222 | A | 0.1222
| 3.25 | MeV | 0.023897 | 6.98 | 4.153 | 11.133 | 1.06 | um | 1.06 | 1354 | A | 0.1354 | 1305 | A | 0.1305
| 3.5 | MeV | 0.025735 | 7.293 | 3.991 | 11.284 | 1.14 | um | 1.14 | 1422 | A | 0.1422 | 1387 | A | 0.1387
| 3.75 | MeV | 0.027574 | 7.596 | 3.843 | 11.439 | 1.22 | um | 1.22 | 1487 | A | 0.1487 | 1465 | A | 0.1465
| 4 | MeV | 0.029412 | 7.891 | 3.708 | 11.599 | 1.3 | um | 1.3 | 1548 | A | 0.1548 | 1542 | A | 0.1542
| 4.5 | MeV | 0.033088 | 8.454 | 3.468 | 11.922 | 1.45 | um | 1.45 | 1669 | A | 0.1669 | 1687 | A | 0.1687
| 5 | MeV | 0.036765 | 8.985 | 3.261 | 12.246 | 1.6 | um | 1.6 | 1778 | A | 0.1778 | 1824 | A | 0.1824
| 5.5 | MeV | 0.040441 | 9.488 | 3.081 | 12.569 | 1.75 | um | 1.75 | 1877 | A | 0.1877 | 1953 | A | 0.1953
| 6 | MeV | 0.044118 | 9.965 | 2.922 | 12.887 | 1.89 | um | 1.89 | 1969 | A | 0.1969 | 2074 | A | 0.2074
| 6.5 | MeV | 0.047794 | 10.42 | 2.782 | 13.202 | 2.03 | um | 2.03 | 2053 | A | 0.2053 | 2189 | A | 0.2189
| 7 | MeV | 0.051471 | 10.86 | 2.656 | 13.516 | 2.16 | um | 2.16 | 2130 | A | 0.213 | 2297 | A | 0.2297
| 8 | MeV | 0.058824 | 11.69 | 2.44 | 14.13 | 2.43 | um | 2.43 | 2284 | A | 0.2284 | 2499 | A | 0.2499
| 9 | MeV | 0.066176 | 12.47 | 2.26 | 14.73 | 2.68 | um | 2.68 | 2418 | A | 0.2418 | 2681 | A | 0.2681
| 10 | MeV | 0.073529 | 13.23 | 2.108 | 15.338 | 2.92 | um | 2.92 | 2536 | A | 0.2536 | 2847 | A | 0.2847
| 11 | MeV | 0.080882 | 13.96 | 1.978 | 15.938 | 3.15 | um | 3.15 | 2641 | A | 0.2641 | 2999 | A | 0.2999
| 12 | MeV | 0.088235 | 14.67 | 1.865 | 16.535 | 3.38 | um | 3.38 | 2734 | A | 0.2734 | 3139 | A | 0.3139
| 13 | MeV | 0.095588 | 15.37 | 1.765 | 17.135 | 3.59 | um | 3.59 | 2818 | A | 0.2818 | 3268 | A | 0.3268
| 14 | MeV | 0.10294 | 16.06 | 1.677 | 17.737 | 3.8 | um | 3.8 | 2895 | A | 0.2895 | 3387 | A | 0.3387
| 15 | MeV | 0.11029 | 16.74 | 1.598 | 18.338 | 4.01 | um | 4.01 | 2964 | A | 0.2964 | 3498 | A | 0.3498
| 16 | MeV | 0.11765 | 17.4 | 1.527 | 18.927 | 4.2 | um | 4.2 | 3028 | A | 0.3028 | 3601 | A | 0.3601
| 17 | MeV | 0.125 | 18.06 | 1.463 | 19.523 | 4.39 | um | 4.39 | 3086 | A | 0.3086 | 3698 | A | 0.3698
| 18 | MeV | 0.13235 | 18.71 | 1.405 | 20.115 | 4.58 | um | 4.58 | 3140 | A | 0.314 | 3788 | A | 0.3788
| 20 | MeV | 0.14706 | 19.98 | 1.302 | 21.282 | 4.93 | um | 4.93 | 3255 | A | 0.3255 | 3953 | A | 0.3953
| 22.5 | MeV | 0.16544 | 21.51 | 1.196 | 22.706 | 5.35 | um | 5.35 | 3387 | A | 0.3387 | 4133 | A | 0.4133
| 25 | MeV | 0.18382 | 22.98 | 1.107 | 24.087 | 5.74 | um | 5.74 | 3498 | A | 0.3498 | 4291 | A | 0.4291
| 27.5 | MeV | 0.20221 | 24.38 | 1.031 | 25.411 | 6.11 | um | 6.11 | 3594 | A | 0.3594 | 4430 | A | 0.443
| 30 | MeV | 0.22059 | 25.72 | 0.9667 | 26.6867 | 6.47 | um | 6.47 | 3678 | A | 0.3678 | 4554 | A | 0.4554
| 32.5 | MeV | 0.23897 | 26.99 | 0.9104 | 27.9004 | 6.8 | um | 6.8 | 3752 | A | 0.3752 | 4666 | A | 0.4666
| 35 | MeV | 0.25735 | 28.2 | 0.8608 | 29.0608 | 7.13 | um | 7.13 | 3818 | A | 0.3818 | 4766 | A | 0.4766
| 37.5 | MeV | 0.27574 | 29.36 | 0.8169 | 30.1769 | 7.44 | um | 7.44 | 3877 | A | 0.3877 | 4859 | A | 0.4859
| 40 | MeV | 0.29412 | 30.46 | 0.7777 | 31.2377 | 7.74 | um | 7.74 | 3931 | A | 0.3931 | 4943 | A | 0.4943
| 45 | MeV | 0.33088 | 32.51 | 0.7105 | 33.2205 | 8.31 | um | 8.31 | 4066 | A | 0.4066 | 5093 | A | 0.5093
| 50 | MeV | 0.36765 | 34.39 | 0.6549 | 35.0449 | 8.85 | um | 8.85 | 4181 | A | 0.4181 | 5223 | A | 0.5223
| 55 | MeV | 0.40441 | 36.11 | 0.6081 | 36.7181 | 9.36 | um | 9.36 | 4281 | A | 0.4281 | 5338 | A | 0.5338
| 60 | MeV | 0.44118 | 37.7 | 0.5681 | 38.2681 | 9.86 | um | 9.86 | 4370 | A | 0.437 | 5439 | A | 0.5439
| 65 | MeV | 0.47794 | 39.18 | 0.5335 | 39.7135 | 10.33 | um | 10.33 | 4450 | A | 0.445 | 5531 | A | 0.5531
| 70 | MeV | 0.51471 | 40.56 | 0.5032 | 41.0632 | 10.79 | um | 10.79 | 4522 | A | 0.4522 | 5615 | A | 0.5615
| 80 | MeV | 0.58824 | 43.06 | 0.4525 | 43.5125 | 11.66 | um | 11.66 | 4730 | A | 0.473 | 5761 | A | 0.5761
| 90 | MeV | 0.66176 | 45.28 | 0.4119 | 45.6919 | 12.49 | um | 12.49 | 4908 | A | 0.4908 | 5887 | A | 0.5887
| 100 | MeV | 0.73529 | 47.27 | 0.3785 | 47.6485 | 13.28 | um | 13.28 | 5063 | A | 0.5063 | 5997 | A | 0.5997
| 110 | MeV | 0.80882 | 49.07 | 0.3504 | 49.4204 | 14.04 | um | 14.04 | 5202 | A | 0.5202 | 6095 | A | 0.6095
| 120 | MeV | 0.88235 | 50.71 | 0.3266 | 51.0366 | 14.78 | um | 14.78 | 5327 | A | 0.5327 | 6183 | A | 0.6183
| 130 | MeV | 0.95588 | 52.21 | 0.306 | 52.516 | 15.49 | um | 15.49 | 5442 | A | 0.5442 | 6263 | A | 0.6263
| 140 | MeV | 1.0294 | 53.59 | 0.288 | 53.878 | 16.19 | um | 16.19 | 5547 | A | 0.5547 | 6336 | A | 0.6336
| 150 | MeV | 1.1029 | 54.87 | 0.2722 | 55.1422 | 16.86 | um | 16.86 | 5646 | A | 0.5646 | 6404 | A | 0.6404
| 160 | MeV | 1.1765 | 56.05 | 0.2582 | 56.3082 | 17.53 | um | 17.53 | 5738 | A | 0.5738 | 6467 | A | 0.6467
| 170 | MeV | 1.25 | 57.14 | 0.2456 | 57.3856 | 18.18 | um | 18.18 | 5825 | A | 0.5825 | 6526 | A | 0.6526
| 180 | MeV | 1.3235 | 58.15 | 0.2343 | 58.3843 | 18.82 | um | 18.82 | 5907 | A | 0.5907 | 6581 | A | 0.6581
| 200 | MeV | 1.4706 | 59.96 | 0.2147 | 60.1747 | 20.06 | um | 20.06 | 6186 | A | 0.6186 | 6683 | A | 0.6683
| 225 | MeV | 1.6544 | 61.89 | 0.1947 | 62.0847 | 21.58 | um | 21.58 | 6568 | A | 0.6568 | 6797 | A | 0.6797
| 250 | MeV | 1.8382 | 63.51 | 0.1784 | 63.6884 | 23.05 | um | 23.05 | 6909 | A | 0.6909 | 6898 | A | 0.6898
| 275 | MeV | 2.0221 | 64.88 | 0.1647 | 65.0447 | 24.48 | um | 24.48 | 7218 | A | 0.7218 | 6991 | A | 0.6991
| 300 | MeV | 2.2059 | 65.91 | 0.1531 | 66.0631 | 25.89 | um | 25.89 | 7504 | A | 0.7504 | 7077 | A | 0.7077
| 325 | MeV | 2.3897 | 66.23 | 0.1431 | 66.3731 | 27.29 | um | 27.29 | 7773 | A | 0.7773 | 7157 | A | 0.7157
| 350 | MeV | 2.5735 | 66.75 | 0.1345 | 66.8845 | 28.68 | um | 28.68 | 8030 | A | 0.803 | 7232 | A | 0.7232
| 375 | MeV | 2.7574 | 67.18 | 0.1268 | 67.3068 | 30.06 | um | 30.06 | 8274 | A | 0.8274 | 7304 | A | 0.7304
| 400 | MeV | 2.9412 | 67.49 | 0.1201 | 67.6101 | 31.43 | um | 31.43 | 8509 | A | 0.8509 | 7372 | A | 0.7372
| 450 | MeV | 3.3088 | 67.86 | 0.1087 | 67.9687 | 34.16 | um | 34.16 | 9362 | A | 0.9362 | 7501 | A | 0.7501
| 500 | MeV | 3.6765 | 67.93 | 0.09936 | 68.0294 | 36.88 | um | 36.88 | 1.01 | um | 1.01 | 7622 | A | 0.7622
| 550 | MeV | 4.0441 | 67.78 | 0.0916 | 67.8716 | 39.6 | um | 39.6 | 1.09 | um | 1.09 | 7737 | A | 0.7737
| 600 | MeV | 4.4118 | 67.48 | 0.08503 | 67.565 | 42.33 | um | 42.33 | 1.15 | um | 1.15 | 7847 | A | 0.7847
| 650 | MeV | 4.7794 | 67.04 | 0.07939 | 67.1194 | 45.08 | um | 45.08 | 1.22 | um | 1.22 | 7953 | A | 0.7953
| 700 | MeV | 5.1471 | 66.52 | 0.07449 | 66.5945 | 47.85 | um | 47.85 | 1.28 | um | 1.28 | 8056 | A | 0.8056
| 800 | MeV | 5.8824 | 65.28 | 0.0664 | 65.3464 | 53.46 | um | 53.46 | 1.51 | um | 1.51 | 8257 | A | 0.8257
| 900 | MeV | 6.6176 | 63.89 | 0.05998 | 63.95 | 59.18 | um | 59.18 | 1.71 | um | 1.71 | 8452 | A | 0.8452
| 1 | GeV | 7.3529 | 62.44 | 0.05476 | 62.4948 | 65.04 | um | 65.04 | 1.91 | um | 1.91 | 8645 | A | 0.8645
| 1.1 | GeV | 8.0882 | 60.97 | 0.05041 | 61.0204 | 71.03 | um | 71.03 | 2.09 | um | 2.09 | 8838 | A | 0.8838
| 1.2 | GeV | 8.8235 | 59.52 | 0.04674 | 59.5667 | 77.17 | um | 77.17 | 2.26 | um | 2.26 | 9030 | A | 0.903
| 1.3 | GeV | 9.5588 | 58.1 | 0.0436 | 58.1436 | 83.46 | um | 83.46 | 2.43 | um | 2.43 | 9224 | A | 0.9224
| 1.4 | GeV | 10.2941 | 56.73 | 0.04087 | 56.7709 | 89.9 | um | 89.9 | 2.6 | um | 2.6 | 9420 | A | 0.942
| 1.5 | GeV | 11.0294 | 55.4 | 0.03848 | 55.4385 | 96.5 | um | 96.5 | 2.76 | um | 2.76 | 9619 | A | 0.9619
| 1.6 | GeV | 11.7647 | 54.13 | 0.03637 | 54.1664 | 103.26 | um | 103.26 | 2.92 | um | 2.92 | 9821 | A | 0.9821
| 1.7 | GeV | 12.5 | 52.9 | 0.03449 | 52.9345 | 110.17 | um | 110.17 | 3.08 | um | 3.08 | 1 | um | 1
| 1.8 | GeV | 13.2353 | 51.72 | 0.03281 | 51.7528 | 117.24 | um | 117.24 | 3.24 | um | 3.24 | 1.02 | um | 1.02
| 2 | GeV | 14.7059 | 49.51 | 0.02991 | 49.5399 | 131.86 | um | 131.86 | 3.85 | um | 3.85 | 1.07 | um | 1.07
| 2.25 | GeV | 16.5441 | 46.99 | 0.02697 | 47.017 | 151.04 | um | 151.04 | 4.71 | um | 4.71 | 1.12 | um | 1.12
| 2.5 | GeV | 18.3824 | 44.71 | 0.02458 | 44.7346 | 171.22 | um | 171.22 | 5.51 | um | 5.51 | 1.18 | um | 1.18
| 2.75 | GeV | 20.2206 | 42.64 | 0.0226 | 42.6626 | 192.4 | um | 192.4 | 6.27 | um | 6.27 | 1.24 | um | 1.24
| 3 | GeV | 22.0588 | 40.75 | 0.02093 | 40.7709 | 214.59 | um | 214.59 | 7.02 | um | 7.02 | 1.31 | um | 1.31
| 3.25 | GeV | 23.8971 | 39.02 | 0.0195 | 39.0395 | 237.79 | um | 237.79 | 7.75 | um | 7.75 | 1.38 | um | 1.38
| 3.5 | GeV | 25.7353 | 37.44 | 0.01826 | 37.4583 | 261.99 | um | 261.99 | 8.47 | um | 8.47 | 1.45 | um | 1.45
| 3.75 | GeV | 27.5735 | 35.98 | 0.01717 | 35.9972 | 287.19 | um | 287.19 | 9.19 | um | 9.19 | 1.52 | um | 1.52
| 4 | GeV | 29.4118 | 34.65 | 0.01622 | 34.6662 | 313.39 | um | 313.39 | 9.91 | um | 9.91 | 1.6 | um | 1.6
| 4.5 | GeV | 33.0882 | 32.31 | 0.01461 | 32.3246 | 368.69 | um | 368.69 | 12.63 | um | 12.63 | 1.77 | um | 1.77
| 5 | GeV | 36.7647 | 30.31 | 0.0133 | 30.3233 | 427.82 | um | 427.82 | 15.15 | um | 15.15 | 1.94 | um | 1.94
| 5.5 | GeV | 40.4412 | 28.57 | 0.01222 | 28.5822 | 490.7 | um | 490.7 | 17.57 | um | 17.57 | 2.13 | um | 2.13
| 6 | GeV | 44.1176 | 27.05 | 0.0113 | 27.0613 | 557.26 | um | 557.26 | 19.94 | um | 19.94 | 2.33 | um | 2.33
| 6.5 | GeV | 47.7941 | 25.7 | 0.01052 | 25.7105 | 627.44 | um | 627.44 | 22.28 | um | 22.28 | 2.54 | um | 2.54
| 7 | GeV | 51.4706 | 24.5 | 0.009849 | 24.5098 | 701.18 | um | 701.18 | 24.6 | um | 24.6 | 2.76 | um | 2.76
| 8 | GeV | 58.8235 | 22.45 | 0.008739 | 22.4587 | 858.99 | um | 858.99 | 33.23 | um | 33.23 | 3.23 | um | 3.23
| 9 | GeV | 66.1765 | 20.78 | 0.007864 | 20.7879 | 1.03 | mm | 1030 | 41.14 | um | 41.14 | 3.74 | um | 3.74
| 10 | GeV | 73.5294 | 19.37 | 0.007154 | 19.3772 | 1.21 | mm | 1210 | 48.73 | um | 48.73 | 4.29 | um | 4.29
| 11 | GeV | 80.8824 | 18.18 | 0.006566 | 18.1866 | 1.41 | mm | 1410 | 56.15 | um | 56.15 | 4.87 | um | 4.87
| 12 | GeV | 88.2353 | 17.16 | 0.006072 | 17.1661 | 1.62 | mm | 1620 | 63.5 | um | 63.5 | 5.48 | um | 5.48
| 13 | GeV | 95.5882 | 16.27 | 0.005649 | 16.2756 | 1.84 | mm | 1840 | 70.81 | um | 70.81 | 6.12 | um | 6.12
| 14 | GeV | 102.9412 | 15.5 | 0.005284 | 15.5053 | 2.08 | mm | 2080 | 78.12 | um | 78.12 | 6.79 | um | 6.79
| 15 | GeV | 110.2941 | 14.81 | 0.004965 | 14.815 | 2.32 | mm | 2320 | 85.43 | um | 85.43 | 7.49 | um | 7.49
| 16 | GeV | 117.6471 | 14.19 | 0.004684 | 14.1947 | 2.58 | mm | 2580 | 92.76 | um | 92.76 | 8.21 | um | 8.21
| 17 | GeV | 125 | 13.64 | 0.004435 | 13.6444 | 2.84 | mm | 2840 | 100.1 | um | 100.1 | 8.97 | um | 8.97
| 18 | GeV | 132.3529 | 13.15 | 0.004211 | 13.1542 | 3.12 | mm | 3120 | 107.47 | um | 107.47 | 9.74 | um | 9.74
| 20 | GeV | 147.0588 | 12.29 | 0.003829 | 12.2938 | 3.7 | mm | 3700 | 135.43 | um | 135.43 | 11.36 | um | 11.36
| 22.5 | GeV | 165.4412 | 11.41 | 0.003441 | 11.4134 | 4.48 | mm | 4480 | 174.84 | um | 174.84 | 13.52 | um | 13.52
| 25 | GeV | 183.8235 | 10.68 | 0.003128 | 10.6831 | 5.32 | mm | 5320 | 211.27 | um | 211.27 | 15.79 | um | 15.79
| 27.5 | GeV | 202.2059 | 10.08 | 0.002868 | 10.0829 | 6.21 | mm | 6210 | 246.08 | um | 246.08 | 18.19 | um | 18.19
| 30 | GeV | 220.5882 | 9.57 | 0.00265 | 9.5726 | 7.15 | mm | 7150 | 279.87 | um | 279.87 | 20.69 | um | 20.69
| 32.5 | GeV | 238.9706 | 9.134 | 0.002464 | 9.1365 | 8.14 | mm | 8140 | 312.95 | um | 312.95 | 23.29 | um | 23.29
| 35 | GeV | 257.3529 | 8.757 | 0.002304 | 8.7593 | 9.18 | mm | 9180 | 345.5 | um | 345.5 | 25.97 | um | 25.97
| 37.5 | GeV | 275.7353 | 8.429 | 0.002163 | 8.4312 | 10.25 | mm | 10250 | 377.61 | um | 377.61 | 28.74 | um | 28.74
| 40 | GeV | 294.1176 | 8.14 | 0.00204 | 8.142 | 11.37 | mm | 11370 | 409.36 | um | 409.36 | 31.58 | um | 31.58
| 45 | GeV | 330.8824 | 7.656 | 0.001832 | 7.6578 | 13.72 | mm | 13720 | 526.88 | um | 526.88 | 37.46 | um | 37.46
| 50 | GeV | 367.6471 | 7.267 | 0.001664 | 7.2687 | 16.2 | mm | 16200 | 633.12 | um | 633.12 | 43.57 | um | 43.57
| 55 | GeV | 404.4118 | 6.949 | 0.001526 | 6.9505 | 18.8 | mm | 18800 | 732.53 | um | 732.53 | 49.86 | um | 49.86
| 60 | GeV | 441.1765 | 6.684 | 0.001409 | 6.6854 | 21.52 | mm | 21520 | 827.16 | um | 827.16 | 56.31 | um | 56.31
| 65 | GeV | 477.9412 | 6.461 | 0.001309 | 6.4623 | 24.33 | mm | 24330 | 918.11 | um | 918.11 | 62.89 | um | 62.89
| 70 | GeV | 514.7059 | 6.271 | 0.001224 | 6.2722 | 27.24 | mm | 27240 | 1.01 | mm | 1010 | 69.57 | um | 69.57
| 80 | GeV | 588.2353 | 5.966 | 0.001083 | 5.9671 | 33.29 | mm | 33290 | 1.32 | mm | 1320 | 83.17 | um | 83.17
| 90 | GeV | 661.7647 | 5.734 | 0.0009719 | 5.735 | 39.62 | mm | 39620 | 1.6 | mm | 1600 | 96.97 | um | 96.97
| 100 | GeV | 735.2941 | 5.553 | 0.0008824 | 5.5539 | 46.18 | mm | 46180 | 1.85 | mm | 1850 | 110.87 | um | 110.87
| 110 | GeV | 808.8235 | 5.41 | 0.0008084 | 5.4108 | 52.93 | mm | 52930 | 2.08 | mm | 2080 | 124.79 | um | 124.79
| 120 | GeV | 882.3529 | 5.295 | 0.0007463 | 5.2957 | 59.85 | mm | 59850 | 2.3 | mm | 2300 | 138.69 | um | 138.69
| 130 | GeV | 955.8824 | 5.201 | 0.0006933 | 5.2017 | 66.9 | mm | 66900 | 2.5 | mm | 2500 | 152.51 | um | 152.51
228 | 136 | GeV | 1000 | 5.155 | 0.0006652 | 5.1557 | 71.19 | mm | 71190 | 2.58 | mm | 2580 | 160.75 | um | 160.75

## srim136Xe_Au
1 | 2 | 3 | 4 | 5 | 6 | 7 | 8 | 9 | 10 | 11 | 12 | 13 | 14 | 15 | 16
2 | "SRIMfit"data table | [9 empty] | please fill in |  | from SRIM output
3 | SRIM ver= | SRIM-2013.00 |  | Gas? |  | == Target Composition == |  |  |  |  | please change in |  | for appropriate value/formula
4 | Ion Z= | 54 |  |  | Atom | Atom | Atomic | Mass |  | Multiply Stopping by ; for Stopping Units
5 | Ion A= | 136 | amu |  | Name | Numb | [%] | [%] | unitID | Cnv. Factor |  |  |  | ThisWSname | srim136Xe_Au
6 | Target= | Au | short name |  | Au | 79 | 100 | 100 | 1 | 193.1 | eV / Angstrom |  |  | Corded | Ayoshida.RIKEN 2017.02
7 |  | Gold | [6 empty] | 2 | 1931 | keV / micron
8 | Trg.Dens= | 19.311 | g/cm3 | [5 empty] | 3 | 1931 | MeV / mm
9 |  | 5.904e+22 | atoms/cm3 | [5 empty] | 4 | 1 | keV / (ug/cm2)
10 | BraggCrct= | 0% | [6 empty] | 5 | 1 | MeV / (mg/cm2)
11 |  | row# | SRIM E range | [5 empty] | 6 | 1000 | keV / (mg/cm2)
12 | Emin= | 20 | 1.36 | 10eV/A |  |  |  |  | 7 | 327.07 | eV / (1E15 atoms/cm2)
13 | Emax= | 228 | 136000000 | 1GeV/A |  |  |  |  | 8 | 0.12686 | L.S.S. reduced unit
14 | if Gas; Ptbl = |  | Pa |  |  |  | 100 | 100 | 0 | == 5 : MeV/(mg/cm2)
15 | if Gas; Ttbl = |  | degC
16 |  |  |  |  | SRIM Stopping Power Unit = [MeV/(mg/cm2)]
17 | Ion |  |  | dE/dx Elec | dE/dx Nucl | dE/dx tot | Projected |  |  | Longitudinal |  |  | Lateral
18 | Energy |  | [MeV/u] | [MeV/(mg/cm2)] |  |  | Range |  | [um] | Straggling |  | [um] | Straggling |  | [um]
19
20 | 1.4 | keV | 1.0294e-05 | 0.02224 | 0.5294 | 0.55164 | 11 | A | 0.0011 | 10 | A | 0.001 | 8 | A | 0.0008
| 1.5 | keV | 1.1029e-05 | 0.02303 | 0.5489 | 0.57193 | 12 | A | 0.0012 | 11 | A | 0.0011 | 8 | A | 0.0008
| 1.6 | keV | 1.1765e-05 | 0.02378 | 0.5677 | 0.59148 | 12 | A | 0.0012 | 11 | A | 0.0011 | 8 | A | 0.0008
| 1.7 | keV | 1.25e-05 | 0.02451 | 0.5859 | 0.61041 | 12 | A | 0.0012 | 11 | A | 0.0011 | 9 | A | 0.0009
| 1.8 | keV | 1.3235e-05 | 0.02522 | 0.6034 | 0.62862 | 13 | A | 0.0013 | 11 | A | 0.0011 | 9 | A | 0.0009
| 2 | keV | 1.4706e-05 | 0.02659 | 0.6368 | 0.66339 | 13 | A | 0.0013 | 12 | A | 0.0012 | 9 | A | 0.0009
| 2.25 | keV | 1.6544e-05 | 0.0282 | 0.6758 | 0.704 | 14 | A | 0.0014 | 12 | A | 0.0012 | 10 | A | 0.001
| 2.5 | keV | 1.8382e-05 | 0.02973 | 0.7122 | 0.74193 | 15 | A | 0.0015 | 13 | A | 0.0013 | 10 | A | 0.001
| 2.75 | keV | 2.0221e-05 | 0.03118 | 0.7465 | 0.77768 | 15 | A | 0.0015 | 14 | A | 0.0014 | 10 | A | 0.001
| 3 | keV | 2.2059e-05 | 0.03256 | 0.7789 | 0.81146 | 16 | A | 0.0016 | 14 | A | 0.0014 | 11 | A | 0.0011
| 3.25 | keV | 2.3897e-05 | 0.03389 | 0.8095 | 0.84339 | 17 | A | 0.0017 | 15 | A | 0.0015 | 11 | A | 0.0011
| 3.5 | keV | 2.5735e-05 | 0.03517 | 0.8387 | 0.87387 | 17 | A | 0.0017 | 15 | A | 0.0015 | 12 | A | 0.0012
| 3.75 | keV | 2.7574e-05 | 0.03641 | 0.8666 | 0.90301 | 18 | A | 0.0018 | 15 | A | 0.0015 | 12 | A | 0.0012
| 4 | keV | 2.9412e-05 | 0.0376 | 0.8932 | 0.9308 | 19 | A | 0.0019 | 16 | A | 0.0016 | 12 | A | 0.0012
| 4.5 | keV | 3.3088e-05 | 0.03988 | 0.9433 | 0.98318 | 20 | A | 0.002 | 17 | A | 0.0017 | 13 | A | 0.0013
| 5 | keV | 3.6765e-05 | 0.04204 | 0.9898 | 1.0318 | 21 | A | 0.0021 | 18 | A | 0.0018 | 13 | A | 0.0013
| 5.5 | keV | 4.0441e-05 | 0.04409 | 1.033 | 1.0771 | 22 | A | 0.0022 | 18 | A | 0.0018 | 14 | A | 0.0014
| 6 | keV | 4.4118e-05 | 0.04605 | 1.074 | 1.12 | 23 | A | 0.0023 | 19 | A | 0.0019 | 15 | A | 0.0015
| 6.5 | keV | 4.7794e-05 | 0.04793 | 1.112 | 1.1599 | 24 | A | 0.0024 | 20 | A | 0.002 | 15 | A | 0.0015
| 7 | keV | 5.1471e-05 | 0.04974 | 1.148 | 1.1977 | 25 | A | 0.0025 | 21 | A | 0.0021 | 16 | A | 0.0016
| 8 | keV | 5.8824e-05 | 0.05318 | 1.215 | 1.2682 | 27 | A | 0.0027 | 22 | A | 0.0022 | 17 | A | 0.0017
| 9 | keV | 6.6176e-05 | 0.0564 | 1.276 | 1.3324 | 29 | A | 0.0029 | 23 | A | 0.0023 | 18 | A | 0.0018
| 10 | keV | 7.3529e-05 | 0.05945 | 1.332 | 1.3915 | 30 | A | 0.003 | 24 | A | 0.0024 | 18 | A | 0.0018
| 11 | keV | 8.0882e-05 | 0.06235 | 1.383 | 1.4453 | 32 | A | 0.0032 | 26 | A | 0.0026 | 19 | A | 0.0019
| 12 | keV | 8.8235e-05 | 0.06513 | 1.431 | 1.4961 | 33 | A | 0.0033 | 27 | A | 0.0027 | 20 | A | 0.002
| 13 | keV | 9.5588e-05 | 0.06779 | 1.476 | 1.5438 | 35 | A | 0.0035 | 28 | A | 0.0028 | 21 | A | 0.0021
| 14 | keV | 0.00010294 | 0.07034 | 1.518 | 1.5883 | 37 | A | 0.0037 | 29 | A | 0.0029 | 22 | A | 0.0022
| 15 | keV | 0.00011029 | 0.07281 | 1.558 | 1.6308 | 38 | A | 0.0038 | 30 | A | 0.003 | 23 | A | 0.0023
| 16 | keV | 0.00011765 | 0.0752 | 1.595 | 1.6702 | 40 | A | 0.004 | 31 | A | 0.0031 | 23 | A | 0.0023
| 17 | keV | 0.000125 | 0.07752 | 1.631 | 1.7085 | 41 | A | 0.0041 | 32 | A | 0.0032 | 24 | A | 0.0024
| 18 | keV | 0.00013235 | 0.07976 | 1.664 | 1.7438 | 42 | A | 0.0042 | 33 | A | 0.0033 | 25 | A | 0.0025
| 20 | keV | 0.00014706 | 0.08408 | 1.727 | 1.8111 | 45 | A | 0.0045 | 35 | A | 0.0035 | 26 | A | 0.0026
| 22.5 | keV | 0.00016544 | 0.08918 | 1.798 | 1.8872 | 49 | A | 0.0049 | 37 | A | 0.0037 | 28 | A | 0.0028
| 25 | keV | 0.00018382 | 0.094 | 1.861 | 1.955 | 52 | A | 0.0052 | 39 | A | 0.0039 | 29 | A | 0.0029
| 27.5 | keV | 0.00020221 | 0.09859 | 1.919 | 2.0176 | 55 | A | 0.0055 | 41 | A | 0.0041 | 31 | A | 0.0031
| 30 | keV | 0.00022059 | 0.103 | 1.973 | 2.076 | 58 | A | 0.0058 | 44 | A | 0.0044 | 32 | A | 0.0032
| 32.5 | keV | 0.00023897 | 0.1072 | 2.021 | 2.1282 | 61 | A | 0.0061 | 46 | A | 0.0046 | 34 | A | 0.0034
| 35 | keV | 0.00025735 | 0.1112 | 2.067 | 2.1782 | 64 | A | 0.0064 | 48 | A | 0.0048 | 35 | A | 0.0035
| 37.5 | keV | 0.00027574 | 0.1151 | 2.109 | 2.2241 | 67 | A | 0.0067 | 50 | A | 0.005 | 36 | A | 0.0036
| 40 | keV | 0.00029412 | 0.1189 | 2.148 | 2.2669 | 70 | A | 0.007 | 52 | A | 0.0052 | 38 | A | 0.0038
| 45 | keV | 0.00033088 | 0.1261 | 2.219 | 2.3451 | 76 | A | 0.0076 | 55 | A | 0.0055 | 40 | A | 0.004
| 50 | keV | 0.00036765 | 0.1329 | 2.282 | 2.4149 | 81 | A | 0.0081 | 59 | A | 0.0059 | 43 | A | 0.0043
| 55 | keV | 0.00040441 | 0.1394 | 2.338 | 2.4774 | 87 | A | 0.0087 | 63 | A | 0.0063 | 45 | A | 0.0045
| 60 | keV | 0.00044118 | 0.1456 | 2.388 | 2.5336 | 92 | A | 0.0092 | 66 | A | 0.0066 | 47 | A | 0.0047
| 65 | keV | 0.00047794 | 0.1516 | 2.434 | 2.5856 | 98 | A | 0.0098 | 70 | A | 0.007 | 50 | A | 0.005
| 70 | keV | 0.00051471 | 0.1573 | 2.476 | 2.6333 | 103 | A | 0.0103 | 73 | A | 0.0073 | 52 | A | 0.0052
| 80 | keV | 0.00058824 | 0.1682 | 2.549 | 2.7172 | 113 | A | 0.0113 | 79 | A | 0.0079 | 57 | A | 0.0057
| 90 | keV | 0.00066176 | 0.1784 | 2.611 | 2.7894 | 123 | A | 0.0123 | 85 | A | 0.0085 | 61 | A | 0.0061
| 100 | keV | 0.00073529 | 0.188 | 2.664 | 2.852 | 133 | A | 0.0133 | 91 | A | 0.0091 | 65 | A | 0.0065
| 110 | keV | 0.00080882 | 0.1972 | 2.71 | 2.9072 | 143 | A | 0.0143 | 97 | A | 0.0097 | 70 | A | 0.007
| 120 | keV | 0.00088235 | 0.2059 | 2.75 | 2.9559 | 153 | A | 0.0153 | 103 | A | 0.0103 | 74 | A | 0.0074
| 130 | keV | 0.00095588 | 0.2144 | 2.785 | 2.9994 | 163 | A | 0.0163 | 109 | A | 0.0109 | 78 | A | 0.0078
| 140 | keV | 0.0010294 | 0.2224 | 2.816 | 3.0384 | 172 | A | 0.0172 | 114 | A | 0.0114 | 82 | A | 0.0082
| 150 | keV | 0.0011029 | 0.2303 | 2.844 | 3.0743 | 182 | A | 0.0182 | 120 | A | 0.012 | 86 | A | 0.0086
| 160 | keV | 0.0011765 | 0.2378 | 2.868 | 3.1058 | 191 | A | 0.0191 | 125 | A | 0.0125 | 90 | A | 0.009
| 170 | keV | 0.00125 | 0.2451 | 2.89 | 3.1351 | 201 | A | 0.0201 | 131 | A | 0.0131 | 93 | A | 0.0093
| 180 | keV | 0.0013235 | 0.2522 | 2.909 | 3.1612 | 210 | A | 0.021 | 136 | A | 0.0136 | 97 | A | 0.0097
| 200 | keV | 0.0014706 | 0.2659 | 2.941 | 3.2069 | 229 | A | 0.0229 | 147 | A | 0.0147 | 105 | A | 0.0105
| 225 | keV | 0.0016544 | 0.282 | 2.972 | 3.254 | 252 | A | 0.0252 | 160 | A | 0.016 | 114 | A | 0.0114
| 250 | keV | 0.0018382 | 0.2973 | 2.995 | 3.2923 | 275 | A | 0.0275 | 173 | A | 0.0173 | 123 | A | 0.0123
| 275 | keV | 0.0020221 | 0.311 | 3.012 | 3.323 | 299 | A | 0.0299 | 186 | A | 0.0186 | 132 | A | 0.0132
| 300 | keV | 0.0022059 | 0.3215 | 3.024 | 3.3455 | 322 | A | 0.0322 | 199 | A | 0.0199 | 141 | A | 0.0141
| 325 | keV | 0.0023897 | 0.3349 | 3.031 | 3.3659 | 345 | A | 0.0345 | 211 | A | 0.0211 | 149 | A | 0.0149
| 350 | keV | 0.0025735 | 0.3496 | 3.036 | 3.3856 | 368 | A | 0.0368 | 224 | A | 0.0224 | 158 | A | 0.0158
| 375 | keV | 0.0027574 | 0.3644 | 3.037 | 3.4014 | 392 | A | 0.0392 | 237 | A | 0.0237 | 167 | A | 0.0167
| 400 | keV | 0.0029412 | 0.379 | 3.037 | 3.416 | 415 | A | 0.0415 | 249 | A | 0.0249 | 175 | A | 0.0175
| 450 | keV | 0.0033088 | 0.4062 | 3.03 | 3.4362 | 462 | A | 0.0462 | 273 | A | 0.0273 | 192 | A | 0.0192
| 500 | keV | 0.0036765 | 0.4306 | 3.018 | 3.4486 | 509 | A | 0.0509 | 298 | A | 0.0298 | 209 | A | 0.0209
| 550 | keV | 0.0040441 | 0.4523 | 3.002 | 3.4543 | 556 | A | 0.0556 | 323 | A | 0.0323 | 225 | A | 0.0225
| 600 | keV | 0.0044118 | 0.4718 | 2.983 | 3.4548 | 603 | A | 0.0603 | 347 | A | 0.0347 | 242 | A | 0.0242
| 650 | keV | 0.0047794 | 0.4897 | 2.962 | 3.4517 | 652 | A | 0.0652 | 371 | A | 0.0371 | 258 | A | 0.0258
| 700 | keV | 0.0051471 | 0.5065 | 2.939 | 3.4455 | 700 | A | 0.07 | 396 | A | 0.0396 | 274 | A | 0.0274
| 800 | keV | 0.0058824 | 0.5377 | 2.892 | 3.4297 | 798 | A | 0.0798 | 444 | A | 0.0444 | 307 | A | 0.0307
| 900 | keV | 0.0066176 | 0.5677 | 2.842 | 3.4097 | 898 | A | 0.0898 | 493 | A | 0.0493 | 340 | A | 0.034
| 1 | MeV | 0.0073529 | 0.5973 | 2.792 | 3.3893 | 1000 | A | 0.1 | 541 | A | 0.0541 | 373 | A | 0.0373
| 1.1 | MeV | 0.0080882 | 0.6274 | 2.742 | 3.3694 | 1103 | A | 0.1103 | 590 | A | 0.059 | 405 | A | 0.0405
| 1.2 | MeV | 0.0088235 | 0.658 | 2.692 | 3.35 | 1207 | A | 0.1207 | 638 | A | 0.0638 | 439 | A | 0.0439
| 1.3 | MeV | 0.0095588 | 0.6894 | 2.644 | 3.3334 | 1313 | A | 0.1313 | 686 | A | 0.0686 | 472 | A | 0.0472
| 1.4 | MeV | 0.010294 | 0.7214 | 2.598 | 3.3194 | 1420 | A | 0.142 | 734 | A | 0.0734 | 505 | A | 0.0505
| 1.5 | MeV | 0.011029 | 0.7541 | 2.552 | 3.3061 | 1528 | A | 0.1528 | 781 | A | 0.0781 | 539 | A | 0.0539
| 1.6 | MeV | 0.011765 | 0.7874 | 2.509 | 3.2964 | 1637 | A | 0.1637 | 829 | A | 0.0829 | 573 | A | 0.0573
| 1.7 | MeV | 0.0125 | 0.8212 | 2.466 | 3.2872 | 1747 | A | 0.1747 | 876 | A | 0.0876 | 607 | A | 0.0607
| 1.8 | MeV | 0.013235 | 0.8554 | 2.425 | 3.2804 | 1858 | A | 0.1858 | 922 | A | 0.0922 | 641 | A | 0.0641
| 2 | MeV | 0.014706 | 0.9246 | 2.347 | 3.2716 | 2082 | A | 0.2082 | 1014 | A | 0.1014 | 711 | A | 0.0711
| 2.25 | MeV | 0.016544 | 1.012 | 2.258 | 3.27 | 2365 | A | 0.2365 | 1126 | A | 0.1126 | 798 | A | 0.0798
| 2.5 | MeV | 0.018382 | 1.099 | 2.175 | 3.274 | 2651 | A | 0.2651 | 1237 | A | 0.1237 | 885 | A | 0.0885
| 2.75 | MeV | 0.020221 | 1.185 | 2.099 | 3.284 | 2939 | A | 0.2939 | 1344 | A | 0.1344 | 972 | A | 0.0972
| 3 | MeV | 0.022059 | 1.271 | 2.029 | 3.3 | 3228 | A | 0.3228 | 1449 | A | 0.1449 | 1058 | A | 0.1058
| 3.25 | MeV | 0.023897 | 1.354 | 1.965 | 3.319 | 3518 | A | 0.3518 | 1551 | A | 0.1551 | 1144 | A | 0.1144
| 3.5 | MeV | 0.025735 | 1.436 | 1.905 | 3.341 | 3808 | A | 0.3808 | 1650 | A | 0.165 | 1230 | A | 0.123
| 3.75 | MeV | 0.027574 | 1.516 | 1.849 | 3.365 | 4099 | A | 0.4099 | 1746 | A | 0.1746 | 1314 | A | 0.1314
| 4 | MeV | 0.029412 | 1.594 | 1.797 | 3.391 | 4389 | A | 0.4389 | 1840 | A | 0.184 | 1398 | A | 0.1398
| 4.5 | MeV | 0.033088 | 1.745 | 1.702 | 3.447 | 4969 | A | 0.4969 | 2020 | A | 0.202 | 1563 | A | 0.1563
| 5 | MeV | 0.036765 | 1.889 | 1.618 | 3.507 | 5546 | A | 0.5546 | 2191 | A | 0.2191 | 1723 | A | 0.1723
| 5.5 | MeV | 0.040441 | 2.027 | 1.544 | 3.571 | 6119 | A | 0.6119 | 2353 | A | 0.2353 | 1878 | A | 0.1878
| 6 | MeV | 0.044118 | 2.16 | 1.477 | 3.637 | 6688 | A | 0.6688 | 2507 | A | 0.2507 | 2029 | A | 0.2029
| 6.5 | MeV | 0.047794 | 2.289 | 1.417 | 3.706 | 7251 | A | 0.7251 | 2653 | A | 0.2653 | 2176 | A | 0.2176
| 7 | MeV | 0.051471 | 2.414 | 1.362 | 3.776 | 7809 | A | 0.7809 | 2792 | A | 0.2792 | 2318 | A | 0.2318
| 8 | MeV | 0.058824 | 2.658 | 1.266 | 3.924 | 8906 | A | 0.8906 | 3049 | A | 0.3049 | 2589 | A | 0.2589
| 9 | MeV | 0.066176 | 2.894 | 1.185 | 4.079 | 9977 | A | 0.9977 | 3283 | A | 0.3283 | 2844 | A | 0.2844
| 10 | MeV | 0.073529 | 3.127 | 1.115 | 4.242 | 1.1 | um | 1.1 | 3495 | A | 0.3495 | 3082 | A | 0.3082
| 11 | MeV | 0.080882 | 3.358 | 1.053 | 4.411 | 1.2 | um | 1.2 | 3688 | A | 0.3688 | 3306 | A | 0.3306
| 12 | MeV | 0.088235 | 3.588 | 0.9996 | 4.5876 | 1.3 | um | 1.3 | 3864 | A | 0.3864 | 3516 | A | 0.3516
| 13 | MeV | 0.095588 | 3.819 | 0.9518 | 4.7708 | 1.4 | um | 1.4 | 4024 | A | 0.4024 | 3713 | A | 0.3713
| 14 | MeV | 0.10294 | 4.05 | 0.909 | 4.959 | 1.49 | um | 1.49 | 4171 | A | 0.4171 | 3898 | A | 0.3898
| 15 | MeV | 0.11029 | 4.281 | 0.8704 | 5.1514 | 1.58 | um | 1.58 | 4306 | A | 0.4306 | 4072 | A | 0.4072
| 16 | MeV | 0.11765 | 4.513 | 0.8353 | 5.3483 | 1.67 | um | 1.67 | 4429 | A | 0.4429 | 4235 | A | 0.4235
| 17 | MeV | 0.125 | 4.745 | 0.8034 | 5.5484 | 1.75 | um | 1.75 | 4542 | A | 0.4542 | 4389 | A | 0.4389
| 18 | MeV | 0.13235 | 4.977 | 0.7741 | 5.7511 | 1.83 | um | 1.83 | 4647 | A | 0.4647 | 4533 | A | 0.4533
| 20 | MeV | 0.14706 | 5.441 | 0.7224 | 6.1634 | 1.99 | um | 1.99 | 4834 | A | 0.4834 | 4798 | A | 0.4798
| 22.5 | MeV | 0.16544 | 6.015 | 0.6678 | 6.6828 | 2.17 | um | 2.17 | 5033 | A | 0.5033 | 5090 | A | 0.509
| 25 | MeV | 0.18382 | 6.581 | 0.6217 | 7.2027 | 2.34 | um | 2.34 | 5200 | A | 0.52 | 5345 | A | 0.5345
| 27.5 | MeV | 0.20221 | 7.136 | 0.5824 | 7.7184 | 2.5 | um | 2.5 | 5341 | A | 0.5341 | 5569 | A | 0.5569
| 30 | MeV | 0.22059 | 7.678 | 0.5482 | 8.2262 | 2.65 | um | 2.65 | 5463 | A | 0.5463 | 5768 | A | 0.5768
| 32.5 | MeV | 0.23897 | 8.205 | 0.5183 | 8.7233 | 2.8 | um | 2.8 | 5568 | A | 0.5568 | 5946 | A | 0.5946
| 35 | MeV | 0.25735 | 8.717 | 0.4919 | 9.2089 | 2.93 | um | 2.93 | 5660 | A | 0.566 | 6107 | A | 0.6107
| 37.5 | MeV | 0.27574 | 9.213 | 0.4683 | 9.6813 | 3.06 | um | 3.06 | 5742 | A | 0.5742 | 6252 | A | 0.6252
| 40 | MeV | 0.29412 | 9.693 | 0.4471 | 10.1401 | 3.19 | um | 3.19 | 5814 | A | 0.5814 | 6384 | A | 0.6384
| 45 | MeV | 0.33088 | 10.61 | 0.4106 | 11.0206 | 3.42 | um | 3.42 | 5942 | A | 0.5942 | 6616 | A | 0.6616
| 50 | MeV | 0.36765 | 11.47 | 0.3802 | 11.8502 | 3.64 | um | 3.64 | 6047 | A | 0.6047 | 6814 | A | 0.6814
| 55 | MeV | 0.40441 | 12.27 | 0.3544 | 12.6244 | 3.84 | um | 3.84 | 6135 | A | 0.6135 | 6985 | A | 0.6985
| 60 | MeV | 0.44118 | 13.02 | 0.3322 | 13.3522 | 4.03 | um | 4.03 | 6211 | A | 0.6211 | 7136 | A | 0.7136
| 65 | MeV | 0.47794 | 13.73 | 0.3129 | 14.0429 | 4.22 | um | 4.22 | 6276 | A | 0.6276 | 7270 | A | 0.727
| 70 | MeV | 0.51471 | 14.39 | 0.2959 | 14.6859 | 4.39 | um | 4.39 | 6334 | A | 0.6334 | 7390 | A | 0.739
| 80 | MeV | 0.58824 | 15.61 | 0.2674 | 15.8774 | 4.72 | um | 4.72 | 6439 | A | 0.6439 | 7597 | A | 0.7597
| 90 | MeV | 0.66176 | 16.69 | 0.2443 | 16.9343 | 5.03 | um | 5.03 | 6525 | A | 0.6525 | 7771 | A | 0.7771
| 100 | MeV | 0.73529 | 17.67 | 0.2252 | 17.8952 | 5.33 | um | 5.33 | 6597 | A | 0.6597 | 7921 | A | 0.7921
| 110 | MeV | 0.80882 | 18.55 | 0.2092 | 18.7592 | 5.6 | um | 5.6 | 6659 | A | 0.6659 | 8052 | A | 0.8052
| 120 | MeV | 0.88235 | 19.35 | 0.1954 | 19.5454 | 5.87 | um | 5.87 | 6714 | A | 0.6714 | 8168 | A | 0.8168
| 130 | MeV | 0.95588 | 20.08 | 0.1835 | 20.2635 | 6.13 | um | 6.13 | 6762 | A | 0.6762 | 8273 | A | 0.8273
| 140 | MeV | 1.0294 | 20.75 | 0.1731 | 20.9231 | 6.38 | um | 6.38 | 6806 | A | 0.6806 | 8367 | A | 0.8367
| 150 | MeV | 1.1029 | 21.36 | 0.1639 | 21.5239 | 6.62 | um | 6.62 | 6845 | A | 0.6845 | 8453 | A | 0.8453
| 160 | MeV | 1.1765 | 21.93 | 0.1557 | 22.0857 | 6.85 | um | 6.85 | 6881 | A | 0.6881 | 8533 | A | 0.8533
| 170 | MeV | 1.25 | 22.45 | 0.1484 | 22.5984 | 7.08 | um | 7.08 | 6914 | A | 0.6914 | 8607 | A | 0.8607
| 180 | MeV | 1.3235 | 22.93 | 0.1418 | 23.0718 | 7.31 | um | 7.31 | 6945 | A | 0.6945 | 8676 | A | 0.8676
| 200 | MeV | 1.4706 | 23.8 | 0.1303 | 23.9303 | 7.74 | um | 7.74 | 7015 | A | 0.7015 | 8801 | A | 0.8801
| 225 | MeV | 1.6544 | 24.73 | 0.1185 | 24.8485 | 8.27 | um | 8.27 | 7099 | A | 0.7099 | 8938 | A | 0.8938
| 250 | MeV | 1.8382 | 25.52 | 0.1088 | 25.6288 | 8.78 | um | 8.78 | 7175 | A | 0.7175 | 9060 | A | 0.906
| 275 | MeV | 2.0221 | 26.22 | 0.1007 | 26.3207 | 9.28 | um | 9.28 | 7243 | A | 0.7243 | 9170 | A | 0.917
| 300 | MeV | 2.2059 | 26.92 | 0.09376 | 27.0138 | 9.76 | um | 9.76 | 7306 | A | 0.7306 | 9269 | A | 0.9269
| 325 | MeV | 2.3897 | 27.41 | 0.0878 | 27.4978 | 10.23 | um | 10.23 | 7365 | A | 0.7365 | 9361 | A | 0.9361
| 350 | MeV | 2.5735 | 27.85 | 0.08261 | 27.9326 | 10.7 | um | 10.7 | 7420 | A | 0.742 | 9446 | A | 0.9446
| 375 | MeV | 2.7574 | 28.23 | 0.07804 | 28.308 | 11.16 | um | 11.16 | 7472 | A | 0.7472 | 9525 | A | 0.9525
| 400 | MeV | 2.9412 | 28.56 | 0.07398 | 28.634 | 11.61 | um | 11.61 | 7521 | A | 0.7521 | 9600 | A | 0.96
| 450 | MeV | 3.3088 | 29.1 | 0.0671 | 29.1671 | 12.5 | um | 12.5 | 7666 | A | 0.7666 | 9739 | A | 0.9739
| 500 | MeV | 3.6765 | 29.52 | 0.06146 | 29.5815 | 13.38 | um | 13.38 | 7802 | A | 0.7802 | 9865 | A | 0.9865
| 550 | MeV | 4.0441 | 29.84 | 0.05676 | 29.8968 | 14.25 | um | 14.25 | 7931 | A | 0.7931 | 9982 | A | 0.9982
| 600 | MeV | 4.4118 | 30.09 | 0.05277 | 30.1428 | 15.11 | um | 15.11 | 8054 | A | 0.8054 | 1.01 | um | 1.01
| 650 | MeV | 4.7794 | 30.27 | 0.04933 | 30.3193 | 15.97 | um | 15.97 | 8172 | A | 0.8172 | 1.02 | um | 1.02
| 700 | MeV | 5.1471 | 30.41 | 0.04635 | 30.4564 | 16.82 | um | 16.82 | 8287 | A | 0.8287 | 1.03 | um | 1.03
| 800 | MeV | 5.8824 | 30.56 | 0.0414 | 30.6014 | 18.51 | um | 18.51 | 8673 | A | 0.8673 | 1.05 | um | 1.05
| 900 | MeV | 6.6176 | 30.6 | 0.03747 | 30.6375 | 20.2 | um | 20.2 | 9039 | A | 0.9039 | 1.06 | um | 1.06
| 1 | GeV | 7.3529 | 30.53 | 0.03426 | 30.5643 | 21.89 | um | 21.89 | 9389 | A | 0.9389 | 1.08 | um | 1.08
| 1.1 | GeV | 8.0882 | 30.4 | 0.03158 | 30.4316 | 23.59 | um | 23.59 | 9728 | A | 0.9728 | 1.1 | um | 1.1
| 1.2 | GeV | 8.8235 | 30.2 | 0.02932 | 30.2293 | 25.29 | um | 25.29 | 1.01 | um | 1.01 | 1.11 | um | 1.11
| 1.3 | GeV | 9.5588 | 29.96 | 0.02738 | 29.9874 | 27.01 | um | 27.01 | 1.04 | um | 1.04 | 1.13 | um | 1.13
| 1.4 | GeV | 10.2941 | 29.67 | 0.02569 | 29.6957 | 28.75 | um | 28.75 | 1.07 | um | 1.07 | 1.14 | um | 1.14
| 1.5 | GeV | 11.0294 | 29.35 | 0.02421 | 29.3742 | 30.5 | um | 30.5 | 1.1 | um | 1.1 | 1.16 | um | 1.16
| 1.6 | GeV | 11.7647 | 29 | 0.0229 | 29.0229 | 32.27 | um | 32.27 | 1.13 | um | 1.13 | 1.17 | um | 1.17
| 1.7 | GeV | 12.5 | 28.64 | 0.02174 | 28.6617 | 34.07 | um | 34.07 | 1.16 | um | 1.16 | 1.18 | um | 1.18
| 1.8 | GeV | 13.2353 | 28.25 | 0.02069 | 28.2707 | 35.88 | um | 35.88 | 1.19 | um | 1.19 | 1.2 | um | 1.2
| 2 | GeV | 14.7059 | 27.46 | 0.01889 | 27.4789 | 39.6 | um | 39.6 | 1.31 | um | 1.31 | 1.22 | um | 1.22
| 2.25 | GeV | 16.5441 | 26.43 | 0.01706 | 26.4471 | 44.4 | um | 44.4 | 1.48 | um | 1.48 | 1.26 | um | 1.26
| 2.5 | GeV | 18.3824 | 25.41 | 0.01556 | 25.4256 | 49.39 | um | 49.39 | 1.65 | um | 1.65 | 1.3 | um | 1.3
| 2.75 | GeV | 20.2206 | 24.43 | 0.01432 | 24.4443 | 54.58 | um | 54.58 | 1.81 | um | 1.81 | 1.33 | um | 1.33
| 3 | GeV | 22.0588 | 23.5 | 0.01328 | 23.5133 | 59.98 | um | 59.98 | 1.97 | um | 1.97 | 1.37 | um | 1.37
| 3.25 | GeV | 23.8971 | 22.64 | 0.01238 | 22.6524 | 65.59 | um | 65.59 | 2.13 | um | 2.13 | 1.41 | um | 1.41
| 3.5 | GeV | 25.7353 | 21.85 | 0.0116 | 21.8616 | 71.41 | um | 71.41 | 2.29 | um | 2.29 | 1.45 | um | 1.45
| 3.75 | GeV | 27.5735 | 21.14 | 0.01092 | 21.1509 | 77.43 | um | 77.43 | 2.45 | um | 2.45 | 1.49 | um | 1.49
| 4 | GeV | 29.4118 | 20.51 | 0.01032 | 20.5203 | 83.64 | um | 83.64 | 2.61 | um | 2.61 | 1.54 | um | 1.54
| 4.5 | GeV | 33.0882 | 19.32 | 0.009307 | 19.3293 | 96.65 | um | 96.65 | 3.2 | um | 3.2 | 1.63 | um | 1.63
| 5 | GeV | 36.7647 | 18.27 | 0.008483 | 18.2785 | 110.42 | um | 110.42 | 3.76 | um | 3.76 | 1.73 | um | 1.73
| 5.5 | GeV | 40.4412 | 17.34 | 0.007799 | 17.3478 | 124.97 | um | 124.97 | 4.29 | um | 4.29 | 1.83 | um | 1.83
| 6 | GeV | 44.1176 | 16.51 | 0.007223 | 16.5172 | 140.26 | um | 140.26 | 4.82 | um | 4.82 | 1.94 | um | 1.94
| 6.5 | GeV | 47.7941 | 15.77 | 0.006729 | 15.7767 | 156.3 | um | 156.3 | 5.34 | um | 5.34 | 2.06 | um | 2.06
| 7 | GeV | 51.4706 | 15.11 | 0.006302 | 15.1163 | 173.07 | um | 173.07 | 5.85 | um | 5.85 | 2.18 | um | 2.18
| 8 | GeV | 58.8235 | 13.96 | 0.005599 | 13.9656 | 208.73 | um | 208.73 | 7.74 | um | 7.74 | 2.44 | um | 2.44
| 9 | GeV | 66.1765 | 13.01 | 0.005043 | 13.015 | 247.15 | um | 247.15 | 9.48 | um | 9.48 | 2.73 | um | 2.73
| 10 | GeV | 73.5294 | 12.2 | 0.004591 | 12.2046 | 288.27 | um | 288.27 | 11.14 | um | 11.14 | 3.03 | um | 3.03
| 11 | GeV | 80.8824 | 11.51 | 0.004218 | 11.5142 | 331.97 | um | 331.97 | 12.76 | um | 12.76 | 3.36 | um | 3.36
| 12 | GeV | 88.2353 | 10.91 | 0.003903 | 10.9139 | 378.19 | um | 378.19 | 14.36 | um | 14.36 | 3.7 | um | 3.7
| 13 | GeV | 95.5882 | 10.38 | 0.003634 | 10.3836 | 426.85 | um | 426.85 | 15.94 | um | 15.94 | 4.06 | um | 4.06
| 14 | GeV | 102.9412 | 9.919 | 0.003401 | 9.9224 | 477.87 | um | 477.87 | 17.52 | um | 17.52 | 4.44 | um | 4.44
| 15 | GeV | 110.2941 | 9.508 | 0.003197 | 9.5112 | 531.19 | um | 531.19 | 19.1 | um | 19.1 | 4.83 | um | 4.83
| 16 | GeV | 117.6471 | 9.14 | 0.003018 | 9.143 | 586.73 | um | 586.73 | 20.67 | um | 20.67 | 5.24 | um | 5.24
| 17 | GeV | 125 | 8.808 | 0.002858 | 8.8109 | 644.43 | um | 644.43 | 22.25 | um | 22.25 | 5.66 | um | 5.66
| 18 | GeV | 132.3529 | 8.508 | 0.002715 | 8.5107 | 704.24 | um | 704.24 | 23.83 | um | 23.83 | 6.1 | um | 6.1
| 20 | GeV | 147.0588 | 7.986 | 0.00247 | 7.9885 | 829.88 | um | 829.88 | 29.77 | um | 29.77 | 7.01 | um | 7.01
| 22.5 | GeV | 165.4412 | 7.447 | 0.002222 | 7.4492 | 997.76 | um | 997.76 | 38.14 | um | 38.14 | 8.21 | um | 8.21
| 25 | GeV | 183.8235 | 6.999 | 0.002021 | 7.001 | 1.18 | mm | 1180 | 45.86 | um | 45.86 | 9.48 | um | 9.48
| 27.5 | GeV | 202.2059 | 6.625 | 0.001855 | 6.6269 | 1.37 | mm | 1370 | 53.22 | um | 53.22 | 10.8 | um | 10.8
| 30 | GeV | 220.5882 | 6.308 | 0.001715 | 6.3097 | 1.57 | mm | 1570 | 60.35 | um | 60.35 | 12.19 | um | 12.19
| 32.5 | GeV | 238.9706 | 6.036 | 0.001595 | 6.0376 | 1.78 | mm | 1780 | 67.31 | um | 67.31 | 13.62 | um | 13.62
| 35 | GeV | 257.3529 | 5.8 | 0.001492 | 5.8015 | 2 | mm | 2000 | 74.14 | um | 74.14 | 15.1 | um | 15.1
| 37.5 | GeV | 275.7353 | 5.594 | 0.001402 | 5.5954 | 2.22 | mm | 2220 | 80.87 | um | 80.87 | 16.62 | um | 16.62
| 40 | GeV | 294.1176 | 5.413 | 0.001322 | 5.4143 | 2.46 | mm | 2460 | 87.52 | um | 87.52 | 18.18 | um | 18.18
| 45 | GeV | 330.8824 | 5.108 | 0.001189 | 5.1092 | 2.95 | mm | 2950 | 111.97 | um | 111.97 | 21.4 | um | 21.4
| 50 | GeV | 367.6471 | 4.863 | 0.00108 | 4.8641 | 3.47 | mm | 3470 | 134.05 | um | 134.05 | 24.73 | um | 24.73
| 55 | GeV | 404.4118 | 4.662 | 0.0009908 | 4.663 | 4.01 | mm | 4010 | 154.66 | um | 154.66 | 28.16 | um | 28.16
| 60 | GeV | 441.1765 | 4.494 | 0.0009156 | 4.4949 | 4.58 | mm | 4580 | 174.25 | um | 174.25 | 31.66 | um | 31.66
| 65 | GeV | 477.9412 | 4.354 | 0.0008513 | 4.3549 | 5.17 | mm | 5170 | 193.03 | um | 193.03 | 35.22 | um | 35.22
| 70 | GeV | 514.7059 | 4.234 | 0.0007958 | 4.2348 | 5.77 | mm | 5770 | 211.16 | um | 211.16 | 38.83 | um | 38.83
| 80 | GeV | 588.2353 | 4.041 | 0.0007047 | 4.0417 | 7.02 | mm | 7020 | 275.79 | um | 275.79 | 46.15 | um | 46.15
| 90 | GeV | 661.7647 | 3.896 | 0.000633 | 3.8966 | 8.33 | mm | 8330 | 332.06 | um | 332.06 | 53.56 | um | 53.56
| 100 | GeV | 735.2941 | 3.783 | 0.000575 | 3.7836 | 9.67 | mm | 9670 | 383.16 | um | 383.16 | 61 | um | 61
| 110 | GeV | 808.8235 | 3.694 | 0.0005271 | 3.6945 | 11.06 | mm | 11060 | 430.53 | um | 430.53 | 68.44 | um | 68.44
| 120 | GeV | 882.3529 | 3.623 | 0.0004868 | 3.6235 | 12.47 | mm | 12470 | 474.98 | um | 474.98 | 75.84 | um | 75.84
| 130 | GeV | 955.8824 | 3.566 | 0.0004524 | 3.5665 | 13.92 | mm | 13920 | 517.01 | um | 517.01 | 83.18 | um | 83.18
228 | 136 | GeV | 1000 | 3.539 | 0.0004341 | 3.5394 | 14.79 | mm | 14790 | 531.71 | um | 531.71 | 87.55 | um | 87.55

## srim136Xe_C
1 | 2 | 3 | 4 | 5 | 6 | 7 | 8 | 9 | 10 | 11 | 12 | 13 | 14 | 15 | 16
2 | "SRIMfit"data table | [9 empty] | please fill in |  | from SRIM output
3 | SRIM ver= | SRIM-2013.00 |  | Gas? |  | == Target Composition == |  |  |  |  | please change in |  | for appropriate value/formula
4 | Ion Z= | 54 |  |  | Atom | Atom | Atomic | Mass |  | Multiply Stopping by ; for Stopping Units
5 | Ion A= | 136 | amu |  | Name | Numb | [%] | [%] | unitID | Cnv. Factor |  |  |  | ThisWSname | srim136Xe_C
6 | Target= | C | short name |  | C | 6 | 100 | 100 | 1 | 22.529 | eV / Angstrom |  |  | Corded | Ayoshida.RIKEN 2017.06
7 |  | Carbon | [6 empty] | 2 | 225.29 | keV / micron
8 | Trg.Dens= | 2.253 | g/cm3 | [5 empty] | 3 | 225.29 | MeV / mm
9 |  | 1.1296e+23 | atoms/cm3 | [5 empty] | 4 | 1 | keV / (ug/cm2)
10 | BraggCrct= | 0% | [6 empty] | 5 | 1 | MeV / (mg/cm2)
11 |  | row# | SRIM E range | [5 empty] | 6 | 1000 | keV / (mg/cm2)
12 | Emin= | 20 | 1.36 | 10eV/A |  |  |  |  | 7 | 19.945 | eV / (1E15 atoms/cm2)
13 | Emax= | 228 | 136000000 | 1GeV/A |  |  |  |  | 8 | 0.033205 | L.S.S. reduced unit
14 | if Gas; Ptbl = |  | Pa |  |  |  | 100 | 100 | 0 | == 5 : MeV/(mg/cm2)
15 | if Gas; Ttbl = |  | degC
16 |  |  |  |  | SRIM Stopping Power Unit = [MeV/(mg/cm2)]
17 | Ion |  |  | dE/dx Elec | dE/dx Nucl | dE/dx tot | Projected |  |  | Longitudinal |  |  | Lateral
18 | Energy |  | [MeV/u] | [MeV/(mg/cm2)] |  |  | Range |  | [um] | Straggling |  | [um] | Straggling |  | [um]
19
20 | 1.4 | keV | 1.0294e-05 | 0.2792 | 2.98 | 3.2592 | 39 | A | 0.0039 | 9 | A | 0.0009 | 6 | A | 0.0006
| 1.5 | keV | 1.1029e-05 | 0.289 | 3.08 | 3.369 | 40 | A | 0.004 | 9 | A | 0.0009 | 6 | A | 0.0006
| 1.6 | keV | 1.1765e-05 | 0.2985 | 3.175 | 3.4735 | 42 | A | 0.0042 | 9 | A | 0.0009 | 6 | A | 0.0006
| 1.7 | keV | 1.25e-05 | 0.3076 | 3.267 | 3.5746 | 43 | A | 0.0043 | 9 | A | 0.0009 | 7 | A | 0.0007
| 1.8 | keV | 1.3235e-05 | 0.3166 | 3.355 | 3.6716 | 44 | A | 0.0044 | 10 | A | 0.001 | 7 | A | 0.0007
| 2 | keV | 1.4706e-05 | 0.3337 | 3.522 | 3.8557 | 46 | A | 0.0046 | 10 | A | 0.001 | 7 | A | 0.0007
| 2.25 | keV | 1.6544e-05 | 0.3539 | 3.714 | 4.0679 | 49 | A | 0.0049 | 11 | A | 0.0011 | 8 | A | 0.0008
| 2.5 | keV | 1.8382e-05 | 0.3731 | 3.893 | 4.2661 | 51 | A | 0.0051 | 11 | A | 0.0011 | 8 | A | 0.0008
| 2.75 | keV | 2.0221e-05 | 0.3913 | 4.059 | 4.4503 | 53 | A | 0.0053 | 12 | A | 0.0012 | 8 | A | 0.0008
| 3 | keV | 2.2059e-05 | 0.4087 | 4.214 | 4.6227 | 56 | A | 0.0056 | 12 | A | 0.0012 | 9 | A | 0.0009
| 3.25 | keV | 2.3897e-05 | 0.4254 | 4.36 | 4.7854 | 58 | A | 0.0058 | 12 | A | 0.0012 | 9 | A | 0.0009
| 3.5 | keV | 2.5735e-05 | 0.4414 | 4.498 | 4.9394 | 60 | A | 0.006 | 13 | A | 0.0013 | 9 | A | 0.0009
| 3.75 | keV | 2.7574e-05 | 0.4569 | 4.628 | 5.0849 | 62 | A | 0.0062 | 13 | A | 0.0013 | 9 | A | 0.0009
| 4 | keV | 2.9412e-05 | 0.4719 | 4.752 | 5.2239 | 64 | A | 0.0064 | 14 | A | 0.0014 | 10 | A | 0.001
| 4.5 | keV | 3.3088e-05 | 0.5005 | 4.983 | 5.4835 | 68 | A | 0.0068 | 14 | A | 0.0014 | 10 | A | 0.001
| 5 | keV | 3.6765e-05 | 0.5276 | 5.195 | 5.7226 | 72 | A | 0.0072 | 15 | A | 0.0015 | 11 | A | 0.0011
| 5.5 | keV | 4.0441e-05 | 0.5534 | 5.389 | 5.9424 | 75 | A | 0.0075 | 15 | A | 0.0015 | 11 | A | 0.0011
| 6 | keV | 4.4118e-05 | 0.578 | 5.57 | 6.148 | 78 | A | 0.0078 | 16 | A | 0.0016 | 12 | A | 0.0012
| 6.5 | keV | 4.7794e-05 | 0.6016 | 5.738 | 6.3396 | 82 | A | 0.0082 | 17 | A | 0.0017 | 12 | A | 0.0012
| 7 | keV | 5.1471e-05 | 0.6243 | 5.896 | 6.5203 | 85 | A | 0.0085 | 17 | A | 0.0017 | 13 | A | 0.0013
| 8 | keV | 5.8824e-05 | 0.6674 | 6.183 | 6.8504 | 91 | A | 0.0091 | 18 | A | 0.0018 | 14 | A | 0.0014
| 9 | keV | 6.6176e-05 | 0.7079 | 6.44 | 7.1479 | 97 | A | 0.0097 | 19 | A | 0.0019 | 14 | A | 0.0014
| 10 | keV | 7.3529e-05 | 0.7462 | 6.673 | 7.4192 | 103 | A | 0.0103 | 20 | A | 0.002 | 15 | A | 0.0015
| 11 | keV | 8.0882e-05 | 0.7826 | 6.884 | 7.6666 | 108 | A | 0.0108 | 21 | A | 0.0021 | 16 | A | 0.0016
| 12 | keV | 8.8235e-05 | 0.8174 | 7.078 | 7.8954 | 114 | A | 0.0114 | 22 | A | 0.0022 | 17 | A | 0.0017
| 13 | keV | 9.5588e-05 | 0.8507 | 7.256 | 8.1067 | 119 | A | 0.0119 | 23 | A | 0.0023 | 17 | A | 0.0017
| 14 | keV | 0.00010294 | 0.8829 | 7.421 | 8.3039 | 124 | A | 0.0124 | 23 | A | 0.0023 | 18 | A | 0.0018
| 15 | keV | 0.00011029 | 0.9138 | 7.575 | 8.4888 | 129 | A | 0.0129 | 24 | A | 0.0024 | 19 | A | 0.0019
| 16 | keV | 0.00011765 | 0.9438 | 7.719 | 8.6628 | 134 | A | 0.0134 | 25 | A | 0.0025 | 19 | A | 0.0019
| 17 | keV | 0.000125 | 0.9729 | 7.853 | 8.8259 | 138 | A | 0.0138 | 26 | A | 0.0026 | 20 | A | 0.002
| 18 | keV | 0.00013235 | 1.001 | 7.98 | 8.981 | 143 | A | 0.0143 | 26 | A | 0.0026 | 21 | A | 0.0021
| 20 | keV | 0.00014706 | 1.055 | 8.211 | 9.266 | 152 | A | 0.0152 | 28 | A | 0.0028 | 22 | A | 0.0022
| 22.5 | keV | 0.00016544 | 1.119 | 8.466 | 9.585 | 163 | A | 0.0163 | 29 | A | 0.0029 | 23 | A | 0.0023
| 25 | keV | 0.00018382 | 1.18 | 8.691 | 9.871 | 174 | A | 0.0174 | 31 | A | 0.0031 | 25 | A | 0.0025
| 27.5 | keV | 0.00020221 | 1.237 | 8.891 | 10.128 | 184 | A | 0.0184 | 33 | A | 0.0033 | 26 | A | 0.0026
| 30 | keV | 0.00022059 | 1.292 | 9.069 | 10.361 | 194 | A | 0.0194 | 34 | A | 0.0034 | 28 | A | 0.0028
| 32.5 | keV | 0.00023897 | 1.345 | 9.23 | 10.575 | 204 | A | 0.0204 | 35 | A | 0.0035 | 29 | A | 0.0029
| 35 | keV | 0.00025735 | 1.396 | 9.376 | 10.772 | 214 | A | 0.0214 | 37 | A | 0.0037 | 30 | A | 0.003
| 37.5 | keV | 0.00027574 | 1.445 | 9.508 | 10.953 | 224 | A | 0.0224 | 38 | A | 0.0038 | 31 | A | 0.0031
| 40 | keV | 0.00029412 | 1.492 | 9.629 | 11.121 | 233 | A | 0.0233 | 39 | A | 0.0039 | 33 | A | 0.0033
| 45 | keV | 0.00033088 | 1.583 | 9.841 | 11.424 | 252 | A | 0.0252 | 42 | A | 0.0042 | 35 | A | 0.0035
| 50 | keV | 0.00036765 | 1.668 | 10.02 | 11.688 | 270 | A | 0.027 | 44 | A | 0.0044 | 37 | A | 0.0037
| 55 | keV | 0.00040441 | 1.75 | 10.18 | 11.93 | 288 | A | 0.0288 | 47 | A | 0.0047 | 39 | A | 0.0039
| 60 | keV | 0.00044118 | 1.828 | 10.31 | 12.138 | 306 | A | 0.0306 | 49 | A | 0.0049 | 42 | A | 0.0042
| 65 | keV | 0.00047794 | 1.902 | 10.42 | 12.322 | 323 | A | 0.0323 | 51 | A | 0.0051 | 44 | A | 0.0044
| 70 | keV | 0.00051471 | 1.974 | 10.52 | 12.494 | 340 | A | 0.034 | 54 | A | 0.0054 | 46 | A | 0.0046
| 80 | keV | 0.00058824 | 2.11 | 10.68 | 12.79 | 373 | A | 0.0373 | 58 | A | 0.0058 | 50 | A | 0.005
| 90 | keV | 0.00066176 | 2.238 | 10.81 | 13.048 | 406 | A | 0.0406 | 62 | A | 0.0062 | 54 | A | 0.0054
| 100 | keV | 0.00073529 | 2.36 | 10.9 | 13.26 | 438 | A | 0.0438 | 66 | A | 0.0066 | 57 | A | 0.0057
| 110 | keV | 0.00080882 | 2.475 | 10.97 | 13.445 | 470 | A | 0.047 | 70 | A | 0.007 | 61 | A | 0.0061
| 120 | keV | 0.00088235 | 2.585 | 11.02 | 13.605 | 501 | A | 0.0501 | 74 | A | 0.0074 | 65 | A | 0.0065
| 130 | keV | 0.00095588 | 2.69 | 11.06 | 13.75 | 532 | A | 0.0532 | 78 | A | 0.0078 | 68 | A | 0.0068
| 140 | keV | 0.0010294 | 2.792 | 11.08 | 13.872 | 563 | A | 0.0563 | 81 | A | 0.0081 | 72 | A | 0.0072
| 150 | keV | 0.0011029 | 2.89 | 11.1 | 13.99 | 593 | A | 0.0593 | 85 | A | 0.0085 | 75 | A | 0.0075
| 160 | keV | 0.0011765 | 2.985 | 11.1 | 14.085 | 623 | A | 0.0623 | 88 | A | 0.0088 | 78 | A | 0.0078
| 170 | keV | 0.00125 | 3.076 | 11.1 | 14.176 | 654 | A | 0.0654 | 92 | A | 0.0092 | 82 | A | 0.0082
| 180 | keV | 0.0013235 | 3.166 | 11.09 | 14.256 | 683 | A | 0.0683 | 95 | A | 0.0095 | 85 | A | 0.0085
| 200 | keV | 0.0014706 | 3.337 | 11.06 | 14.397 | 743 | A | 0.0743 | 102 | A | 0.0102 | 91 | A | 0.0091
| 225 | keV | 0.0016544 | 3.539 | 11 | 14.539 | 817 | A | 0.0817 | 111 | A | 0.0111 | 99 | A | 0.0099
| 250 | keV | 0.0018382 | 3.731 | 10.92 | 14.651 | 890 | A | 0.089 | 119 | A | 0.0119 | 107 | A | 0.0107
| 275 | keV | 0.0020221 | 3.892 | 10.83 | 14.722 | 963 | A | 0.0963 | 127 | A | 0.0127 | 114 | A | 0.0114
| 300 | keV | 0.0022059 | 3.918 | 10.73 | 14.648 | 1035 | A | 0.1035 | 135 | A | 0.0135 | 122 | A | 0.0122
| 325 | keV | 0.0023897 | 3.975 | 10.63 | 14.605 | 1109 | A | 0.1109 | 142 | A | 0.0142 | 129 | A | 0.0129
| 350 | keV | 0.0025735 | 4.049 | 10.52 | 14.569 | 1182 | A | 0.1182 | 150 | A | 0.015 | 136 | A | 0.0136
| 375 | keV | 0.0027574 | 4.133 | 10.42 | 14.553 | 1256 | A | 0.1256 | 158 | A | 0.0158 | 144 | A | 0.0144
| 400 | keV | 0.0029412 | 4.223 | 10.31 | 14.533 | 1329 | A | 0.1329 | 165 | A | 0.0165 | 151 | A | 0.0151
| 450 | keV | 0.0033088 | 4.41 | 10.09 | 14.5 | 1477 | A | 0.1477 | 180 | A | 0.018 | 165 | A | 0.0165
| 500 | keV | 0.0036765 | 4.595 | 9.88 | 14.475 | 1626 | A | 0.1626 | 195 | A | 0.0195 | 179 | A | 0.0179
| 550 | keV | 0.0040441 | 4.774 | 9.672 | 14.446 | 1775 | A | 0.1775 | 210 | A | 0.021 | 193 | A | 0.0193
| 600 | keV | 0.0044118 | 4.946 | 9.472 | 14.418 | 1924 | A | 0.1924 | 224 | A | 0.0224 | 207 | A | 0.0207
| 650 | keV | 0.0047794 | 5.109 | 9.278 | 14.387 | 2074 | A | 0.2074 | 238 | A | 0.0238 | 221 | A | 0.0221
| 700 | keV | 0.0051471 | 5.266 | 9.092 | 14.358 | 2224 | A | 0.2224 | 252 | A | 0.0252 | 234 | A | 0.0234
| 800 | keV | 0.0058824 | 5.562 | 8.741 | 14.303 | 2525 | A | 0.2525 | 280 | A | 0.028 | 261 | A | 0.0261
| 900 | keV | 0.0066176 | 5.838 | 8.418 | 14.256 | 2828 | A | 0.2828 | 307 | A | 0.0307 | 287 | A | 0.0287
| 1 | MeV | 0.0073529 | 6.099 | 8.121 | 14.22 | 3132 | A | 0.3132 | 333 | A | 0.0333 | 314 | A | 0.0314
| 1.1 | MeV | 0.0080882 | 6.347 | 7.846 | 14.193 | 3437 | A | 0.3437 | 358 | A | 0.0358 | 339 | A | 0.0339
| 1.2 | MeV | 0.0088235 | 6.582 | 7.592 | 14.174 | 3743 | A | 0.3743 | 382 | A | 0.0382 | 365 | A | 0.0365
| 1.3 | MeV | 0.0095588 | 6.807 | 7.356 | 14.163 | 4049 | A | 0.4049 | 405 | A | 0.0405 | 390 | A | 0.039
| 1.4 | MeV | 0.010294 | 7.021 | 7.137 | 14.158 | 4356 | A | 0.4356 | 428 | A | 0.0428 | 414 | A | 0.0414
| 1.5 | MeV | 0.011029 | 7.225 | 6.932 | 14.157 | 4663 | A | 0.4663 | 450 | A | 0.045 | 439 | A | 0.0439
| 1.6 | MeV | 0.011765 | 7.421 | 6.741 | 14.162 | 4970 | A | 0.497 | 472 | A | 0.0472 | 463 | A | 0.0463
| 1.7 | MeV | 0.0125 | 7.61 | 6.562 | 14.172 | 5277 | A | 0.5277 | 493 | A | 0.0493 | 487 | A | 0.0487
| 1.8 | MeV | 0.013235 | 7.792 | 6.394 | 14.186 | 5584 | A | 0.5584 | 514 | A | 0.0514 | 510 | A | 0.051
| 2 | MeV | 0.014706 | 8.143 | 6.087 | 14.23 | 6197 | A | 0.6197 | 556 | A | 0.0556 | 556 | A | 0.0556
| 2.25 | MeV | 0.016544 | 8.564 | 5.748 | 14.312 | 6961 | A | 0.6961 | 608 | A | 0.0608 | 612 | A | 0.0612
| 2.5 | MeV | 0.018382 | 8.973 | 5.451 | 14.424 | 7721 | A | 0.7721 | 657 | A | 0.0657 | 666 | A | 0.0666
| 2.75 | MeV | 0.020221 | 9.375 | 5.187 | 14.562 | 8475 | A | 0.8475 | 702 | A | 0.0702 | 719 | A | 0.0719
| 3 | MeV | 0.022059 | 9.771 | 4.953 | 14.724 | 9221 | A | 0.9221 | 745 | A | 0.0745 | 770 | A | 0.077
| 3.25 | MeV | 0.023897 | 10.16 | 4.741 | 14.901 | 9959 | A | 0.9959 | 785 | A | 0.0785 | 819 | A | 0.0819
| 3.5 | MeV | 0.025735 | 10.54 | 4.55 | 15.09 | 1.07 | um | 1.07 | 823 | A | 0.0823 | 866 | A | 0.0866
| 3.75 | MeV | 0.027574 | 10.91 | 4.376 | 15.286 | 1.14 | um | 1.14 | 859 | A | 0.0859 | 911 | A | 0.0911
| 4 | MeV | 0.029412 | 11.28 | 4.217 | 15.497 | 1.21 | um | 1.21 | 893 | A | 0.0893 | 956 | A | 0.0956
| 4.5 | MeV | 0.033088 | 11.98 | 3.936 | 15.916 | 1.35 | um | 1.35 | 966 | A | 0.0966 | 1039 | A | 0.1039
| 5 | MeV | 0.036765 | 12.65 | 3.695 | 16.345 | 1.49 | um | 1.49 | 1032 | A | 0.1032 | 1118 | A | 0.1118
| 5.5 | MeV | 0.040441 | 13.3 | 3.486 | 16.786 | 1.62 | um | 1.62 | 1091 | A | 0.1091 | 1191 | A | 0.1191
| 6 | MeV | 0.044118 | 13.92 | 3.302 | 17.222 | 1.75 | um | 1.75 | 1145 | A | 0.1145 | 1260 | A | 0.126
| 6.5 | MeV | 0.047794 | 14.52 | 3.14 | 17.66 | 1.88 | um | 1.88 | 1194 | A | 0.1194 | 1325 | A | 0.1325
| 7 | MeV | 0.051471 | 15.11 | 2.994 | 18.104 | 2 | um | 2 | 1239 | A | 0.1239 | 1387 | A | 0.1387
| 8 | MeV | 0.058824 | 16.25 | 2.745 | 18.995 | 2.24 | um | 2.24 | 1341 | A | 0.1341 | 1499 | A | 0.1499
| 9 | MeV | 0.066176 | 17.35 | 2.54 | 19.89 | 2.46 | um | 2.46 | 1428 | A | 0.1428 | 1601 | A | 0.1601
| 10 | MeV | 0.073529 | 18.44 | 2.366 | 20.806 | 2.68 | um | 2.68 | 1504 | A | 0.1504 | 1692 | A | 0.1692
| 11 | MeV | 0.080882 | 19.52 | 2.217 | 21.737 | 2.89 | um | 2.89 | 1569 | A | 0.1569 | 1775 | A | 0.1775
| 12 | MeV | 0.088235 | 20.6 | 2.088 | 22.688 | 3.09 | um | 3.09 | 1628 | A | 0.1628 | 1850 | A | 0.185
| 13 | MeV | 0.095588 | 21.66 | 1.975 | 23.635 | 3.28 | um | 3.28 | 1680 | A | 0.168 | 1919 | A | 0.1919
| 14 | MeV | 0.10294 | 22.73 | 1.875 | 24.605 | 3.46 | um | 3.46 | 1726 | A | 0.1726 | 1983 | A | 0.1983
| 15 | MeV | 0.11029 | 23.79 | 1.786 | 25.576 | 3.64 | um | 3.64 | 1768 | A | 0.1768 | 2041 | A | 0.2041
| 16 | MeV | 0.11765 | 24.84 | 1.705 | 26.545 | 3.8 | um | 3.8 | 1806 | A | 0.1806 | 2094 | A | 0.2094
| 17 | MeV | 0.125 | 25.89 | 1.633 | 27.523 | 3.97 | um | 3.97 | 1841 | A | 0.1841 | 2144 | A | 0.2144
| 18 | MeV | 0.13235 | 26.93 | 1.567 | 28.497 | 4.13 | um | 4.13 | 1872 | A | 0.1872 | 2190 | A | 0.219
| 20 | MeV | 0.14706 | 28.97 | 1.451 | 30.421 | 4.43 | um | 4.43 | 1951 | A | 0.1951 | 2274 | A | 0.2274
| 22.5 | MeV | 0.16544 | 31.46 | 1.331 | 32.791 | 4.78 | um | 4.78 | 2045 | A | 0.2045 | 2363 | A | 0.2363
| 25 | MeV | 0.18382 | 33.85 | 1.231 | 35.081 | 5.1 | um | 5.1 | 2123 | A | 0.2123 | 2440 | A | 0.244
| 27.5 | MeV | 0.20221 | 36.13 | 1.146 | 37.276 | 5.41 | um | 5.41 | 2189 | A | 0.2189 | 2507 | A | 0.2507
| 30 | MeV | 0.22059 | 38.29 | 1.074 | 39.364 | 5.7 | um | 5.7 | 2245 | A | 0.2245 | 2566 | A | 0.2566
| 32.5 | MeV | 0.23897 | 40.35 | 1.01 | 41.36 | 5.97 | um | 5.97 | 2295 | A | 0.2295 | 2618 | A | 0.2618
| 35 | MeV | 0.25735 | 42.29 | 0.9548 | 43.2448 | 6.23 | um | 6.23 | 2339 | A | 0.2339 | 2665 | A | 0.2665
| 37.5 | MeV | 0.27574 | 44.12 | 0.9057 | 45.0257 | 6.48 | um | 6.48 | 2379 | A | 0.2379 | 2708 | A | 0.2708
| 40 | MeV | 0.29412 | 45.85 | 0.8618 | 46.7118 | 6.73 | um | 6.73 | 2414 | A | 0.2414 | 2746 | A | 0.2746
| 45 | MeV | 0.33088 | 49.01 | 0.7867 | 49.7967 | 7.18 | um | 7.18 | 2519 | A | 0.2519 | 2815 | A | 0.2815
| 50 | MeV | 0.36765 | 51.81 | 0.7247 | 52.5347 | 7.62 | um | 7.62 | 2609 | A | 0.2609 | 2873 | A | 0.2873
| 55 | MeV | 0.40441 | 54.31 | 0.6725 | 54.9825 | 8.03 | um | 8.03 | 2686 | A | 0.2686 | 2925 | A | 0.2925
| 60 | MeV | 0.44118 | 56.54 | 0.628 | 57.168 | 8.43 | um | 8.43 | 2755 | A | 0.2755 | 2970 | A | 0.297
| 65 | MeV | 0.47794 | 58.53 | 0.5894 | 59.1194 | 8.81 | um | 8.81 | 2818 | A | 0.2818 | 3011 | A | 0.3011
| 70 | MeV | 0.51471 | 60.33 | 0.5557 | 60.8857 | 9.18 | um | 9.18 | 2875 | A | 0.2875 | 3048 | A | 0.3048
| 80 | MeV | 0.58824 | 63.41 | 0.4994 | 63.9094 | 9.89 | um | 9.89 | 3060 | A | 0.306 | 3114 | A | 0.3114
| 90 | MeV | 0.66176 | 65.97 | 0.4543 | 66.4243 | 10.57 | um | 10.57 | 3220 | A | 0.322 | 3171 | A | 0.3171
| 100 | MeV | 0.73529 | 68.12 | 0.4172 | 68.5372 | 11.22 | um | 11.22 | 3361 | A | 0.3361 | 3221 | A | 0.3221
| 110 | MeV | 0.80882 | 69.94 | 0.3861 | 70.3261 | 11.86 | um | 11.86 | 3489 | A | 0.3489 | 3266 | A | 0.3266
| 120 | MeV | 0.88235 | 71.5 | 0.3597 | 71.8597 | 12.49 | um | 12.49 | 3607 | A | 0.3607 | 3307 | A | 0.3307
| 130 | MeV | 0.95588 | 72.85 | 0.3369 | 73.1869 | 13.1 | um | 13.1 | 3716 | A | 0.3716 | 3345 | A | 0.3345
| 140 | MeV | 1.0294 | 74.03 | 0.317 | 74.347 | 13.7 | um | 13.7 | 3818 | A | 0.3818 | 3380 | A | 0.338
| 150 | MeV | 1.1029 | 75.07 | 0.2995 | 75.3695 | 14.29 | um | 14.29 | 3915 | A | 0.3915 | 3413 | A | 0.3413
| 160 | MeV | 1.1765 | 75.98 | 0.284 | 76.264 | 14.88 | um | 14.88 | 4006 | A | 0.4006 | 3444 | A | 0.3444
| 170 | MeV | 1.25 | 76.78 | 0.2701 | 77.0501 | 15.46 | um | 15.46 | 4094 | A | 0.4094 | 3473 | A | 0.3473
| 180 | MeV | 1.3235 | 77.49 | 0.2576 | 77.7476 | 16.03 | um | 16.03 | 4178 | A | 0.4178 | 3501 | A | 0.3501
| 200 | MeV | 1.4706 | 78.68 | 0.236 | 78.916 | 17.16 | um | 17.16 | 4482 | A | 0.4482 | 3553 | A | 0.3553
| 225 | MeV | 1.6544 | 79.82 | 0.2139 | 80.0339 | 18.56 | um | 18.56 | 4905 | A | 0.4905 | 3612 | A | 0.3612
| 250 | MeV | 1.8382 | 80.64 | 0.1959 | 80.8359 | 19.94 | um | 19.94 | 5286 | A | 0.5286 | 3667 | A | 0.3667
| 275 | MeV | 2.0221 | 81.34 | 0.1808 | 81.5208 | 21.31 | um | 21.31 | 5634 | A | 0.5634 | 3718 | A | 0.3718
| 300 | MeV | 2.2059 | 82.3 | 0.168 | 82.468 | 22.66 | um | 22.66 | 5955 | A | 0.5955 | 3766 | A | 0.3766
| 325 | MeV | 2.3897 | 82.41 | 0.157 | 82.567 | 24 | um | 24 | 6256 | A | 0.6256 | 3812 | A | 0.3812
| 350 | MeV | 2.5735 | 82.65 | 0.1475 | 82.7975 | 25.34 | um | 25.34 | 6542 | A | 0.6542 | 3856 | A | 0.3856
| 375 | MeV | 2.7574 | 82.82 | 0.1391 | 82.9591 | 26.68 | um | 26.68 | 6815 | A | 0.6815 | 3898 | A | 0.3898
| 400 | MeV | 2.9412 | 82.89 | 0.1317 | 83.0217 | 28.02 | um | 28.02 | 7076 | A | 0.7076 | 3938 | A | 0.3938
| 450 | MeV | 3.3088 | 82.8 | 0.1191 | 82.9191 | 30.69 | um | 30.69 | 8030 | A | 0.803 | 4016 | A | 0.4016
| 500 | MeV | 3.6765 | 82.45 | 0.1089 | 82.5589 | 33.38 | um | 33.38 | 8886 | A | 0.8886 | 4090 | A | 0.409
| 550 | MeV | 4.0441 | 81.91 | 0.1003 | 82.0103 | 36.07 | um | 36.07 | 9675 | A | 0.9675 | 4161 | A | 0.4161
| 600 | MeV | 4.4118 | 81.23 | 0.09312 | 81.3231 | 38.79 | um | 38.79 | 1.04 | um | 1.04 | 4231 | A | 0.4231
| 650 | MeV | 4.7794 | 80.44 | 0.08693 | 80.5269 | 41.53 | um | 41.53 | 1.11 | um | 1.11 | 4299 | A | 0.4299
| 700 | MeV | 5.1471 | 79.58 | 0.08155 | 79.6615 | 44.3 | um | 44.3 | 1.18 | um | 1.18 | 4366 | A | 0.4366
| 800 | MeV | 5.8824 | 77.71 | 0.07267 | 77.7827 | 49.94 | um | 49.94 | 1.42 | um | 1.42 | 4498 | A | 0.4498
| 900 | MeV | 6.6176 | 75.76 | 0.06563 | 75.8256 | 55.72 | um | 55.72 | 1.64 | um | 1.64 | 4629 | A | 0.4629
| 1 | GeV | 7.3529 | 73.81 | 0.05989 | 73.8699 | 61.66 | um | 61.66 | 1.85 | um | 1.85 | 4760 | A | 0.476
| 1.1 | GeV | 8.0882 | 71.9 | 0.05513 | 71.9551 | 67.74 | um | 67.74 | 2.04 | um | 2.04 | 4892 | A | 0.4892
| 1.2 | GeV | 8.8235 | 70.05 | 0.0511 | 70.1011 | 74 | um | 74 | 2.22 | um | 2.22 | 5025 | A | 0.5025
| 1.3 | GeV | 9.5588 | 68.29 | 0.04766 | 68.3377 | 80.41 | um | 80.41 | 2.4 | um | 2.4 | 5160 | A | 0.516
| 1.4 | GeV | 10.2941 | 66.62 | 0.04467 | 66.6647 | 86.99 | um | 86.99 | 2.57 | um | 2.57 | 5297 | A | 0.5297
| 1.5 | GeV | 11.0294 | 65.03 | 0.04205 | 65.0721 | 93.73 | um | 93.73 | 2.74 | um | 2.74 | 5437 | A | 0.5437
| 1.6 | GeV | 11.7647 | 63.53 | 0.03974 | 63.5697 | 100.63 | um | 100.63 | 2.91 | um | 2.91 | 5579 | A | 0.5579
| 1.7 | GeV | 12.5 | 62.11 | 0.03768 | 62.1477 | 107.69 | um | 107.69 | 3.08 | um | 3.08 | 5724 | A | 0.5724
| 1.8 | GeV | 13.2353 | 60.77 | 0.03584 | 60.8058 | 114.91 | um | 114.91 | 3.25 | um | 3.25 | 5872 | A | 0.5872
| 2 | GeV | 14.7059 | 58.29 | 0.03267 | 58.3227 | 129.82 | um | 129.82 | 3.87 | um | 3.87 | 6176 | A | 0.6176
| 2.25 | GeV | 16.5441 | 55.5 | 0.02945 | 55.5294 | 149.33 | um | 149.33 | 4.75 | um | 4.75 | 6573 | A | 0.6573
| 2.5 | GeV | 18.3824 | 52.99 | 0.02683 | 53.0168 | 169.79 | um | 169.79 | 5.57 | um | 5.57 | 6987 | A | 0.6987
| 2.75 | GeV | 20.2206 | 50.69 | 0.02466 | 50.7147 | 191.19 | um | 191.19 | 6.34 | um | 6.34 | 7420 | A | 0.742
| 3 | GeV | 22.0588 | 48.54 | 0.02284 | 48.5628 | 213.56 | um | 213.56 | 7.08 | um | 7.08 | 7871 | A | 0.7871
| 3.25 | GeV | 23.8971 | 46.49 | 0.02127 | 46.5113 | 236.92 | um | 236.92 | 7.82 | um | 7.82 | 8341 | A | 0.8341
| 3.5 | GeV | 25.7353 | 44.53 | 0.01992 | 44.5499 | 261.3 | um | 261.3 | 8.54 | um | 8.54 | 8831 | A | 0.8831
| 3.75 | GeV | 27.5735 | 42.62 | 0.01874 | 42.6387 | 286.77 | um | 286.77 | 9.27 | um | 9.27 | 9343 | A | 0.9343
| 4 | GeV | 29.4118 | 40.74 | 0.01769 | 40.7577 | 313.39 | um | 313.39 | 10.01 | um | 10.01 | 9877 | A | 0.9877
| 4.5 | GeV | 33.0882 | 37.81 | 0.01593 | 37.8259 | 369.94 | um | 369.94 | 12.81 | um | 12.81 | 1.1 | um | 1.1
| 5 | GeV | 36.7647 | 35.39 | 0.0145 | 35.4045 | 430.61 | um | 430.61 | 15.42 | um | 15.42 | 1.22 | um | 1.22
| 5.5 | GeV | 40.4412 | 33.3 | 0.01332 | 33.3133 | 495.26 | um | 495.26 | 17.93 | um | 17.93 | 1.35 | um | 1.35
| 6 | GeV | 44.1176 | 31.47 | 0.01232 | 31.4823 | 563.82 | um | 563.82 | 20.39 | um | 20.39 | 1.49 | um | 1.49
| 6.5 | GeV | 47.7941 | 29.86 | 0.01147 | 29.8715 | 636.22 | um | 636.22 | 22.82 | um | 22.82 | 1.63 | um | 1.63
| 7 | GeV | 51.4706 | 28.43 | 0.01073 | 28.4407 | 712.39 | um | 712.39 | 25.23 | um | 25.23 | 1.79 | um | 1.79
| 8 | GeV | 58.8235 | 26 | 0.009523 | 26.0095 | 875.7 | um | 875.7 | 34.21 | um | 34.21 | 2.11 | um | 2.11
| 9 | GeV | 66.1765 | 24.01 | 0.008567 | 24.0186 | 1.05 | mm | 1050 | 42.46 | um | 42.46 | 2.46 | um | 2.46
| 10 | GeV | 73.5294 | 22.35 | 0.007792 | 22.3578 | 1.25 | mm | 1250 | 50.38 | um | 50.38 | 2.84 | um | 2.84
| 11 | GeV | 80.8824 | 20.95 | 0.007152 | 20.9572 | 1.45 | mm | 1450 | 58.14 | um | 58.14 | 3.23 | um | 3.23
| 12 | GeV | 88.2353 | 19.75 | 0.006612 | 19.7566 | 1.67 | mm | 1670 | 65.83 | um | 65.83 | 3.66 | um | 3.66
| 13 | GeV | 95.5882 | 18.7 | 0.006152 | 18.7062 | 1.9 | mm | 1900 | 73.49 | um | 73.49 | 4.1 | um | 4.1
| 14 | GeV | 102.9412 | 17.79 | 0.005754 | 17.7958 | 2.14 | mm | 2140 | 81.16 | um | 81.16 | 4.56 | um | 4.56
| 15 | GeV | 110.2941 | 16.98 | 0.005406 | 16.9854 | 2.4 | mm | 2400 | 88.83 | um | 88.83 | 5.04 | um | 5.04
| 16 | GeV | 117.6471 | 16.27 | 0.0051 | 16.2751 | 2.67 | mm | 2670 | 96.53 | um | 96.53 | 5.55 | um | 5.55
| 17 | GeV | 125 | 15.62 | 0.004827 | 15.6248 | 2.94 | mm | 2940 | 104.26 | um | 104.26 | 6.07 | um | 6.07
| 18 | GeV | 132.3529 | 15.05 | 0.004584 | 15.0546 | 3.23 | mm | 3230 | 112.01 | um | 112.01 | 6.6 | um | 6.6
| 20 | GeV | 147.0588 | 14.05 | 0.004167 | 14.0542 | 3.84 | mm | 3840 | 141.47 | um | 141.47 | 7.73 | um | 7.73
| 22.5 | GeV | 165.4412 | 13.02 | 0.003745 | 13.0237 | 4.66 | mm | 4660 | 183.02 | um | 183.02 | 9.22 | um | 9.22
| 25 | GeV | 183.8235 | 12.17 | 0.003403 | 12.1734 | 5.55 | mm | 5550 | 221.46 | um | 221.46 | 10.8 | um | 10.8
| 27.5 | GeV | 202.2059 | 11.47 | 0.003121 | 11.4731 | 6.49 | mm | 6490 | 258.25 | um | 258.25 | 12.47 | um | 12.47
| 30 | GeV | 220.5882 | 10.88 | 0.002883 | 10.8829 | 7.48 | mm | 7480 | 293.99 | um | 293.99 | 14.21 | um | 14.21
| 32.5 | GeV | 238.9706 | 10.38 | 0.002681 | 10.3827 | 8.52 | mm | 8520 | 329.03 | um | 329.03 | 16.02 | um | 16.02
| 35 | GeV | 257.3529 | 9.939 | 0.002506 | 9.9415 | 9.62 | mm | 9620 | 363.53 | um | 363.53 | 17.9 | um | 17.9
| 37.5 | GeV | 275.7353 | 9.558 | 0.002353 | 9.5604 | 10.75 | mm | 10750 | 397.61 | um | 397.61 | 19.83 | um | 19.83
| 40 | GeV | 294.1176 | 9.222 | 0.002218 | 9.2242 | 11.94 | mm | 11940 | 431.33 | um | 431.33 | 21.82 | um | 21.82
| 45 | GeV | 330.8824 | 8.661 | 0.001992 | 8.663 | 14.42 | mm | 14420 | 556.31 | um | 556.31 | 25.94 | um | 25.94
| 50 | GeV | 367.6471 | 8.209 | 0.001809 | 8.2108 | 17.05 | mm | 17050 | 669.43 | um | 669.43 | 30.23 | um | 30.23
| 55 | GeV | 404.4118 | 7.84 | 0.001658 | 7.8417 | 19.82 | mm | 19820 | 775.42 | um | 775.42 | 34.66 | um | 34.66
| 60 | GeV | 441.1765 | 7.532 | 0.001532 | 7.5335 | 22.71 | mm | 22710 | 876.47 | um | 876.47 | 39.2 | um | 39.2
| 65 | GeV | 477.9412 | 7.272 | 0.001423 | 7.2734 | 25.71 | mm | 25710 | 973.71 | um | 973.71 | 43.83 | um | 43.83
| 70 | GeV | 514.7059 | 7.051 | 0.00133 | 7.0523 | 28.81 | mm | 28810 | 1.07 | mm | 1070 | 48.55 | um | 48.55
| 80 | GeV | 588.2353 | 6.694 | 0.001177 | 6.6952 | 35.27 | mm | 35270 | 1.41 | mm | 1410 | 58.17 | um | 58.17
| 90 | GeV | 661.7647 | 6.422 | 0.001056 | 6.4231 | 42.04 | mm | 42040 | 1.7 | mm | 1700 | 67.95 | um | 67.95
| 100 | GeV | 735.2941 | 6.208 | 0.0009587 | 6.209 | 49.07 | mm | 49070 | 1.97 | mm | 1970 | 77.82 | um | 77.82
| 110 | GeV | 808.8235 | 6.038 | 0.0008783 | 6.0389 | 56.32 | mm | 56320 | 2.22 | mm | 2220 | 87.73 | um | 87.73
| 120 | GeV | 882.3529 | 5.9 | 0.0008107 | 5.9008 | 63.76 | mm | 63760 | 2.46 | mm | 2460 | 97.64 | um | 97.64
| 130 | GeV | 955.8824 | 5.787 | 0.0007532 | 5.7878 | 71.35 | mm | 71350 | 2.68 | mm | 2680 | 107.52 | um | 107.52
228 | 136 | GeV | 1000 | 5.73 | 0.0007225 | 5.7307 | 75.98 | mm | 75980 | 2.76 | mm | 2760 | 113.41 | um | 113.41

## srim136Xe_Air
1 | 2 | 3 | 4 | 5 | 6 | 7 | 8 | 9 | 10 | 11 | 12 | 13 | 14 | 15 | 16 | [5 empty] | 確認 SRIM-2013の[Compound Dictionary]で用いている組成表のチェック
2 | "SRIMfit"data table | [9 empty] | please fill in |  | from SRIM output |  |  | Wikipedia 空気、国際標準大気(1975) より |  |  |  |  | 国際標準大気の値 |  | compund.dat の値
3 | SRIM ver= | SRIM-2013.00 |  | Gas? | Gas | == Target Composition == |  |  |  |  | please change in |  | for appropriate value/formula |  |  |  | [Vol %] |  | [Atom] | [Mass] | [Atomic%] | [Mass %] | [Mass %] |  | compound.dat の値は、
4 | Ion Z= | 54 |  |  | Atom | Atom | Atomic | Mass |  | Multiply Stopping by ; for Stopping Units | [5 empty] | N2 | 78.084 | C | 0.039 | 12.011 | 0.01959% | 0.016171 | 0.0124% |  | *Air, Dry near sea level (ICRU-104) 0.00120484 O-23.2, N-75.5, Ar-1.3
5 | Ion A= | 136 | amu |  | Name | Numb | [%] | [%] | unitID | Cnv. Factor |  |  |  | ThisWSname | srim136Xe_Air | O2 | 20.9476 | O | 41.9732 | 15.999 | 21.08% | 23.1821 | 23.18% |  | "%Air, Dry (ICRU-104)", .00120484, 4, 6, .000124, 8, .231781, 7, .755267, 18, .012827
6 | Target= | Air | short name |  | C | 6 | 0.02 | 0.02 | 1 | 0.012048 | eV / Angstrom |  |  | Corded | Ayoshida.RIKEN 2017.02 | Ar | 0.934 | N | 156.168 | 14.007 | 78.43% | 75.5137 | 75.53% |  | 0 0 0 0 0 0 0 0 0 0 0 0 0 0 0 0 0 0
7 |  | Air (Dry ICRU-104(gas)) |  |  | O | 8 | 21.08 | 23.18 | 2 | 0.12048 | keV / micron |  |  |  |  | CO2 | 0.039 | Ar | 0.934 | 39.948 | 0.4691% | 1.288 | 1.283% |  | $ corrected by H. Paul, Sept. 2004
8 | Trg.Dens= | 0.0012048 | g/cm3 |  | N | 7 | 78.43 | 75.51 | 3 | 0.12048 | MeV / mm |  |  |  |  | sum | 100.0046 | sum | 199.1142 |  | この値を手動で入力して |  |  |  | なので、組成比はほぼ同じ値になっている。
9 |  | 4.987e+19 | atoms/cm3 |  | Ar | 18 | 0.47 | 1.29 | 4 | 1 | keV / (ug/cm2) | [7 empty] | Avr.Mass | 28.9675 | SRIM計算してある。
10 | BraggCrct= | 0% | [6 empty] | 5 | 1 | MeV / (mg/cm2) | [7 empty] | [Atomic%] = [Atom] / sum[Atom]
11 |  | row# | SRIM E range | [5 empty] | 6 | 1000 | keV / (mg/cm2) | [7 empty] | [Mass %] = [Atomic %] * Mass / Avr.Mass
12 | Emin= | 20 | 1.36 | 10eV/A |  |  |  |  | 7 | 24.158 | eV / (1E15 atoms/cm2) |  |  |  |  | 密度値は、1.63E-3 と表示されるが、1.2048E-3 : compound.dat ファイル中の数値と異なっていたので、
13 | Emax= | 228 | 136000000 | 1GeV/A |  |  |  |  | 8 | 0.034227 | L.S.S. reduced unit |  |  |  |  | ここでは手動にて 1.2048E-3 g/cm3 を入力してSRIM計算した結果を記入してある。
14 | if Gas; Ptbl = | 101325 | Pa |  |  |  | 100 | 100 | 0 | == 5 : MeV/(mg/cm2) | [12 empty] | compound.dat に記載されている密度 1.2048E-3 に
15 | if Gas; Ttbl = | 20 | degC | SRIM Stopping Power Unit |  |  | Use [Compound Dictionary] [Common Target Materials ][Air,Dry near sea level(ICRU-104)] and CHANGE "Density= 1.2048E-3" BY HAND | [15 empty] | 「近くなるような 1atm の気温」= 20℃
16 |  |  |  |  | = [MeV/(mg/cm2)] |  | see) SRIM directory\Data\Compound.dat : %Air = Mass%, Dry (ICRU-104: 1atm 20 C), .00120484, 4, 6, .000124, 8, .231781, 7, .755267, 18, .012827 | [15 empty] | を別途算出して記載することにした。
17 | Ion |  |  | dE/dx Elec | dE/dx Nucl | dE/dx tot | Projected |  |  | Longitudinal |  |  | Lateral | [9 empty] | その計算式は、Wikipedia から参照した。
18 | Energy |  | [MeV/u] | [MeV/(mg/cm2)] |  |  | Range |  | [um] | Straggling |  | [um] | Straggling |  | [um] | [7 empty] | ref) Wikipedia 「空気」
19 | [23 empty] | t [℃]における空気の密度ρ [kg/m3]は、
20 | 1.4 | keV | 1.0294e-05 | 0.1591 | 2.828 | 2.9871 | 7.88 | um | 7.88 | 1.98 | um | 1.98 | 1.4 | um | 1.4 | [8 empty] | 大気圧をP [atm]、水蒸気圧を e [atm]とすると、
| 1.5 | keV | 1.1029e-05 | 0.1647 | 2.923 | 3.0877 | 8.13 | um | 8.13 | 2.03 | um | 2.03 | 1.44 | um | 1.44 | [8 empty] | ρ[g/cm3] = 1.293E-3 * P[atm] / (1 + t[℃]/273.15)
| 1.6 | keV | 1.1765e-05 | 0.1701 | 3.014 | 3.1841 | 8.37 | um | 8.37 | 2.09 | um | 2.09 | 1.48 | um | 1.48 | [8 empty] | x ( 1 - 0.378 * e[atm] / P[atm] )
| 1.7 | keV | 1.25e-05 | 0.1754 | 3.101 | 3.2764 | 8.6 | um | 8.6 | 2.14 | um | 2.14 | 1.52 | um | 1.52 | [7 empty] | ここで、「Air, Dry」なので、
| 1.8 | keV | 1.3235e-05 | 0.1804 | 3.185 | 3.3654 | 8.82 | um | 8.82 | 2.19 | um | 2.19 | 1.56 | um | 1.56 | [8 empty] | 水蒸気圧を e = 0 [atm] とすると、
| 2 | keV | 1.4706e-05 | 0.1902 | 3.344 | 3.5342 | 9.25 | um | 9.25 | 2.29 | um | 2.29 | 1.63 | um | 1.63 | [8 empty] | ρ[g/cm3] = 1.293E-3 * P[atm] / (1 + t[℃]/273.15)
| 2.25 | keV | 1.6544e-05 | 0.2017 | 3.528 | 3.7297 | 9.77 | um | 9.77 | 2.4 | um | 2.4 | 1.71 | um | 1.71 | [7 empty] | よって、これらの式に 次の Ptbl と Ttbl を代入し、
| 2.5 | keV | 1.8382e-05 | 0.2126 | 3.698 | 3.9106 | 10.26 | um | 10.26 | 2.51 | um | 2.51 | 1.79 | um | 1.79 | [7 empty] | ρが 1.2048E-3 に近くなる様な Ttbl を決めた。
| 2.75 | keV | 2.0221e-05 | 0.223 | 3.857 | 4.08 | 10.72 | um | 10.72 | 2.61 | um | 2.61 | 1.87 | um | 1.87 | [7 empty] | Ptbl = | 101325 | [Pa]
| 3 | keV | 2.2059e-05 | 0.2329 | 4.005 | 4.2379 | 11.17 | um | 11.17 | 2.71 | um | 2.71 | 1.94 | um | 1.94 | [7 empty] | Ttbl = | 20 | [℃]
| 3.25 | keV | 2.3897e-05 | 0.2425 | 4.145 | 4.3875 | 11.61 | um | 11.61 | 2.8 | um | 2.8 | 2.01 | um | 2.01 | [7 empty] | e = | 0 | [atm]
| 3.5 | keV | 2.5735e-05 | 0.2516 | 4.277 | 4.5286 | 12.03 | um | 12.03 | 2.89 | um | 2.89 | 2.08 | um | 2.08 | [7 empty] | ∴ ρ = | 0.0012048 | [g/cm3]
| 3.75 | keV | 2.7574e-05 | 0.2604 | 4.402 | 4.6624 | 12.44 | um | 12.44 | 2.97 | um | 2.97 | 2.15 | um | 2.15 | [7 empty] | の場合に、ρが一番近い値となった。
| 4 | keV | 2.9412e-05 | 0.269 | 4.521 | 4.79 | 12.83 | um | 12.83 | 3.05 | um | 3.05 | 2.21 | um | 2.21
| 4.5 | keV | 3.3088e-05 | 0.2853 | 4.742 | 5.0273 | 13.6 | um | 13.6 | 3.21 | um | 3.21 | 2.33 | um | 2.33
| 5 | keV | 3.6765e-05 | 0.3007 | 4.944 | 5.2447 | 14.33 | um | 14.33 | 3.36 | um | 3.36 | 2.45 | um | 2.45
| 5.5 | keV | 4.0441e-05 | 0.3154 | 5.131 | 5.4464 | 15.04 | um | 15.04 | 3.5 | um | 3.5 | 2.57 | um | 2.57
| 6 | keV | 4.4118e-05 | 0.3294 | 5.304 | 5.6334 | 15.72 | um | 15.72 | 3.63 | um | 3.63 | 2.67 | um | 2.67
| 6.5 | keV | 4.7794e-05 | 0.3429 | 5.465 | 5.8079 | 16.38 | um | 16.38 | 3.76 | um | 3.76 | 2.78 | um | 2.78
| 7 | keV | 5.1471e-05 | 0.3558 | 5.617 | 5.9728 | 17.02 | um | 17.02 | 3.89 | um | 3.89 | 2.88 | um | 2.88
| 8 | keV | 5.8824e-05 | 0.3804 | 5.893 | 6.2734 | 18.26 | um | 18.26 | 4.12 | um | 4.12 | 3.08 | um | 3.08
| 9 | keV | 6.6176e-05 | 0.4035 | 6.14 | 6.5435 | 19.44 | um | 19.44 | 4.35 | um | 4.35 | 3.26 | um | 3.26
| 10 | keV | 7.3529e-05 | 0.4253 | 6.363 | 6.7883 | 20.58 | um | 20.58 | 4.56 | um | 4.56 | 3.44 | um | 3.44
| 11 | keV | 8.0882e-05 | 0.446 | 6.567 | 7.013 | 21.68 | um | 21.68 | 4.76 | um | 4.76 | 3.61 | um | 3.61
| 12 | keV | 8.8235e-05 | 0.4659 | 6.753 | 7.2189 | 22.75 | um | 22.75 | 4.95 | um | 4.95 | 3.78 | um | 3.78
| 13 | keV | 9.5588e-05 | 0.4849 | 6.926 | 7.4109 | 23.79 | um | 23.79 | 5.14 | um | 5.14 | 3.94 | um | 3.94
| 14 | keV | 0.00010294 | 0.5032 | 7.085 | 7.5882 | 24.81 | um | 24.81 | 5.32 | um | 5.32 | 4.09 | um | 4.09
| 15 | keV | 0.00011029 | 0.5209 | 7.234 | 7.7549 | 25.8 | um | 25.8 | 5.49 | um | 5.49 | 4.24 | um | 4.24
| 16 | keV | 0.00011765 | 0.5379 | 7.372 | 7.9099 | 26.77 | um | 26.77 | 5.66 | um | 5.66 | 4.39 | um | 4.39
| 17 | keV | 0.000125 | 0.5545 | 7.502 | 8.0565 | 27.73 | um | 27.73 | 5.83 | um | 5.83 | 4.54 | um | 4.54
| 18 | keV | 0.00013235 | 0.5706 | 7.624 | 8.1946 | 28.67 | um | 28.67 | 5.99 | um | 5.99 | 4.68 | um | 4.68
| 20 | keV | 0.00014706 | 0.6014 | 7.848 | 8.4494 | 30.51 | um | 30.51 | 6.3 | um | 6.3 | 4.96 | um | 4.96
| 22.5 | keV | 0.00016544 | 0.6379 | 8.095 | 8.7329 | 32.74 | um | 32.74 | 6.68 | um | 6.68 | 5.29 | um | 5.29
| 25 | keV | 0.00018382 | 0.6724 | 8.313 | 8.9854 | 34.91 | um | 34.91 | 7.04 | um | 7.04 | 5.61 | um | 5.61
| 27.5 | keV | 0.00020221 | 0.7053 | 8.507 | 9.2123 | 37.02 | um | 37.02 | 7.39 | um | 7.39 | 5.92 | um | 5.92
| 30 | keV | 0.00022059 | 0.7366 | 8.681 | 9.4176 | 39.09 | um | 39.09 | 7.73 | um | 7.73 | 6.22 | um | 6.22
| 32.5 | keV | 0.00023897 | 0.7667 | 8.838 | 9.6047 | 41.11 | um | 41.11 | 8.05 | um | 8.05 | 6.52 | um | 6.52
| 35 | keV | 0.00025735 | 0.7956 | 8.979 | 9.7746 | 43.1 | um | 43.1 | 8.37 | um | 8.37 | 6.8 | um | 6.8
| 37.5 | keV | 0.00027574 | 0.8236 | 9.109 | 9.9326 | 45.06 | um | 45.06 | 8.68 | um | 8.68 | 7.09 | um | 7.09
| 40 | keV | 0.00029412 | 0.8506 | 9.227 | 10.0776 | 46.99 | um | 46.99 | 8.98 | um | 8.98 | 7.36 | um | 7.36
| 45 | keV | 0.00033088 | 0.9022 | 9.435 | 10.3372 | 50.77 | um | 50.77 | 9.58 | um | 9.58 | 7.9 | um | 7.9
| 50 | keV | 0.00036765 | 0.951 | 9.611 | 10.562 | 54.48 | um | 54.48 | 10.15 | um | 10.15 | 8.42 | um | 8.42
| 55 | keV | 0.00040441 | 0.9974 | 9.763 | 10.7604 | 58.11 | um | 58.11 | 10.71 | um | 10.71 | 8.93 | um | 8.93
| 60 | keV | 0.00044118 | 1.042 | 9.894 | 10.936 | 61.69 | um | 61.69 | 11.25 | um | 11.25 | 9.42 | um | 9.42
| 65 | keV | 0.00047794 | 1.084 | 10.01 | 11.094 | 65.21 | um | 65.21 | 11.78 | um | 11.78 | 9.9 | um | 9.9
| 70 | keV | 0.00051471 | 1.125 | 10.11 | 11.235 | 68.69 | um | 68.69 | 12.3 | um | 12.3 | 10.38 | um | 10.38
| 80 | keV | 0.00058824 | 1.203 | 10.27 | 11.473 | 75.55 | um | 75.55 | 13.32 | um | 13.32 | 11.31 | um | 11.31
| 90 | keV | 0.00066176 | 1.276 | 10.39 | 11.666 | 82.28 | um | 82.28 | 14.31 | um | 14.31 | 12.2 | um | 12.2
| 100 | keV | 0.00073529 | 1.345 | 10.49 | 11.835 | 88.93 | um | 88.93 | 15.27 | um | 15.27 | 13.08 | um | 13.08
| 110 | keV | 0.00080882 | 1.411 | 10.56 | 11.971 | 95.49 | um | 95.49 | 16.21 | um | 16.21 | 13.94 | um | 13.94
| 120 | keV | 0.00088235 | 1.473 | 10.62 | 12.093 | 101.99 | um | 101.99 | 17.13 | um | 17.13 | 14.78 | um | 14.78
| 130 | keV | 0.00095588 | 1.533 | 10.66 | 12.193 | 108.44 | um | 108.44 | 18.03 | um | 18.03 | 15.61 | um | 15.61
| 140 | keV | 0.0010294 | 1.591 | 10.68 | 12.271 | 114.85 | um | 114.85 | 18.92 | um | 18.92 | 16.42 | um | 16.42
| 150 | keV | 0.0011029 | 1.647 | 10.7 | 12.347 | 121.22 | um | 121.22 | 19.79 | um | 19.79 | 17.23 | um | 17.23
| 160 | keV | 0.0011765 | 1.701 | 10.71 | 12.411 | 127.57 | um | 127.57 | 20.66 | um | 20.66 | 18.02 | um | 18.02
| 170 | keV | 0.00125 | 1.754 | 10.71 | 12.464 | 133.89 | um | 133.89 | 21.51 | um | 21.51 | 18.81 | um | 18.81
| 180 | keV | 0.0013235 | 1.804 | 10.7 | 12.504 | 140.18 | um | 140.18 | 22.35 | um | 22.35 | 19.58 | um | 19.58
| 200 | keV | 0.0014706 | 1.902 | 10.68 | 12.582 | 152.73 | um | 152.73 | 24.04 | um | 24.04 | 21.12 | um | 21.12
| 225 | keV | 0.0016544 | 2.017 | 10.63 | 12.647 | 168.35 | um | 168.35 | 26.13 | um | 26.13 | 23.01 | um | 23.01
| 250 | keV | 0.0018382 | 2.126 | 10.56 | 12.686 | 183.93 | um | 183.93 | 28.17 | um | 28.17 | 24.86 | um | 24.86
| 275 | keV | 0.0020221 | 2.227 | 10.48 | 12.707 | 199.48 | um | 199.48 | 30.17 | um | 30.17 | 26.69 | um | 26.69
| 300 | keV | 0.0022059 | 2.298 | 10.39 | 12.688 | 215.06 | um | 215.06 | 32.14 | um | 32.14 | 28.51 | um | 28.51
| 325 | keV | 0.0023897 | 2.365 | 10.3 | 12.665 | 230.67 | um | 230.67 | 34.09 | um | 34.09 | 30.3 | um | 30.3
| 350 | keV | 0.0025735 | 2.429 | 10.2 | 12.629 | 246.34 | um | 246.34 | 36.03 | um | 36.03 | 32.09 | um | 32.09
| 375 | keV | 0.0027574 | 2.491 | 10.1 | 12.591 | 262.07 | um | 262.07 | 37.94 | um | 37.94 | 33.86 | um | 33.86
| 400 | keV | 0.0029412 | 2.551 | 10 | 12.551 | 277.85 | um | 277.85 | 39.84 | um | 39.84 | 35.63 | um | 35.63
| 450 | keV | 0.0033088 | 2.667 | 9.799 | 12.466 | 309.62 | um | 309.62 | 43.7 | um | 43.7 | 39.15 | um | 39.15
| 500 | keV | 0.0036765 | 2.779 | 9.6 | 12.379 | 341.65 | um | 341.65 | 47.5 | um | 47.5 | 42.64 | um | 42.64
| 550 | keV | 0.0040441 | 2.888 | 9.404 | 12.292 | 373.95 | um | 373.95 | 51.25 | um | 51.25 | 46.12 | um | 46.12
| 600 | keV | 0.0044118 | 2.994 | 9.215 | 12.209 | 406.5 | um | 406.5 | 54.94 | um | 54.94 | 49.59 | um | 49.59
| 650 | keV | 0.0047794 | 3.099 | 9.031 | 12.13 | 439.31 | um | 439.31 | 58.59 | um | 58.59 | 53.05 | um | 53.05
| 700 | keV | 0.0051471 | 3.202 | 8.855 | 12.057 | 472.34 | um | 472.34 | 62.2 | um | 62.2 | 56.5 | um | 56.5
| 800 | keV | 0.0058824 | 3.405 | 8.521 | 11.926 | 539.08 | um | 539.08 | 69.59 | um | 69.59 | 63.39 | um | 63.39
| 900 | keV | 0.0066176 | 3.604 | 8.213 | 11.817 | 606.58 | um | 606.58 | 76.77 | um | 76.77 | 70.24 | um | 70.24
| 1 | MeV | 0.0073529 | 3.8 | 7.928 | 11.728 | 674.72 | um | 674.72 | 83.77 | um | 83.77 | 77.07 | um | 77.07
| 1.1 | MeV | 0.0080882 | 3.993 | 7.665 | 11.658 | 743.41 | um | 743.41 | 90.59 | um | 90.59 | 83.85 | um | 83.85
| 1.2 | MeV | 0.0088235 | 4.183 | 7.421 | 11.604 | 812.53 | um | 812.53 | 97.25 | um | 97.25 | 90.6 | um | 90.6
| 1.3 | MeV | 0.0095588 | 4.369 | 7.194 | 11.563 | 881.99 | um | 881.99 | 103.74 | um | 103.74 | 97.3 | um | 97.3
| 1.4 | MeV | 0.010294 | 4.55 | 6.983 | 11.533 | 951.73 | um | 951.73 | 110.08 | um | 110.08 | 103.94 | um | 103.94
| 1.5 | MeV | 0.011029 | 4.728 | 6.786 | 11.514 | 1.02 | mm | 1020 | 116.27 | um | 116.27 | 110.54 | um | 110.54
| 1.6 | MeV | 0.011765 | 4.902 | 6.602 | 11.504 | 1.09 | mm | 1090 | 122.32 | um | 122.32 | 117.07 | um | 117.07
| 1.7 | MeV | 0.0125 | 5.071 | 6.429 | 11.5 | 1.16 | mm | 1160 | 128.23 | um | 128.23 | 123.55 | um | 123.55
| 1.8 | MeV | 0.013235 | 5.235 | 6.266 | 11.501 | 1.23 | mm | 1230 | 134 | um | 134 | 129.96 | um | 129.96
| 2 | MeV | 0.014706 | 5.551 | 5.968 | 11.519 | 1.37 | mm | 1370 | 145.79 | um | 145.79 | 142.6 | um | 142.6
| 2.25 | MeV | 0.016544 | 5.922 | 5.64 | 11.562 | 1.55 | mm | 1550 | 160.09 | um | 160.09 | 158.03 | um | 158.03
| 2.5 | MeV | 0.018382 | 6.267 | 5.351 | 11.618 | 1.72 | mm | 1720 | 173.54 | um | 173.54 | 173.05 | um | 173.05
| 2.75 | MeV | 0.020221 | 6.59 | 5.096 | 11.686 | 1.9 | mm | 1900 | 186.25 | um | 186.25 | 187.65 | um | 187.65
| 3 | MeV | 0.022059 | 6.893 | 4.867 | 11.76 | 2.07 | mm | 2070 | 198.29 | um | 198.29 | 201.87 | um | 201.87
| 3.25 | MeV | 0.023897 | 7.179 | 4.661 | 11.84 | 2.24 | mm | 2240 | 209.73 | um | 209.73 | 215.69 | um | 215.69
| 3.5 | MeV | 0.025735 | 7.449 | 4.475 | 11.924 | 2.41 | mm | 2410 | 220.64 | um | 220.64 | 229.15 | um | 229.15
| 3.75 | MeV | 0.027574 | 7.707 | 4.305 | 12.012 | 2.58 | mm | 2580 | 231.05 | um | 231.05 | 242.24 | um | 242.24
| 4 | MeV | 0.029412 | 7.955 | 4.15 | 12.105 | 2.75 | mm | 2750 | 241.01 | um | 241.01 | 255 | um | 255
| 4.5 | MeV | 0.033088 | 8.426 | 3.875 | 12.301 | 3.09 | mm | 3090 | 261.77 | um | 261.77 | 279.53 | um | 279.53
| 5 | MeV | 0.036765 | 8.875 | 3.639 | 12.514 | 3.42 | mm | 3420 | 280.75 | um | 280.75 | 302.82 | um | 302.82
| 5.5 | MeV | 0.040441 | 9.311 | 3.435 | 12.746 | 3.74 | mm | 3740 | 298.2 | um | 298.2 | 324.94 | um | 324.94
| 6 | MeV | 0.044118 | 9.742 | 3.255 | 12.997 | 4.06 | mm | 4060 | 314.32 | um | 314.32 | 345.97 | um | 345.97
| 6.5 | MeV | 0.047794 | 10.17 | 3.096 | 13.266 | 4.37 | mm | 4370 | 329.24 | um | 329.24 | 365.96 | um | 365.96
| 7 | MeV | 0.051471 | 10.6 | 2.953 | 13.553 | 4.67 | mm | 4670 | 343.09 | um | 343.09 | 384.96 | um | 384.96
| 8 | MeV | 0.058824 | 11.49 | 2.709 | 14.199 | 5.27 | mm | 5270 | 372.52 | um | 372.52 | 420.19 | um | 420.19
| 9 | MeV | 0.066176 | 12.41 | 2.507 | 14.917 | 5.83 | mm | 5830 | 397.74 | um | 397.74 | 452 | um | 452
| 10 | MeV | 0.073529 | 13.36 | 2.336 | 15.696 | 6.37 | mm | 6370 | 419.53 | um | 419.53 | 480.73 | um | 480.73
| 11 | MeV | 0.080882 | 14.36 | 2.19 | 16.55 | 6.88 | mm | 6880 | 438.44 | um | 438.44 | 506.67 | um | 506.67
| 12 | MeV | 0.088235 | 15.39 | 2.063 | 17.453 | 7.36 | mm | 7360 | 454.94 | um | 454.94 | 530.12 | um | 530.12
| 13 | MeV | 0.095588 | 16.46 | 1.952 | 18.412 | 7.82 | mm | 7820 | 469.39 | um | 469.39 | 551.32 | um | 551.32
| 14 | MeV | 0.10294 | 17.56 | 1.853 | 19.413 | 8.25 | mm | 8250 | 482.12 | um | 482.12 | 570.54 | um | 570.54
| 15 | MeV | 0.11029 | 18.69 | 1.765 | 20.455 | 8.67 | mm | 8670 | 493.37 | um | 493.37 | 587.97 | um | 587.97
| 16 | MeV | 0.11765 | 19.83 | 1.686 | 21.516 | 9.06 | mm | 9060 | 503.35 | um | 503.35 | 603.84 | um | 603.84
| 17 | MeV | 0.125 | 20.99 | 1.615 | 22.605 | 9.44 | mm | 9440 | 512.26 | um | 512.26 | 618.3 | um | 618.3
| 18 | MeV | 0.13235 | 22.16 | 1.55 | 23.71 | 9.79 | mm | 9790 | 520.24 | um | 520.24 | 631.52 | um | 631.52
| 20 | MeV | 0.14706 | 24.51 | 1.436 | 25.946 | 10.46 | mm | 10460 | 537.98 | um | 537.98 | 654.76 | um | 654.76
| 22.5 | MeV | 0.16544 | 27.41 | 1.317 | 28.727 | 11.21 | mm | 11210 | 557.75 | um | 557.75 | 678.98 | um | 678.98
| 25 | MeV | 0.18382 | 30.24 | 1.218 | 31.458 | 11.9 | mm | 11900 | 573.53 | um | 573.53 | 699.09 | um | 699.09
| 27.5 | MeV | 0.20221 | 32.93 | 1.135 | 34.065 | 12.53 | mm | 12530 | 586.46 | um | 586.46 | 716.07 | um | 716.07
| 30 | MeV | 0.22059 | 35.48 | 1.063 | 36.543 | 13.12 | mm | 13120 | 597.3 | um | 597.3 | 730.62 | um | 730.62
| 32.5 | MeV | 0.23897 | 37.87 | 1.001 | 38.871 | 13.66 | mm | 13660 | 606.58 | um | 606.58 | 743.26 | um | 743.26
| 35 | MeV | 0.25735 | 40.09 | 0.9458 | 41.0358 | 14.18 | mm | 14180 | 614.65 | um | 614.65 | 754.39 | um | 754.39
| 37.5 | MeV | 0.27574 | 42.14 | 0.8972 | 43.0372 | 14.67 | mm | 14670 | 621.78 | um | 621.78 | 764.29 | um | 764.29
| 40 | MeV | 0.29412 | 44.04 | 0.8538 | 44.8938 | 15.14 | mm | 15140 | 628.16 | um | 628.16 | 773.19 | um | 773.19
| 45 | MeV | 0.33088 | 47.43 | 0.7796 | 48.2096 | 16.03 | mm | 16030 | 645.35 | um | 645.35 | 788.62 | um | 788.62
| 50 | MeV | 0.36765 | 50.33 | 0.7183 | 51.0483 | 16.87 | mm | 16870 | 659.9 | um | 659.9 | 801.65 | um | 801.65
| 55 | MeV | 0.40441 | 52.84 | 0.6667 | 53.5067 | 17.66 | mm | 17660 | 672.58 | um | 672.58 | 812.9 | um | 812.9
| 60 | MeV | 0.44118 | 55.03 | 0.6226 | 55.6526 | 18.42 | mm | 18420 | 683.87 | um | 683.87 | 822.79 | um | 822.79
| 65 | MeV | 0.47794 | 56.96 | 0.5844 | 57.5444 | 19.15 | mm | 19150 | 694.08 | um | 694.08 | 831.62 | um | 831.62
| 70 | MeV | 0.51471 | 58.67 | 0.551 | 59.221 | 19.86 | mm | 19860 | 703.45 | um | 703.45 | 839.59 | um | 839.59
| 80 | MeV | 0.58824 | 61.58 | 0.4953 | 62.0753 | 21.23 | mm | 21230 | 733.08 | um | 733.08 | 853.54 | um | 853.54
| 90 | MeV | 0.66176 | 63.95 | 0.4506 | 64.4006 | 22.54 | mm | 22540 | 759.08 | um | 759.08 | 865.49 | um | 865.49
| 100 | MeV | 0.73529 | 65.92 | 0.4139 | 66.3339 | 23.81 | mm | 23810 | 782.46 | um | 782.46 | 875.97 | um | 875.97
| 110 | MeV | 0.80882 | 67.56 | 0.3831 | 67.9431 | 25.04 | mm | 25040 | 803.86 | um | 803.86 | 885.34 | um | 885.34
| 120 | MeV | 0.88235 | 68.94 | 0.3569 | 69.2969 | 26.25 | mm | 26250 | 823.71 | um | 823.71 | 893.83 | um | 893.83
| 130 | MeV | 0.95588 | 70.1 | 0.3343 | 70.4343 | 27.44 | mm | 27440 | 842.33 | um | 842.33 | 901.62 | um | 901.62
| 140 | MeV | 1.0294 | 71.09 | 0.3146 | 71.4046 | 28.61 | mm | 28610 | 859.93 | um | 859.93 | 908.83 | um | 908.83
| 150 | MeV | 1.1029 | 71.93 | 0.2973 | 72.2273 | 29.77 | mm | 29770 | 876.7 | um | 876.7 | 915.57 | um | 915.57
| 160 | MeV | 1.1765 | 72.64 | 0.2819 | 72.9219 | 30.91 | mm | 30910 | 892.76 | um | 892.76 | 921.9 | um | 921.9
| 170 | MeV | 1.25 | 73.25 | 0.2681 | 73.5181 | 32.04 | mm | 32040 | 908.21 | um | 908.21 | 927.89 | um | 927.89
| 180 | MeV | 1.3235 | 73.76 | 0.2558 | 74.0158 | 33.17 | mm | 33170 | 923.15 | um | 923.15 | 933.59 | um | 933.59
| 200 | MeV | 1.4706 | 74.58 | 0.2343 | 74.8143 | 35.4 | mm | 35400 | 977.47 | um | 977.47 | 944.25 | um | 944.25
| 225 | MeV | 1.6544 | 75.29 | 0.2124 | 75.5024 | 38.16 | mm | 38160 | 1.05 | mm | 1050 | 956.49 | um | 956.49
| 250 | MeV | 1.8382 | 75.75 | 0.1945 | 75.9445 | 40.9 | mm | 40900 | 1.13 | mm | 1130 | 967.79 | um | 967.79
| 275 | MeV | 2.0221 | 76.15 | 0.1796 | 76.3296 | 43.62 | mm | 43620 | 1.19 | mm | 1190 | 978.36 | um | 978.36
| 300 | MeV | 2.2059 | 76.95 | 0.1669 | 77.1169 | 46.32 | mm | 46320 | 1.25 | mm | 1250 | 988.31 | um | 988.31
| 325 | MeV | 2.3897 | 77.03 | 0.156 | 77.186 | 49.01 | mm | 49010 | 1.31 | mm | 1310 | 997.76 | um | 997.76
| 350 | MeV | 2.5735 | 77.27 | 0.1465 | 77.4165 | 51.7 | mm | 51700 | 1.37 | mm | 1370 | 1.01 | mm | 1010
| 375 | MeV | 2.7574 | 77.48 | 0.1382 | 77.6182 | 54.37 | mm | 54370 | 1.42 | mm | 1420 | 1.02 | mm | 1020
| 400 | MeV | 2.9412 | 77.63 | 0.1308 | 77.7608 | 57.04 | mm | 57040 | 1.47 | mm | 1470 | 1.02 | mm | 1020
| 450 | MeV | 3.3088 | 77.8 | 0.1184 | 77.9184 | 62.38 | mm | 62380 | 1.65 | mm | 1650 | 1.04 | mm | 1040
| 500 | MeV | 3.6765 | 77.81 | 0.1082 | 77.9182 | 67.7 | mm | 67700 | 1.82 | mm | 1820 | 1.06 | mm | 1060
| 550 | MeV | 4.0441 | 77.69 | 0.09971 | 77.7897 | 73.03 | mm | 73030 | 1.97 | mm | 1970 | 1.07 | mm | 1070
| 600 | MeV | 4.4118 | 77.47 | 0.09254 | 77.5625 | 78.37 | mm | 78370 | 2.11 | mm | 2110 | 1.08 | mm | 1080
| 650 | MeV | 4.7794 | 77.14 | 0.08639 | 77.2264 | 83.74 | mm | 83740 | 2.24 | mm | 2240 | 1.1 | mm | 1100
| 700 | MeV | 5.1471 | 76.74 | 0.08105 | 76.821 | 89.12 | mm | 89120 | 2.37 | mm | 2370 | 1.11 | mm | 1110
| 800 | MeV | 5.8824 | 75.71 | 0.07223 | 75.7822 | 100 | mm | 100000 | 2.83 | mm | 2830 | 1.14 | mm | 1140
| 900 | MeV | 6.6176 | 74.46 | 0.06524 | 74.5252 | 111.05 | mm | 111050 | 3.23 | mm | 3230 | 1.16 | mm | 1160
| 1 | GeV | 7.3529 | 73.04 | 0.05954 | 73.0995 | 122.29 | mm | 122290 | 3.6 | mm | 3600 | 1.19 | mm | 1190
| 1.1 | GeV | 8.0882 | 71.52 | 0.05481 | 71.5748 | 133.77 | mm | 133770 | 3.95 | mm | 3950 | 1.21 | mm | 1210
| 1.2 | GeV | 8.8235 | 69.92 | 0.05081 | 69.9708 | 145.5 | mm | 145500 | 4.29 | mm | 4290 | 1.24 | mm | 1240
| 1.3 | GeV | 9.5588 | 68.28 | 0.04738 | 68.3274 | 157.51 | mm | 157510 | 4.61 | mm | 4610 | 1.27 | mm | 1270
| 1.4 | GeV | 10.2941 | 66.63 | 0.04441 | 66.6744 | 169.81 | mm | 169810 | 4.93 | mm | 4930 | 1.29 | mm | 1290
| 1.5 | GeV | 11.0294 | 64.98 | 0.04181 | 65.0218 | 182.42 | mm | 182420 | 5.24 | mm | 5240 | 1.32 | mm | 1320
| 1.6 | GeV | 11.7647 | 63.35 | 0.03952 | 63.3895 | 195.35 | mm | 195350 | 5.56 | mm | 5560 | 1.35 | mm | 1350
| 1.7 | GeV | 12.5 | 61.76 | 0.03747 | 61.7975 | 208.61 | mm | 208610 | 5.86 | mm | 5860 | 1.37 | mm | 1370
| 1.8 | GeV | 13.2353 | 60.21 | 0.03564 | 60.2456 | 222.22 | mm | 222220 | 6.17 | mm | 6170 | 1.4 | mm | 1400
| 2 | GeV | 14.7059 | 57.26 | 0.03249 | 57.2925 | 250.48 | mm | 250480 | 7.36 | mm | 7360 | 1.46 | mm | 1460
| 2.25 | GeV | 16.5441 | 53.89 | 0.02929 | 53.9193 | 287.83 | mm | 287830 | 9.06 | mm | 9060 | 1.54 | mm | 1540
| 2.5 | GeV | 18.3824 | 50.9 | 0.02669 | 50.9267 | 327.44 | mm | 327440 | 10.65 | mm | 10650 | 1.62 | mm | 1620
| 2.75 | GeV | 20.2206 | 48.28 | 0.02453 | 48.3045 | 369.29 | mm | 369290 | 12.19 | mm | 12190 | 1.71 | mm | 1710
| 3 | GeV | 22.0588 | 46 | 0.02272 | 46.0227 | 413.32 | mm | 413320 | 13.69 | mm | 13690 | 1.8 | mm | 1800
| 3.25 | GeV | 23.8971 | 44.04 | 0.02116 | 44.0612 | 459.41 | mm | 459410 | 15.16 | mm | 15160 | 1.9 | mm | 1900
| 3.5 | GeV | 25.7353 | 42.36 | 0.01982 | 42.3798 | 507.44 | mm | 507440 | 16.62 | mm | 16620 | 2.01 | mm | 2010
| 3.75 | GeV | 27.5735 | 40.94 | 0.01864 | 40.9586 | 557.25 | mm | 557250 | 18.05 | mm | 18050 | 2.11 | mm | 2110
| 4 | GeV | 29.4118 | 39.75 | 0.0176 | 39.7676 | 608.67 | mm | 608670 | 19.46 | mm | 19460 | 2.23 | mm | 2230
| 4.5 | GeV | 33.0882 | 37.13 | 0.01585 | 37.1459 | 716.7 | mm | 716700 | 24.75 | mm | 24750 | 2.46 | mm | 2460
| 5 | GeV | 36.7647 | 34.77 | 0.01443 | 34.7844 | 832.2 | mm | 832200 | 29.66 | mm | 29660 | 2.71 | mm | 2710
| 5.5 | GeV | 40.4412 | 32.72 | 0.01325 | 32.7332 | 955.25 | mm | 955250 | 34.39 | mm | 34390 | 2.98 | mm | 2980
| 6 | GeV | 44.1176 | 30.93 | 0.01226 | 30.9423 | 1.09 | m | 1090000 | 39.03 | mm | 39030 | 3.27 | mm | 3270
| 6.5 | GeV | 47.7941 | 29.36 | 0.01141 | 29.3714 | 1.22 | m | 1220000 | 43.62 | mm | 43620 | 3.57 | mm | 3570
| 7 | GeV | 51.4706 | 27.95 | 0.01068 | 27.9607 | 1.37 | m | 1370000 | 48.2 | mm | 48200 | 3.89 | mm | 3890
| 8 | GeV | 58.8235 | 25.57 | 0.009476 | 25.5795 | 1.68 | m | 1680000 | 65.22 | mm | 65220 | 4.57 | mm | 4570
| 9 | GeV | 66.1765 | 23.62 | 0.008525 | 23.6285 | 2.02 | m | 2020000 | 80.85 | mm | 80850 | 5.3 | mm | 5300
| 10 | GeV | 73.5294 | 22 | 0.007755 | 22.0078 | 2.38 | m | 2380000 | 95.87 | mm | 95870 | 6.09 | mm | 6090
| 11 | GeV | 80.8824 | 20.63 | 0.007118 | 20.6371 | 2.77 | m | 2770000 | 110.59 | mm | 110590 | 6.92 | mm | 6920
| 12 | GeV | 88.2353 | 19.45 | 0.006581 | 19.4566 | 3.18 | m | 3180000 | 125.17 | mm | 125170 | 7.81 | mm | 7810
| 13 | GeV | 95.5882 | 18.42 | 0.006123 | 18.4261 | 3.62 | m | 3620000 | 139.7 | mm | 139700 | 8.74 | mm | 8740
| 14 | GeV | 102.9412 | 17.53 | 0.005727 | 17.5357 | 4.09 | m | 4090000 | 154.23 | mm | 154230 | 9.71 | mm | 9710
| 15 | GeV | 110.2941 | 16.74 | 0.005381 | 16.7454 | 4.57 | m | 4570000 | 168.78 | mm | 168780 | 10.72 | mm | 10720
| 16 | GeV | 117.6471 | 16.04 | 0.005076 | 16.0451 | 5.08 | m | 5080000 | 183.37 | mm | 183370 | 11.78 | mm | 11780
| 17 | GeV | 125 | 15.41 | 0.004805 | 15.4148 | 5.6 | m | 5600000 | 198.01 | mm | 198010 | 12.87 | mm | 12870
| 18 | GeV | 132.3529 | 14.84 | 0.004563 | 14.8446 | 6.15 | m | 6150000 | 212.7 | mm | 212700 | 14 | mm | 14000
| 20 | GeV | 147.0588 | 13.86 | 0.004148 | 13.8641 | 7.31 | m | 7310000 | 268.46 | mm | 268460 | 16.36 | mm | 16360
| 22.5 | GeV | 165.4412 | 12.85 | 0.003728 | 12.8537 | 8.87 | m | 8870000 | 347.11 | mm | 347110 | 19.5 | mm | 19500
| 25 | GeV | 183.8235 | 12.02 | 0.003388 | 12.0234 | 10.54 | m | 10540000 | 419.86 | mm | 419860 | 22.82 | mm | 22820
| 27.5 | GeV | 202.2059 | 11.34 | 0.003107 | 11.3431 | 12.31 | m | 12310000 | 489.41 | mm | 489410 | 26.32 | mm | 26320
| 30 | GeV | 220.5882 | 10.76 | 0.00287 | 10.7629 | 14.19 | m | 14190000 | 556.97 | mm | 556970 | 29.97 | mm | 29970
| 32.5 | GeV | 238.9706 | 10.26 | 0.002669 | 10.2627 | 16.17 | m | 16170000 | 623.13 | mm | 623130 | 33.77 | mm | 33770
| 35 | GeV | 257.3529 | 9.834 | 0.002495 | 9.8365 | 18.23 | m | 18230000 | 688.26 | mm | 688260 | 37.7 | mm | 37700
| 37.5 | GeV | 275.7353 | 9.461 | 0.002343 | 9.4633 | 20.39 | m | 20390000 | 752.55 | mm | 752550 | 41.75 | mm | 41750
| 40 | GeV | 294.1176 | 9.133 | 0.002209 | 9.1352 | 22.62 | m | 22620000 | 816.12 | mm | 816120 | 45.91 | mm | 45910
| 45 | GeV | 330.8824 | 8.585 | 0.001984 | 8.587 | 27.31 | m | 27310000 | 1.05 | m | 1050000 | 54.53 | mm | 54530
| 50 | GeV | 367.6471 | 8.146 | 0.001802 | 8.1478 | 32.27 | m | 32270000 | 1.26 | m | 1260000 | 63.48 | mm | 63480
| 55 | GeV | 404.4118 | 7.786 | 0.001651 | 7.7877 | 37.48 | m | 37480000 | 1.46 | m | 1460000 | 72.71 | mm | 72710
| 60 | GeV | 441.1765 | 7.487 | 0.001525 | 7.4885 | 42.92 | m | 42920000 | 1.65 | m | 1650000 | 82.17 | mm | 82170
| 65 | GeV | 477.9412 | 7.236 | 0.001417 | 7.2374 | 48.56 | m | 48560000 | 1.84 | m | 1840000 | 91.82 | mm | 91820
| 70 | GeV | 514.7059 | 7.022 | 0.001324 | 7.0233 | 54.38 | m | 54380000 | 2.01 | m | 2010000 | 101.63 | mm | 101630
| 80 | GeV | 588.2353 | 6.679 | 0.001172 | 6.6802 | 66.5 | m | 66500000 | 2.64 | m | 2640000 | 121.58 | mm | 121580
| 90 | GeV | 661.7647 | 6.418 | 0.001052 | 6.4191 | 79.18 | m | 79180000 | 3.19 | m | 3190000 | 141.83 | mm | 141830
| 100 | GeV | 735.2941 | 6.215 | 0.0009547 | 6.216 | 92.32 | m | 92320000 | 3.7 | m | 3700000 | 162.22 | mm | 162220
| 110 | GeV | 808.8235 | 6.055 | 0.0008747 | 6.0559 | 105.86 | m | 105860000 | 4.16 | m | 4160000 | 182.64 | mm | 182640
| 120 | GeV | 882.3529 | 5.926 | 0.0008074 | 5.9268 | 119.71 | m | 119710000 | 4.6 | m | 4600000 | 203.01 | mm | 203010
| 130 | GeV | 955.8824 | 5.822 | 0.0007501 | 5.8228 | 133.84 | m | 133840000 | 5.02 | m | 5020000 | 223.27 | mm | 223270
228 | 136 | GeV | 1000 | 5.771 | 0.0007196 | 5.7717 | 142.43 | m | 142430000 | 5.16 | m | 5160000 | 235.34 | mm | 235340

## srim136Xe_Kapton
1 | 2 | 3 | 4 | 5 | 6 | 7 | 8 | 9 | 10 | 11 | 12 | 13 | 14 | 15 | 16
2 | "SRIMfit"data table | [9 empty] | please fill in |  | from SRIM output
3 | SRIM ver= | SRIM-2013.00 |  | Gas? |  | == Target Composition == |  |  |  |  | please change in |  | for appropriate value/formula
4 | Ion Z= | 54 |  |  | Atom | Atom | Atomic | Mass |  | Multiply Stopping by ; for Stopping Units
5 | Ion A= | 136 | amu |  | Name | Numb | [%] | [%] | unitID | Cnv. Factor |  |  |  | ThisWSname | srim136Xe_Kapton
6 | Target= | Kapton | short name |  | H | 1 | 25.64 | 2.64 | 1 | 14.2 | eV / Angstrom |  |  | Corded | Ayoshida.RIKEN 2017.02
7 |  | Kapton(Polyimide Film ICRU-179) |  |  | C | 6 | 56.41 | 69.11 | 2 | 142 | keV / micron
8 | Trg.Dens= | 1.42 | g/cm3 |  | N | 7 | 5.13 | 7.33 | 3 | 142 | MeV / mm
9 |  | 8.7227e+22 | atoms/cm3 |  | O | 8 | 12.82 | 20.92 | 4 | 1 | keV / (ug/cm2)
10 | BraggCrct= | -7.2% | [6 empty] | 5 | 1 | MeV / (mg/cm2)
11 |  | row# | SRIM E range | [5 empty] | 6 | 1000 | keV / (mg/cm2)
12 | Emin= | 20 | 1.36 | 10eV/A |  |  |  |  | 7 | 16.279 | eV / (1E15 atoms/cm2)
13 | Emax= | 228 | 136000000 | 1GeV/A |  |  |  |  | 8 | 0.031539 | L.S.S. reduced unit
14 | if Gas; Ptbl = |  | Pa |  |  |  | 100 | 100 | 0 | == 5 : MeV/(mg/cm2)
15 | if Gas; Ttbl = |  | degC
16 |  |  |  |  | SRIM Stopping Power Unit = [MeV/(mg/cm2)] |  |  | Plastics / Polymers : Kapton Polyimide Film (ICRU-179)
17 | Ion |  |  | dE/dx Elec | dE/dx Nucl | dE/dx tot | Projected |  |  | Longitudinal |  |  | Lateral
18 | Energy |  | [MeV/u] | [MeV/(mg/cm2)] |  |  | Range |  | [um] | Straggling |  | [um] | Straggling |  | [um]
19
20 | 1.4 | keV | 1.0294e-05 | 0.2287 | 3 | 3.2287 | 63 | A | 0.0063 | 14 | A | 0.0014 | 10 | A | 0.001
| 1.5 | keV | 1.1029e-05 | 0.2367 | 3.101 | 3.3377 | 65 | A | 0.0065 | 15 | A | 0.0015 | 10 | A | 0.001
| 1.6 | keV | 1.1765e-05 | 0.2445 | 3.197 | 3.4415 | 67 | A | 0.0067 | 15 | A | 0.0015 | 11 | A | 0.0011
| 1.7 | keV | 1.25e-05 | 0.252 | 3.29 | 3.542 | 69 | A | 0.0069 | 16 | A | 0.0016 | 11 | A | 0.0011
| 1.8 | keV | 1.3235e-05 | 0.2593 | 3.379 | 3.6383 | 70 | A | 0.007 | 16 | A | 0.0016 | 11 | A | 0.0011
| 2 | keV | 1.4706e-05 | 0.2734 | 3.548 | 3.8214 | 74 | A | 0.0074 | 17 | A | 0.0017 | 12 | A | 0.0012
| 2.25 | keV | 1.6544e-05 | 0.29 | 3.743 | 4.033 | 78 | A | 0.0078 | 17 | A | 0.0017 | 12 | A | 0.0012
| 2.5 | keV | 1.8382e-05 | 0.3056 | 3.924 | 4.2296 | 82 | A | 0.0082 | 18 | A | 0.0018 | 13 | A | 0.0013
| 2.75 | keV | 2.0221e-05 | 0.3206 | 4.092 | 4.4126 | 86 | A | 0.0086 | 19 | A | 0.0019 | 14 | A | 0.0014
| 3 | keV | 2.2059e-05 | 0.3348 | 4.25 | 4.5848 | 89 | A | 0.0089 | 20 | A | 0.002 | 14 | A | 0.0014
| 3.25 | keV | 2.3897e-05 | 0.3485 | 4.398 | 4.7465 | 93 | A | 0.0093 | 20 | A | 0.002 | 15 | A | 0.0015
| 3.5 | keV | 2.5735e-05 | 0.3616 | 4.538 | 4.8996 | 96 | A | 0.0096 | 21 | A | 0.0021 | 15 | A | 0.0015
| 3.75 | keV | 2.7574e-05 | 0.3743 | 4.671 | 5.0453 | 99 | A | 0.0099 | 22 | A | 0.0022 | 16 | A | 0.0016
| 4 | keV | 2.9412e-05 | 0.3866 | 4.797 | 5.1836 | 102 | A | 0.0102 | 22 | A | 0.0022 | 16 | A | 0.0016
| 4.5 | keV | 3.3088e-05 | 0.4101 | 5.031 | 5.4411 | 109 | A | 0.0109 | 23 | A | 0.0023 | 17 | A | 0.0017
| 5 | keV | 3.6765e-05 | 0.4322 | 5.246 | 5.6782 | 114 | A | 0.0114 | 24 | A | 0.0024 | 18 | A | 0.0018
| 5.5 | keV | 4.0441e-05 | 0.4533 | 5.444 | 5.8973 | 120 | A | 0.012 | 25 | A | 0.0025 | 19 | A | 0.0019
| 6 | keV | 4.4118e-05 | 0.4735 | 5.628 | 6.1015 | 125 | A | 0.0125 | 26 | A | 0.0026 | 19 | A | 0.0019
| 6.5 | keV | 4.7794e-05 | 0.4928 | 5.799 | 6.2918 | 131 | A | 0.0131 | 27 | A | 0.0027 | 20 | A | 0.002
| 7 | keV | 5.1471e-05 | 0.5114 | 5.96 | 6.4714 | 136 | A | 0.0136 | 28 | A | 0.0028 | 21 | A | 0.0021
| 8 | keV | 5.8824e-05 | 0.5468 | 6.253 | 6.7998 | 146 | A | 0.0146 | 30 | A | 0.003 | 22 | A | 0.0022
| 9 | keV | 6.6176e-05 | 0.5799 | 6.516 | 7.0959 | 155 | A | 0.0155 | 31 | A | 0.0031 | 24 | A | 0.0024
| 10 | keV | 7.3529e-05 | 0.6113 | 6.753 | 7.3643 | 164 | A | 0.0164 | 33 | A | 0.0033 | 25 | A | 0.0025
| 11 | keV | 8.0882e-05 | 0.6411 | 6.969 | 7.6101 | 173 | A | 0.0173 | 34 | A | 0.0034 | 26 | A | 0.0026
| 12 | keV | 8.8235e-05 | 0.6696 | 7.167 | 7.8366 | 181 | A | 0.0181 | 36 | A | 0.0036 | 27 | A | 0.0027
| 13 | keV | 9.5588e-05 | 0.697 | 7.35 | 8.047 | 190 | A | 0.019 | 37 | A | 0.0037 | 29 | A | 0.0029
| 14 | keV | 0.00010294 | 0.7233 | 7.519 | 8.2423 | 198 | A | 0.0198 | 38 | A | 0.0038 | 30 | A | 0.003
| 15 | keV | 0.00011029 | 0.7487 | 7.677 | 8.4257 | 205 | A | 0.0205 | 40 | A | 0.004 | 31 | A | 0.0031
| 16 | keV | 0.00011765 | 0.7732 | 7.824 | 8.5972 | 213 | A | 0.0213 | 41 | A | 0.0041 | 32 | A | 0.0032
| 17 | keV | 0.000125 | 0.797 | 7.962 | 8.759 | 221 | A | 0.0221 | 42 | A | 0.0042 | 33 | A | 0.0033
| 18 | keV | 0.00013235 | 0.8201 | 8.092 | 8.9121 | 228 | A | 0.0228 | 43 | A | 0.0043 | 34 | A | 0.0034
| 20 | keV | 0.00014706 | 0.8645 | 8.33 | 9.1945 | 243 | A | 0.0243 | 46 | A | 0.0046 | 36 | A | 0.0036
| 22.5 | keV | 0.00016544 | 0.9169 | 8.593 | 9.5099 | 260 | A | 0.026 | 48 | A | 0.0048 | 38 | A | 0.0038
| 25 | keV | 0.00018382 | 0.9665 | 8.825 | 9.7915 | 277 | A | 0.0277 | 51 | A | 0.0051 | 41 | A | 0.0041
| 27.5 | keV | 0.00020221 | 1.014 | 9.031 | 10.045 | 294 | A | 0.0294 | 53 | A | 0.0053 | 43 | A | 0.0043
| 30 | keV | 0.00022059 | 1.059 | 9.215 | 10.274 | 310 | A | 0.031 | 56 | A | 0.0056 | 45 | A | 0.0045
| 32.5 | keV | 0.00023897 | 1.102 | 9.382 | 10.484 | 326 | A | 0.0326 | 58 | A | 0.0058 | 47 | A | 0.0047
| 35 | keV | 0.00025735 | 1.144 | 9.533 | 10.677 | 342 | A | 0.0342 | 60 | A | 0.006 | 49 | A | 0.0049
| 37.5 | keV | 0.00027574 | 1.184 | 9.67 | 10.854 | 357 | A | 0.0357 | 62 | A | 0.0062 | 51 | A | 0.0051
| 40 | keV | 0.00029412 | 1.223 | 9.796 | 11.019 | 373 | A | 0.0373 | 65 | A | 0.0065 | 53 | A | 0.0053
| 45 | keV | 0.00033088 | 1.297 | 10.02 | 11.317 | 402 | A | 0.0402 | 69 | A | 0.0069 | 57 | A | 0.0057
| 50 | keV | 0.00036765 | 1.367 | 10.21 | 11.577 | 431 | A | 0.0431 | 73 | A | 0.0073 | 61 | A | 0.0061
| 55 | keV | 0.00040441 | 1.434 | 10.37 | 11.804 | 460 | A | 0.046 | 77 | A | 0.0077 | 64 | A | 0.0064
| 60 | keV | 0.00044118 | 1.497 | 10.51 | 12.007 | 488 | A | 0.0488 | 80 | A | 0.008 | 68 | A | 0.0068
| 65 | keV | 0.00047794 | 1.559 | 10.63 | 12.189 | 515 | A | 0.0515 | 84 | A | 0.0084 | 71 | A | 0.0071
| 70 | keV | 0.00051471 | 1.617 | 10.73 | 12.347 | 543 | A | 0.0543 | 88 | A | 0.0088 | 75 | A | 0.0075
| 80 | keV | 0.00058824 | 1.729 | 10.91 | 12.639 | 596 | A | 0.0596 | 95 | A | 0.0095 | 81 | A | 0.0081
| 90 | keV | 0.00066176 | 1.834 | 11.04 | 12.874 | 648 | A | 0.0648 | 102 | A | 0.0102 | 88 | A | 0.0088
| 100 | keV | 0.00073529 | 1.933 | 11.14 | 13.073 | 700 | A | 0.07 | 109 | A | 0.0109 | 94 | A | 0.0094
| 110 | keV | 0.00080882 | 2.028 | 11.22 | 13.248 | 751 | A | 0.0751 | 115 | A | 0.0115 | 100 | A | 0.01
| 120 | keV | 0.00088235 | 2.118 | 11.28 | 13.398 | 801 | A | 0.0801 | 121 | A | 0.0121 | 106 | A | 0.0106
| 130 | keV | 0.00095588 | 2.204 | 11.32 | 13.524 | 851 | A | 0.0851 | 128 | A | 0.0128 | 112 | A | 0.0112
| 140 | keV | 0.0010294 | 2.287 | 11.35 | 13.637 | 901 | A | 0.0901 | 134 | A | 0.0134 | 117 | A | 0.0117
| 150 | keV | 0.0011029 | 2.368 | 11.37 | 13.738 | 950 | A | 0.095 | 140 | A | 0.014 | 123 | A | 0.0123
| 160 | keV | 0.0011765 | 2.445 | 11.38 | 13.825 | 999 | A | 0.0999 | 146 | A | 0.0146 | 128 | A | 0.0128
| 170 | keV | 0.00125 | 2.521 | 11.38 | 13.901 | 1047 | A | 0.1047 | 151 | A | 0.0151 | 134 | A | 0.0134
| 180 | keV | 0.0013235 | 2.594 | 11.38 | 13.974 | 1096 | A | 0.1096 | 157 | A | 0.0157 | 139 | A | 0.0139
| 200 | keV | 0.0014706 | 2.734 | 11.35 | 14.084 | 1192 | A | 0.1192 | 169 | A | 0.0169 | 150 | A | 0.015
| 225 | keV | 0.0016544 | 2.9 | 11.3 | 14.2 | 1311 | A | 0.1311 | 183 | A | 0.0183 | 163 | A | 0.0163
| 250 | keV | 0.0018382 | 3.057 | 11.23 | 14.287 | 1430 | A | 0.143 | 197 | A | 0.0197 | 176 | A | 0.0176
| 275 | keV | 0.0020221 | 3.192 | 11.14 | 14.332 | 1548 | A | 0.1548 | 210 | A | 0.021 | 188 | A | 0.0188
| 300 | keV | 0.0022059 | 3.232 | 11.05 | 14.282 | 1666 | A | 0.1666 | 223 | A | 0.0223 | 201 | A | 0.0201
| 325 | keV | 0.0023897 | 3.289 | 10.95 | 14.239 | 1785 | A | 0.1785 | 236 | A | 0.0236 | 213 | A | 0.0213
| 350 | keV | 0.0025735 | 3.356 | 10.85 | 14.206 | 1904 | A | 0.1904 | 249 | A | 0.0249 | 225 | A | 0.0225
| 375 | keV | 0.0027574 | 3.428 | 10.74 | 14.168 | 2024 | A | 0.2024 | 262 | A | 0.0262 | 237 | A | 0.0237
| 400 | keV | 0.0029412 | 3.503 | 10.64 | 14.143 | 2144 | A | 0.2144 | 275 | A | 0.0275 | 249 | A | 0.0249
| 450 | keV | 0.0033088 | 3.654 | 10.43 | 14.084 | 2385 | A | 0.2385 | 301 | A | 0.0301 | 273 | A | 0.0273
| 500 | keV | 0.0036765 | 3.802 | 10.22 | 14.022 | 2627 | A | 0.2627 | 326 | A | 0.0326 | 297 | A | 0.0297
| 550 | keV | 0.0040441 | 3.944 | 10.01 | 13.954 | 2871 | A | 0.2871 | 351 | A | 0.0351 | 320 | A | 0.032
| 600 | keV | 0.0044118 | 4.081 | 9.81 | 13.891 | 3116 | A | 0.3116 | 375 | A | 0.0375 | 344 | A | 0.0344
| 650 | keV | 0.0047794 | 4.212 | 9.616 | 13.828 | 3362 | A | 0.3362 | 399 | A | 0.0399 | 367 | A | 0.0367
| 700 | keV | 0.0051471 | 4.339 | 9.429 | 13.768 | 3610 | A | 0.361 | 423 | A | 0.0423 | 390 | A | 0.039
| 800 | keV | 0.0058824 | 4.582 | 9.077 | 13.659 | 4109 | A | 0.4109 | 472 | A | 0.0472 | 436 | A | 0.0436
| 900 | keV | 0.0066176 | 4.814 | 8.751 | 13.565 | 4612 | A | 0.4612 | 519 | A | 0.0519 | 482 | A | 0.0482
| 1 | MeV | 0.0073529 | 5.036 | 8.45 | 13.486 | 5119 | A | 0.5119 | 564 | A | 0.0564 | 527 | A | 0.0527
| 1.1 | MeV | 0.0080882 | 5.251 | 8.171 | 13.422 | 5629 | A | 0.5629 | 609 | A | 0.0609 | 571 | A | 0.0571
| 1.2 | MeV | 0.0088235 | 5.459 | 7.913 | 13.372 | 6141 | A | 0.6141 | 652 | A | 0.0652 | 616 | A | 0.0616
| 1.3 | MeV | 0.0095588 | 5.66 | 7.673 | 13.333 | 6656 | A | 0.6656 | 693 | A | 0.0693 | 660 | A | 0.066
| 1.4 | MeV | 0.010294 | 5.854 | 7.449 | 13.303 | 7173 | A | 0.7173 | 734 | A | 0.0734 | 703 | A | 0.0703
| 1.5 | MeV | 0.011029 | 6.042 | 7.24 | 13.282 | 7690 | A | 0.769 | 774 | A | 0.0774 | 746 | A | 0.0746
| 1.6 | MeV | 0.011765 | 6.224 | 7.044 | 13.268 | 8209 | A | 0.8209 | 813 | A | 0.0813 | 789 | A | 0.0789
| 1.7 | MeV | 0.0125 | 6.401 | 6.861 | 13.262 | 8729 | A | 0.8729 | 851 | A | 0.0851 | 831 | A | 0.0831
| 1.8 | MeV | 0.013235 | 6.574 | 6.688 | 13.262 | 9248 | A | 0.9248 | 888 | A | 0.0888 | 873 | A | 0.0873
| 2 | MeV | 0.014706 | 6.907 | 6.372 | 13.279 | 1.03 | um | 1.03 | 965 | A | 0.0965 | 955 | A | 0.0955
| 2.25 | MeV | 0.016544 | 7.308 | 6.023 | 13.331 | 1.16 | um | 1.16 | 1059 | A | 0.1059 | 1055 | A | 0.1055
| 2.5 | MeV | 0.018382 | 7.696 | 5.717 | 13.413 | 1.29 | um | 1.29 | 1146 | A | 0.1146 | 1153 | A | 0.1153
| 2.75 | MeV | 0.020221 | 8.073 | 5.445 | 13.518 | 1.42 | um | 1.42 | 1229 | A | 0.1229 | 1248 | A | 0.1248
| 3 | MeV | 0.022059 | 8.441 | 5.202 | 13.643 | 1.54 | um | 1.54 | 1307 | A | 0.1307 | 1339 | A | 0.1339
| 3.25 | MeV | 0.023897 | 8.799 | 4.983 | 13.782 | 1.67 | um | 1.67 | 1380 | A | 0.138 | 1428 | A | 0.1428
| 3.5 | MeV | 0.025735 | 9.147 | 4.784 | 13.931 | 1.8 | um | 1.8 | 1450 | A | 0.145 | 1514 | A | 0.1514
| 3.75 | MeV | 0.027574 | 9.487 | 4.604 | 14.091 | 1.92 | um | 1.92 | 1516 | A | 0.1516 | 1598 | A | 0.1598
| 4 | MeV | 0.029412 | 9.817 | 4.438 | 14.255 | 2.04 | um | 2.04 | 1579 | A | 0.1579 | 1678 | A | 0.1678
| 4.5 | MeV | 0.033088 | 10.45 | 4.146 | 14.596 | 2.28 | um | 2.28 | 1712 | A | 0.1712 | 1833 | A | 0.1833
| 5 | MeV | 0.036765 | 11.06 | 3.894 | 14.954 | 2.52 | um | 2.52 | 1832 | A | 0.1832 | 1978 | A | 0.1978
| 5.5 | MeV | 0.040441 | 11.64 | 3.676 | 15.316 | 2.75 | um | 2.75 | 1941 | A | 0.1941 | 2114 | A | 0.2114
| 6 | MeV | 0.044118 | 12.2 | 3.485 | 15.685 | 2.97 | um | 2.97 | 2041 | A | 0.2041 | 2243 | A | 0.2243
| 6.5 | MeV | 0.047794 | 12.75 | 3.315 | 16.065 | 3.19 | um | 3.19 | 2132 | A | 0.2132 | 2364 | A | 0.2364
| 7 | MeV | 0.051471 | 13.29 | 3.163 | 16.453 | 3.41 | um | 3.41 | 2217 | A | 0.2217 | 2479 | A | 0.2479
| 8 | MeV | 0.058824 | 14.35 | 2.902 | 17.252 | 3.82 | um | 3.82 | 2403 | A | 0.2403 | 2690 | A | 0.269
| 9 | MeV | 0.066176 | 15.39 | 2.686 | 18.076 | 4.22 | um | 4.22 | 2563 | A | 0.2563 | 2881 | A | 0.2881
| 10 | MeV | 0.073529 | 16.44 | 2.504 | 18.944 | 4.59 | um | 4.59 | 2700 | A | 0.27 | 3053 | A | 0.3053
| 11 | MeV | 0.080882 | 17.49 | 2.347 | 19.837 | 4.95 | um | 4.95 | 2821 | A | 0.2821 | 3209 | A | 0.3209
| 12 | MeV | 0.088235 | 18.54 | 2.212 | 20.752 | 5.3 | um | 5.3 | 2927 | A | 0.2927 | 3350 | A | 0.335
| 13 | MeV | 0.095588 | 19.61 | 2.092 | 21.702 | 5.63 | um | 5.63 | 3021 | A | 0.3021 | 3480 | A | 0.348
| 14 | MeV | 0.10294 | 20.68 | 1.987 | 22.667 | 5.94 | um | 5.94 | 3105 | A | 0.3105 | 3598 | A | 0.3598
| 15 | MeV | 0.11029 | 21.76 | 1.893 | 23.653 | 6.25 | um | 6.25 | 3180 | A | 0.318 | 3706 | A | 0.3706
| 16 | MeV | 0.11765 | 22.84 | 1.808 | 24.648 | 6.54 | um | 6.54 | 3248 | A | 0.3248 | 3805 | A | 0.3805
| 17 | MeV | 0.125 | 23.93 | 1.732 | 25.662 | 6.82 | um | 6.82 | 3309 | A | 0.3309 | 3897 | A | 0.3897
| 18 | MeV | 0.13235 | 25.01 | 1.662 | 26.672 | 7.08 | um | 7.08 | 3365 | A | 0.3365 | 3982 | A | 0.3982
| 20 | MeV | 0.14706 | 27.16 | 1.54 | 28.7 | 7.59 | um | 7.59 | 3499 | A | 0.3499 | 4133 | A | 0.4133
| 22.5 | MeV | 0.16544 | 29.8 | 1.413 | 31.213 | 8.18 | um | 8.18 | 3654 | A | 0.3654 | 4295 | A | 0.4295
| 25 | MeV | 0.18382 | 32.36 | 1.308 | 33.668 | 8.72 | um | 8.72 | 3782 | A | 0.3782 | 4432 | A | 0.4432
| 27.5 | MeV | 0.20221 | 34.82 | 1.218 | 36.038 | 9.22 | um | 9.22 | 3889 | A | 0.3889 | 4550 | A | 0.455
| 30 | MeV | 0.22059 | 37.18 | 1.141 | 38.321 | 9.69 | um | 9.69 | 3980 | A | 0.398 | 4653 | A | 0.4653
| 32.5 | MeV | 0.23897 | 39.43 | 1.074 | 40.504 | 10.14 | um | 10.14 | 4058 | A | 0.4058 | 4743 | A | 0.4743
| 35 | MeV | 0.25735 | 41.57 | 1.015 | 42.585 | 10.56 | um | 10.56 | 4128 | A | 0.4128 | 4824 | A | 0.4824
| 37.5 | MeV | 0.27574 | 43.6 | 0.9633 | 44.5633 | 10.96 | um | 10.96 | 4189 | A | 0.4189 | 4896 | A | 0.4896
| 40 | MeV | 0.29412 | 45.54 | 0.9169 | 46.4569 | 11.35 | um | 11.35 | 4244 | A | 0.4244 | 4962 | A | 0.4962
| 45 | MeV | 0.33088 | 49.12 | 0.8373 | 49.9573 | 12.08 | um | 12.08 | 4401 | A | 0.4401 | 5075 | A | 0.5075
| 50 | MeV | 0.36765 | 52.36 | 0.7715 | 53.1315 | 12.76 | um | 12.76 | 4532 | A | 0.4532 | 5172 | A | 0.5172
| 55 | MeV | 0.40441 | 55.28 | 0.7161 | 55.9961 | 13.41 | um | 13.41 | 4645 | A | 0.4645 | 5256 | A | 0.5256
| 60 | MeV | 0.44118 | 57.92 | 0.6688 | 58.5888 | 14.02 | um | 14.02 | 4745 | A | 0.4745 | 5329 | A | 0.5329
| 65 | MeV | 0.47794 | 60.31 | 0.6278 | 60.9378 | 14.61 | um | 14.61 | 4834 | A | 0.4834 | 5394 | A | 0.5394
| 70 | MeV | 0.51471 | 62.47 | 0.592 | 63.062 | 15.18 | um | 15.18 | 4915 | A | 0.4915 | 5453 | A | 0.5453
| 80 | MeV | 0.58824 | 66.17 | 0.5323 | 66.7023 | 16.26 | um | 16.26 | 5172 | A | 0.5172 | 5555 | A | 0.5555
| 90 | MeV | 0.66176 | 69.18 | 0.4843 | 69.6643 | 17.29 | um | 17.29 | 5393 | A | 0.5393 | 5642 | A | 0.5642
| 100 | MeV | 0.73529 | 71.64 | 0.4449 | 72.0849 | 18.28 | um | 18.28 | 5589 | A | 0.5589 | 5718 | A | 0.5718
| 110 | MeV | 0.80882 | 73.67 | 0.4118 | 74.0818 | 19.25 | um | 19.25 | 5767 | A | 0.5767 | 5786 | A | 0.5786
| 120 | MeV | 0.88235 | 75.35 | 0.3837 | 75.7337 | 20.19 | um | 20.19 | 5930 | A | 0.593 | 5848 | A | 0.5848
| 130 | MeV | 0.95588 | 76.77 | 0.3594 | 77.1294 | 21.11 | um | 21.11 | 6082 | A | 0.6082 | 5904 | A | 0.5904
| 140 | MeV | 1.0294 | 77.96 | 0.3383 | 78.2983 | 22.01 | um | 22.01 | 6225 | A | 0.6225 | 5955 | A | 0.5955
| 150 | MeV | 1.1029 | 78.97 | 0.3196 | 79.2896 | 22.91 | um | 22.91 | 6361 | A | 0.6361 | 6004 | A | 0.6004
| 160 | MeV | 1.1765 | 79.84 | 0.3031 | 80.1431 | 23.79 | um | 23.79 | 6491 | A | 0.6491 | 6049 | A | 0.6049
| 170 | MeV | 1.25 | 80.59 | 0.2883 | 80.8783 | 24.66 | um | 24.66 | 6615 | A | 0.6615 | 6092 | A | 0.6092
| 180 | MeV | 1.3235 | 81.24 | 0.275 | 81.515 | 25.53 | um | 25.53 | 6735 | A | 0.6735 | 6133 | A | 0.6133
| 200 | MeV | 1.4706 | 82.28 | 0.252 | 82.532 | 27.25 | um | 27.25 | 7171 | A | 0.7171 | 6209 | A | 0.6209
| 225 | MeV | 1.6544 | 83.22 | 0.2284 | 83.4484 | 29.37 | um | 29.37 | 7786 | A | 0.7786 | 6296 | A | 0.6296
| 250 | MeV | 1.8382 | 83.86 | 0.2092 | 84.0692 | 31.47 | um | 31.47 | 8345 | A | 0.8345 | 6376 | A | 0.6376
| 275 | MeV | 2.0221 | 84.44 | 0.1931 | 84.6331 | 33.56 | um | 33.56 | 8861 | A | 0.8861 | 6451 | A | 0.6451
| 300 | MeV | 2.2059 | 85.56 | 0.1795 | 85.7395 | 35.62 | um | 35.62 | 9339 | A | 0.9339 | 6521 | A | 0.6521
| 325 | MeV | 2.3897 | 85.86 | 0.1678 | 86.0278 | 37.67 | um | 37.67 | 9786 | A | 0.9786 | 6588 | A | 0.6588
| 350 | MeV | 2.5735 | 85.94 | 0.1576 | 86.0976 | 39.72 | um | 39.72 | 1.02 | um | 1.02 | 6651 | A | 0.6651
| 375 | MeV | 2.7574 | 85.97 | 0.1487 | 86.1187 | 41.76 | um | 41.76 | 1.06 | um | 1.06 | 6712 | A | 0.6712
| 400 | MeV | 2.9412 | 85.93 | 0.1407 | 86.0707 | 43.81 | um | 43.81 | 1.1 | um | 1.1 | 6771 | A | 0.6771
| 450 | MeV | 3.3088 | 85.69 | 0.1273 | 85.8173 | 47.9 | um | 47.9 | 1.25 | um | 1.25 | 6884 | A | 0.6884
| 500 | MeV | 3.6765 | 85.28 | 0.1164 | 85.3964 | 52.02 | um | 52.02 | 1.38 | um | 1.38 | 6992 | A | 0.6992
| 550 | MeV | 4.0441 | 84.74 | 0.1073 | 84.8473 | 56.15 | um | 56.15 | 1.5 | um | 1.5 | 7096 | A | 0.7096
| 600 | MeV | 4.4118 | 84.09 | 0.09957 | 84.1896 | 60.32 | um | 60.32 | 1.61 | um | 1.61 | 7197 | A | 0.7197
| 650 | MeV | 4.7794 | 83.36 | 0.09296 | 83.453 | 64.52 | um | 64.52 | 1.72 | um | 1.72 | 7296 | A | 0.7296
| 700 | MeV | 5.1471 | 82.57 | 0.08722 | 82.6572 | 68.76 | um | 68.76 | 1.82 | um | 1.82 | 7394 | A | 0.7394
| 800 | MeV | 5.8824 | 80.86 | 0.07773 | 80.9377 | 77.37 | um | 77.37 | 2.19 | um | 2.19 | 7586 | A | 0.7586
| 900 | MeV | 6.6176 | 79.04 | 0.07021 | 79.1102 | 86.17 | um | 86.17 | 2.52 | um | 2.52 | 7775 | A | 0.7775
| 1 | GeV | 7.3529 | 77.19 | 0.06408 | 77.2541 | 95.18 | um | 95.18 | 2.82 | um | 2.82 | 7965 | A | 0.7965
| 1.1 | GeV | 8.0882 | 75.33 | 0.05899 | 75.389 | 104.41 | um | 104.41 | 3.11 | um | 3.11 | 8155 | A | 0.8155
| 1.2 | GeV | 8.8235 | 73.49 | 0.05469 | 73.5447 | 113.87 | um | 113.87 | 3.39 | um | 3.39 | 8347 | A | 0.8347
| 1.3 | GeV | 9.5588 | 71.7 | 0.051 | 71.751 | 123.57 | um | 123.57 | 3.66 | um | 3.66 | 8542 | A | 0.8542
| 1.4 | GeV | 10.2941 | 69.95 | 0.04781 | 69.9978 | 133.51 | um | 133.51 | 3.92 | um | 3.92 | 8740 | A | 0.874
| 1.5 | GeV | 11.0294 | 68.26 | 0.04501 | 68.305 | 143.69 | um | 143.69 | 4.17 | um | 4.17 | 8942 | A | 0.8942
| 1.6 | GeV | 11.7647 | 66.62 | 0.04254 | 66.6625 | 154.13 | um | 154.13 | 4.43 | um | 4.43 | 9147 | A | 0.9147
| 1.7 | GeV | 12.5 | 65.05 | 0.04034 | 65.0903 | 164.82 | um | 164.82 | 4.68 | um | 4.68 | 9358 | A | 0.9358
| 1.8 | GeV | 13.2353 | 63.55 | 0.03836 | 63.5884 | 175.77 | um | 175.77 | 4.93 | um | 4.93 | 9572 | A | 0.9572
| 2 | GeV | 14.7059 | 60.71 | 0.03497 | 60.745 | 198.44 | um | 198.44 | 5.88 | um | 5.88 | 1 | um | 1
| 2.25 | GeV | 16.5441 | 57.48 | 0.03153 | 57.5115 | 228.24 | um | 228.24 | 7.24 | um | 7.24 | 1.06 | um | 1.06
| 2.5 | GeV | 18.3824 | 54.57 | 0.02873 | 54.5987 | 259.67 | um | 259.67 | 8.49 | um | 8.49 | 1.12 | um | 1.12
| 2.75 | GeV | 20.2206 | 51.94 | 0.02641 | 51.9664 | 292.73 | um | 292.73 | 9.7 | um | 9.7 | 1.19 | um | 1.19
| 3 | GeV | 22.0588 | 49.56 | 0.02446 | 49.5845 | 327.42 | um | 327.42 | 10.87 | um | 10.87 | 1.26 | um | 1.26
| 3.25 | GeV | 23.8971 | 47.38 | 0.02278 | 47.4028 | 363.75 | um | 363.75 | 12.02 | um | 12.02 | 1.33 | um | 1.33
| 3.5 | GeV | 25.7353 | 45.4 | 0.02134 | 45.4213 | 401.7 | um | 401.7 | 13.17 | um | 13.17 | 1.4 | um | 1.4
| 3.75 | GeV | 27.5735 | 43.56 | 0.02007 | 43.5801 | 441.29 | um | 441.29 | 14.31 | um | 14.31 | 1.48 | um | 1.48
| 4 | GeV | 29.4118 | 41.87 | 0.01895 | 41.8889 | 482.5 | um | 482.5 | 15.45 | um | 15.45 | 1.56 | um | 1.56
| 4.5 | GeV | 33.0882 | 38.94 | 0.01707 | 38.9571 | 569.71 | um | 569.71 | 19.77 | um | 19.77 | 1.74 | um | 1.74
| 5 | GeV | 36.7647 | 36.45 | 0.01554 | 36.4655 | 663.17 | um | 663.17 | 23.79 | um | 23.79 | 1.93 | um | 1.93
| 5.5 | GeV | 40.4412 | 34.29 | 0.01427 | 34.3043 | 762.76 | um | 762.76 | 27.65 | um | 27.65 | 2.13 | um | 2.13
| 6 | GeV | 44.1176 | 32.41 | 0.0132 | 32.4232 | 868.37 | um | 868.37 | 31.43 | um | 31.43 | 2.34 | um | 2.34
| 6.5 | GeV | 47.7941 | 30.75 | 0.01229 | 30.7623 | 979.91 | um | 979.91 | 35.17 | um | 35.17 | 2.57 | um | 2.57
| 7 | GeV | 51.4706 | 29.27 | 0.0115 | 29.2815 | 1.1 | mm | 1100 | 38.89 | um | 38.89 | 2.8 | um | 2.8
| 8 | GeV | 58.8235 | 26.77 | 0.01021 | 26.7802 | 1.35 | mm | 1350 | 52.72 | um | 52.72 | 3.31 | um | 3.31
| 9 | GeV | 66.1765 | 24.72 | 0.009182 | 24.7292 | 1.62 | mm | 1620 | 65.42 | um | 65.42 | 3.85 | um | 3.85
| 10 | GeV | 73.5294 | 23.01 | 0.008352 | 23.0184 | 1.92 | mm | 1920 | 77.62 | um | 77.62 | 4.44 | um | 4.44
| 11 | GeV | 80.8824 | 21.57 | 0.007666 | 21.5777 | 2.23 | mm | 2230 | 89.58 | um | 89.58 | 5.06 | um | 5.06
| 12 | GeV | 88.2353 | 20.33 | 0.007088 | 20.3371 | 2.57 | mm | 2570 | 101.43 | um | 101.43 | 5.72 | um | 5.72
| 13 | GeV | 95.5882 | 19.26 | 0.006595 | 19.2666 | 2.93 | mm | 2930 | 113.24 | um | 113.24 | 6.41 | um | 6.41
| 14 | GeV | 102.9412 | 18.32 | 0.006168 | 18.3262 | 3.3 | mm | 3300 | 125.05 | um | 125.05 | 7.13 | um | 7.13
| 15 | GeV | 110.2941 | 17.49 | 0.005796 | 17.4958 | 3.69 | mm | 3690 | 136.88 | um | 136.88 | 7.89 | um | 7.89
| 16 | GeV | 117.6471 | 16.75 | 0.005467 | 16.7555 | 4.11 | mm | 4110 | 148.74 | um | 148.74 | 8.67 | um | 8.67
| 17 | GeV | 125 | 16.09 | 0.005176 | 16.0952 | 4.54 | mm | 4540 | 160.65 | um | 160.65 | 9.48 | um | 9.48
| 18 | GeV | 132.3529 | 15.49 | 0.004915 | 15.4949 | 4.98 | mm | 4980 | 172.6 | um | 172.6 | 10.32 | um | 10.32
| 20 | GeV | 147.0588 | 14.46 | 0.004468 | 14.4645 | 5.92 | mm | 5920 | 217.97 | um | 217.97 | 12.08 | um | 12.08
| 22.5 | GeV | 165.4412 | 13.41 | 0.004015 | 13.414 | 7.19 | mm | 7190 | 281.98 | um | 281.98 | 14.41 | um | 14.41
| 25 | GeV | 183.8235 | 12.54 | 0.003649 | 12.5436 | 8.54 | mm | 8540 | 341.21 | um | 341.21 | 16.89 | um | 16.89
| 27.5 | GeV | 202.2059 | 11.82 | 0.003347 | 11.8233 | 9.99 | mm | 9990 | 397.86 | um | 397.86 | 19.49 | um | 19.49
| 30 | GeV | 220.5882 | 11.21 | 0.003092 | 11.2131 | 11.52 | mm | 11520 | 452.91 | um | 452.91 | 22.21 | um | 22.21
| 32.5 | GeV | 238.9706 | 10.69 | 0.002875 | 10.6929 | 13.13 | mm | 13130 | 506.86 | um | 506.86 | 25.05 | um | 25.05
| 35 | GeV | 257.3529 | 10.24 | 0.002687 | 10.2427 | 14.81 | mm | 14810 | 559.98 | um | 559.98 | 27.98 | um | 27.98
| 37.5 | GeV | 275.7353 | 9.848 | 0.002524 | 9.8505 | 16.57 | mm | 16570 | 612.44 | um | 612.44 | 31 | um | 31
| 40 | GeV | 294.1176 | 9.504 | 0.002379 | 9.5064 | 18.39 | mm | 18390 | 664.35 | um | 664.35 | 34.1 | um | 34.1
| 45 | GeV | 330.8824 | 8.927 | 0.002137 | 8.9291 | 22.21 | mm | 22210 | 856.67 | um | 856.67 | 40.54 | um | 40.54
| 50 | GeV | 367.6471 | 8.464 | 0.001941 | 8.4659 | 26.26 | mm | 26260 | 1.03 | mm | 1030 | 47.23 | um | 47.23
| 55 | GeV | 404.4118 | 8.085 | 0.001779 | 8.0868 | 30.52 | mm | 30520 | 1.19 | mm | 1190 | 54.14 | um | 54.14
| 60 | GeV | 441.1765 | 7.769 | 0.001643 | 7.7706 | 34.96 | mm | 34960 | 1.35 | mm | 1350 | 61.23 | um | 61.23
| 65 | GeV | 477.9412 | 7.503 | 0.001527 | 7.5045 | 39.57 | mm | 39570 | 1.5 | mm | 1500 | 68.46 | um | 68.46
| 70 | GeV | 514.7059 | 7.276 | 0.001427 | 7.2774 | 44.34 | mm | 44340 | 1.64 | mm | 1640 | 75.82 | um | 75.82
| 80 | GeV | 588.2353 | 6.912 | 0.001262 | 6.9133 | 54.27 | mm | 54270 | 2.16 | mm | 2160 | 90.81 | um | 90.81
| 90 | GeV | 661.7647 | 6.634 | 0.001133 | 6.6351 | 64.67 | mm | 64670 | 2.61 | mm | 2610 | 106.04 | um | 106.04
| 100 | GeV | 735.2941 | 6.416 | 0.001029 | 6.417 | 75.47 | mm | 75470 | 3.03 | mm | 3030 | 121.42 | um | 121.42
| 110 | GeV | 808.8235 | 6.243 | 0.0009425 | 6.2439 | 86.59 | mm | 86590 | 3.41 | mm | 3410 | 136.84 | um | 136.84
| 120 | GeV | 882.3529 | 6.104 | 0.00087 | 6.1049 | 98 | mm | 98000 | 3.77 | mm | 3770 | 152.24 | um | 152.24
| 130 | GeV | 955.8824 | 5.989 | 0.0008083 | 5.9898 | 109.65 | mm | 109650 | 4.12 | mm | 4120 | 167.59 | um | 167.59
228 | 136 | GeV | 1000 | 5.933 | 0.0007754 | 5.9338 | 116.74 | mm | 116740 | 4.24 | mm | 4240 | 176.74 | um | 176.74

## srim136Xe_Mylar
1 | 2 | 3 | 4 | 5 | 6 | 7 | 8 | 9 | 10 | 11 | 12 | 13 | 14 | 15 | 16
2 | "SRIMfit"data table | [9 empty] | please fill in |  | from SRIM output
3 | SRIM ver= | SRIM-2013.00 |  | Gas? |  | == Target Composition == |  |  |  |  | please change in |  | for appropriate value/formula
4 | Ion Z= | 54 |  |  | Atom | Atom | Atomic | Mass |  | Multiply Stopping by ; for Stopping Units
5 | Ion A= | 136 | amu |  | Name | Numb | [%] | [%] | unitID | Cnv. Factor |  |  |  | ThisWSname | srim136Xe_Mylar
6 | Target= | Mylar | short name |  | H | 1 | 36.36 | 4.2 | 1 | 13.97 | eV / Angstrom |  |  | Corded | Ayoshida.RIKEN 2017.02
7 |  | Mylar, Melinex (ICRU-222) |  |  | C | 6 | 45.45 | 62.5 | 2 | 139.7 | keV / micron
8 | Trg.Dens= | 1.397 | g/cm3 |  | O | 8 | 18.18 | 33.3 | 3 | 139.7 | MeV / mm
9 |  | 9.6311e+22 | atoms/cm3 | [5 empty] | 4 | 1 | keV / (ug/cm2)
10 | BraggCrct= | -6.57% | [6 empty] | 5 | 1 | MeV / (mg/cm2)
11 |  | row# | SRIM E range | [5 empty] | 6 | 1000 | keV / (mg/cm2)
12 | Emin= | 20 | 1.36 | 10eV/A |  |  |  |  | 7 | 14.505 | eV / (1E15 atoms/cm2)
13 | Emax= | 228 | 136000000 | 1GeV/A |  |  |  |  | 8 | 0.030672 | L.S.S. reduced unit
14 | if Gas; Ptbl = |  | Pa |  |  |  | 99.99 | 100 | 0 | == 5 : MeV/(mg/cm2)
15 | if Gas; Ttbl = |  | degC
16 |  |  |  |  | SRIM Stopping Power Unit = [MeV/(mg/cm2)] |  |  |  | Common Target Materials: Mylar, Melinex (ICRU-222)
17 | Ion |  |  | dE/dx Elec | dE/dx Nucl | dE/dx tot | Projected |  |  | Longitudinal |  |  | Lateral
18 | Energy |  | [MeV/u] | [MeV/(mg/cm2)] |  |  | Range |  | [um] | Straggling |  | [um] | Straggling |  | [um]
19
20 | 1.4 | keV | 1.0294e-05 | 0.2254 | 3.025 | 3.2504 | 64 | A | 0.0064 | 15 | A | 0.0015 | 10 | A | 0.001
| 1.5 | keV | 1.1029e-05 | 0.2333 | 3.127 | 3.3603 | 66 | A | 0.0066 | 15 | A | 0.0015 | 11 | A | 0.0011
| 1.6 | keV | 1.1765e-05 | 0.241 | 3.225 | 3.466 | 68 | A | 0.0068 | 15 | A | 0.0015 | 11 | A | 0.0011
| 1.7 | keV | 1.25e-05 | 0.2484 | 3.319 | 3.5674 | 69 | A | 0.0069 | 16 | A | 0.0016 | 11 | A | 0.0011
| 1.8 | keV | 1.3235e-05 | 0.2556 | 3.409 | 3.6646 | 71 | A | 0.0071 | 16 | A | 0.0016 | 11 | A | 0.0011
| 2 | keV | 1.4706e-05 | 0.2694 | 3.579 | 3.8484 | 75 | A | 0.0075 | 17 | A | 0.0017 | 12 | A | 0.0012
| 2.25 | keV | 1.6544e-05 | 0.2857 | 3.777 | 4.0627 | 79 | A | 0.0079 | 18 | A | 0.0018 | 13 | A | 0.0013
| 2.5 | keV | 1.8382e-05 | 0.3012 | 3.96 | 4.2612 | 83 | A | 0.0083 | 18 | A | 0.0018 | 13 | A | 0.0013
| 2.75 | keV | 2.0221e-05 | 0.3159 | 4.13 | 4.4459 | 87 | A | 0.0087 | 19 | A | 0.0019 | 14 | A | 0.0014
| 3 | keV | 2.2059e-05 | 0.3299 | 4.289 | 4.6189 | 90 | A | 0.009 | 20 | A | 0.002 | 14 | A | 0.0014
| 3.25 | keV | 2.3897e-05 | 0.3434 | 4.439 | 4.7824 | 94 | A | 0.0094 | 21 | A | 0.0021 | 15 | A | 0.0015
| 3.5 | keV | 2.5735e-05 | 0.3564 | 4.581 | 4.9374 | 97 | A | 0.0097 | 21 | A | 0.0021 | 15 | A | 0.0015
| 3.75 | keV | 2.7574e-05 | 0.3689 | 4.715 | 5.0839 | 100 | A | 0.01 | 22 | A | 0.0022 | 16 | A | 0.0016
| 4 | keV | 2.9412e-05 | 0.381 | 4.843 | 5.224 | 104 | A | 0.0104 | 22 | A | 0.0022 | 16 | A | 0.0016
| 4.5 | keV | 3.3088e-05 | 0.4041 | 5.081 | 5.4851 | 110 | A | 0.011 | 24 | A | 0.0024 | 17 | A | 0.0017
| 5 | keV | 3.6765e-05 | 0.4259 | 5.298 | 5.7239 | 116 | A | 0.0116 | 25 | A | 0.0025 | 18 | A | 0.0018
| 5.5 | keV | 4.0441e-05 | 0.4467 | 5.499 | 5.9457 | 121 | A | 0.0121 | 26 | A | 0.0026 | 19 | A | 0.0019
| 6 | keV | 4.4118e-05 | 0.4666 | 5.686 | 6.1526 | 127 | A | 0.0127 | 27 | A | 0.0027 | 20 | A | 0.002
| 6.5 | keV | 4.7794e-05 | 0.4857 | 5.86 | 6.3457 | 132 | A | 0.0132 | 28 | A | 0.0028 | 20 | A | 0.002
| 7 | keV | 5.1471e-05 | 0.504 | 6.023 | 6.527 | 137 | A | 0.0137 | 28 | A | 0.0028 | 21 | A | 0.0021
| 8 | keV | 5.8824e-05 | 0.5388 | 6.32 | 6.8588 | 147 | A | 0.0147 | 30 | A | 0.003 | 23 | A | 0.0023
| 9 | keV | 6.6176e-05 | 0.5715 | 6.587 | 7.1585 | 157 | A | 0.0157 | 32 | A | 0.0032 | 24 | A | 0.0024
| 10 | keV | 7.3529e-05 | 0.6024 | 6.828 | 7.4304 | 166 | A | 0.0166 | 33 | A | 0.0033 | 25 | A | 0.0025
| 11 | keV | 8.0882e-05 | 0.6318 | 7.047 | 7.6788 | 174 | A | 0.0174 | 35 | A | 0.0035 | 26 | A | 0.0026
| 12 | keV | 8.8235e-05 | 0.6599 | 7.249 | 7.9089 | 183 | A | 0.0183 | 36 | A | 0.0036 | 28 | A | 0.0028
| 13 | keV | 9.5588e-05 | 0.6868 | 7.435 | 8.1218 | 191 | A | 0.0191 | 38 | A | 0.0038 | 29 | A | 0.0029
| 14 | keV | 0.00010294 | 0.7128 | 7.607 | 8.3198 | 199 | A | 0.0199 | 39 | A | 0.0039 | 30 | A | 0.003
| 15 | keV | 0.00011029 | 0.7378 | 7.767 | 8.5048 | 207 | A | 0.0207 | 40 | A | 0.004 | 31 | A | 0.0031
| 16 | keV | 0.00011765 | 0.762 | 7.917 | 8.679 | 215 | A | 0.0215 | 41 | A | 0.0041 | 32 | A | 0.0032
| 17 | keV | 0.000125 | 0.7854 | 8.058 | 8.8434 | 223 | A | 0.0223 | 43 | A | 0.0043 | 33 | A | 0.0033
| 18 | keV | 0.00013235 | 0.8082 | 8.19 | 8.9982 | 230 | A | 0.023 | 44 | A | 0.0044 | 34 | A | 0.0034
| 20 | keV | 0.00014706 | 0.8519 | 8.432 | 9.2839 | 245 | A | 0.0245 | 46 | A | 0.0046 | 36 | A | 0.0036
| 22.5 | keV | 0.00016544 | 0.9036 | 8.7 | 9.6036 | 263 | A | 0.0263 | 49 | A | 0.0049 | 39 | A | 0.0039
| 25 | keV | 0.00018382 | 0.9525 | 8.937 | 9.8895 | 280 | A | 0.028 | 51 | A | 0.0051 | 41 | A | 0.0041
| 27.5 | keV | 0.00020221 | 0.999 | 9.147 | 10.146 | 297 | A | 0.0297 | 54 | A | 0.0054 | 43 | A | 0.0043
| 30 | keV | 0.00022059 | 1.043 | 9.336 | 10.379 | 313 | A | 0.0313 | 56 | A | 0.0056 | 45 | A | 0.0045
| 32.5 | keV | 0.00023897 | 1.086 | 9.506 | 10.592 | 329 | A | 0.0329 | 58 | A | 0.0058 | 48 | A | 0.0048
| 35 | keV | 0.00025735 | 1.127 | 9.66 | 10.787 | 345 | A | 0.0345 | 61 | A | 0.0061 | 50 | A | 0.005
| 37.5 | keV | 0.00027574 | 1.167 | 9.801 | 10.968 | 360 | A | 0.036 | 63 | A | 0.0063 | 52 | A | 0.0052
| 40 | keV | 0.00029412 | 1.205 | 9.93 | 11.135 | 375 | A | 0.0375 | 65 | A | 0.0065 | 54 | A | 0.0054
| 45 | keV | 0.00033088 | 1.278 | 10.16 | 11.438 | 405 | A | 0.0405 | 69 | A | 0.0069 | 57 | A | 0.0057
| 50 | keV | 0.00036765 | 1.347 | 10.35 | 11.697 | 435 | A | 0.0435 | 73 | A | 0.0073 | 61 | A | 0.0061
| 55 | keV | 0.00040441 | 1.413 | 10.52 | 11.933 | 463 | A | 0.0463 | 77 | A | 0.0077 | 65 | A | 0.0065
| 60 | keV | 0.00044118 | 1.476 | 10.66 | 12.136 | 491 | A | 0.0491 | 81 | A | 0.0081 | 68 | A | 0.0068
| 65 | keV | 0.00047794 | 1.536 | 10.78 | 12.316 | 519 | A | 0.0519 | 85 | A | 0.0085 | 72 | A | 0.0072
| 70 | keV | 0.00051471 | 1.594 | 10.89 | 12.484 | 546 | A | 0.0546 | 89 | A | 0.0089 | 75 | A | 0.0075
| 80 | keV | 0.00058824 | 1.704 | 11.07 | 12.774 | 600 | A | 0.06 | 96 | A | 0.0096 | 82 | A | 0.0082
| 90 | keV | 0.00066176 | 1.807 | 11.21 | 13.017 | 653 | A | 0.0653 | 103 | A | 0.0103 | 88 | A | 0.0088
| 100 | keV | 0.00073529 | 1.905 | 11.32 | 13.225 | 705 | A | 0.0705 | 109 | A | 0.0109 | 94 | A | 0.0094
| 110 | keV | 0.00080882 | 1.998 | 11.4 | 13.398 | 756 | A | 0.0756 | 116 | A | 0.0116 | 100 | A | 0.01
| 120 | keV | 0.00088235 | 2.087 | 11.46 | 13.547 | 806 | A | 0.0806 | 122 | A | 0.0122 | 106 | A | 0.0106
| 130 | keV | 0.00095588 | 2.172 | 11.51 | 13.682 | 857 | A | 0.0857 | 129 | A | 0.0129 | 112 | A | 0.0112
| 140 | keV | 0.0010294 | 2.254 | 11.54 | 13.794 | 906 | A | 0.0906 | 135 | A | 0.0135 | 118 | A | 0.0118
| 150 | keV | 0.0011029 | 2.333 | 11.56 | 13.893 | 956 | A | 0.0956 | 141 | A | 0.0141 | 124 | A | 0.0124
| 160 | keV | 0.0011765 | 2.41 | 11.58 | 13.99 | 1005 | A | 0.1005 | 147 | A | 0.0147 | 129 | A | 0.0129
| 170 | keV | 0.00125 | 2.484 | 11.58 | 14.064 | 1054 | A | 0.1054 | 152 | A | 0.0152 | 135 | A | 0.0135
| 180 | keV | 0.0013235 | 2.556 | 11.58 | 14.136 | 1102 | A | 0.1102 | 158 | A | 0.0158 | 140 | A | 0.014
| 200 | keV | 0.0014706 | 2.694 | 11.56 | 14.254 | 1199 | A | 0.1199 | 170 | A | 0.017 | 151 | A | 0.0151
| 225 | keV | 0.0016544 | 2.858 | 11.51 | 14.368 | 1319 | A | 0.1319 | 184 | A | 0.0184 | 164 | A | 0.0164
| 250 | keV | 0.0018382 | 3.012 | 11.44 | 14.452 | 1438 | A | 0.1438 | 198 | A | 0.0198 | 176 | A | 0.0176
| 275 | keV | 0.0020221 | 3.146 | 11.36 | 14.506 | 1557 | A | 0.1557 | 211 | A | 0.0211 | 189 | A | 0.0189
| 300 | keV | 0.0022059 | 3.191 | 11.27 | 14.461 | 1676 | A | 0.1676 | 225 | A | 0.0225 | 201 | A | 0.0201
| 325 | keV | 0.0023897 | 3.251 | 11.17 | 14.421 | 1795 | A | 0.1795 | 238 | A | 0.0238 | 214 | A | 0.0214
| 350 | keV | 0.0025735 | 3.319 | 11.07 | 14.389 | 1915 | A | 0.1915 | 251 | A | 0.0251 | 226 | A | 0.0226
| 375 | keV | 0.0027574 | 3.391 | 10.97 | 14.361 | 2035 | A | 0.2035 | 264 | A | 0.0264 | 238 | A | 0.0238
| 400 | keV | 0.0029412 | 3.464 | 10.86 | 14.324 | 2155 | A | 0.2155 | 276 | A | 0.0276 | 250 | A | 0.025
| 450 | keV | 0.0033088 | 3.611 | 10.65 | 14.261 | 2397 | A | 0.2397 | 302 | A | 0.0302 | 274 | A | 0.0274
| 500 | keV | 0.0036765 | 3.754 | 10.44 | 14.194 | 2640 | A | 0.264 | 328 | A | 0.0328 | 298 | A | 0.0298
| 550 | keV | 0.0040441 | 3.891 | 10.23 | 14.121 | 2885 | A | 0.2885 | 353 | A | 0.0353 | 322 | A | 0.0322
| 600 | keV | 0.0044118 | 4.022 | 10.03 | 14.052 | 3131 | A | 0.3131 | 378 | A | 0.0378 | 345 | A | 0.0345
| 650 | keV | 0.0047794 | 4.149 | 9.837 | 13.986 | 3378 | A | 0.3378 | 402 | A | 0.0402 | 368 | A | 0.0368
| 700 | keV | 0.0051471 | 4.272 | 9.649 | 13.921 | 3627 | A | 0.3627 | 425 | A | 0.0425 | 391 | A | 0.0391
| 800 | keV | 0.0058824 | 4.508 | 9.294 | 13.802 | 4129 | A | 0.4129 | 475 | A | 0.0475 | 438 | A | 0.0438
| 900 | keV | 0.0066176 | 4.734 | 8.965 | 13.699 | 4635 | A | 0.4635 | 522 | A | 0.0522 | 483 | A | 0.0483
| 1 | MeV | 0.0073529 | 4.954 | 8.66 | 13.614 | 5146 | A | 0.5146 | 568 | A | 0.0568 | 529 | A | 0.0529
| 1.1 | MeV | 0.0080882 | 5.168 | 8.378 | 13.546 | 5659 | A | 0.5659 | 613 | A | 0.0613 | 574 | A | 0.0574
| 1.2 | MeV | 0.0088235 | 5.376 | 8.117 | 13.493 | 6175 | A | 0.6175 | 656 | A | 0.0656 | 618 | A | 0.0618
| 1.3 | MeV | 0.0095588 | 5.579 | 7.873 | 13.452 | 6694 | A | 0.6694 | 699 | A | 0.0699 | 662 | A | 0.0662
| 1.4 | MeV | 0.010294 | 5.777 | 7.646 | 13.423 | 7214 | A | 0.7214 | 740 | A | 0.074 | 706 | A | 0.0706
| 1.5 | MeV | 0.011029 | 5.969 | 7.434 | 13.403 | 7736 | A | 0.7736 | 780 | A | 0.078 | 750 | A | 0.075
| 1.6 | MeV | 0.011765 | 6.156 | 7.235 | 13.391 | 8258 | A | 0.8258 | 820 | A | 0.082 | 793 | A | 0.0793
| 1.7 | MeV | 0.0125 | 6.339 | 7.048 | 13.387 | 8781 | A | 0.8781 | 858 | A | 0.0858 | 835 | A | 0.0835
| 1.8 | MeV | 0.013235 | 6.518 | 6.873 | 13.391 | 9305 | A | 0.9305 | 896 | A | 0.0896 | 877 | A | 0.0877
| 2 | MeV | 0.014706 | 6.866 | 6.551 | 13.417 | 1.04 | um | 1.04 | 973 | A | 0.0973 | 960 | A | 0.096
| 2.25 | MeV | 0.016544 | 7.285 | 6.195 | 13.48 | 1.17 | um | 1.17 | 1068 | A | 0.1068 | 1061 | A | 0.1061
| 2.5 | MeV | 0.018382 | 7.691 | 5.882 | 13.573 | 1.3 | um | 1.3 | 1156 | A | 0.1156 | 1159 | A | 0.1159
| 2.75 | MeV | 0.020221 | 8.087 | 5.604 | 13.691 | 1.42 | um | 1.42 | 1239 | A | 0.1239 | 1254 | A | 0.1254
| 3 | MeV | 0.022059 | 8.472 | 5.356 | 13.828 | 1.55 | um | 1.55 | 1318 | A | 0.1318 | 1346 | A | 0.1346
| 3.25 | MeV | 0.023897 | 8.847 | 5.132 | 13.979 | 1.68 | um | 1.68 | 1392 | A | 0.1392 | 1436 | A | 0.1436
| 3.5 | MeV | 0.025735 | 9.212 | 4.929 | 14.141 | 1.8 | um | 1.8 | 1461 | A | 0.1461 | 1522 | A | 0.1522
| 3.75 | MeV | 0.027574 | 9.566 | 4.744 | 14.31 | 1.93 | um | 1.93 | 1528 | A | 0.1528 | 1605 | A | 0.1605
| 4 | MeV | 0.029412 | 9.911 | 4.574 | 14.485 | 2.05 | um | 2.05 | 1591 | A | 0.1591 | 1686 | A | 0.1686
| 4.5 | MeV | 0.033088 | 10.57 | 4.274 | 14.844 | 2.29 | um | 2.29 | 1724 | A | 0.1724 | 1841 | A | 0.1841
| 5 | MeV | 0.036765 | 11.21 | 4.017 | 15.227 | 2.53 | um | 2.53 | 1844 | A | 0.1844 | 1985 | A | 0.1985
| 5.5 | MeV | 0.040441 | 11.81 | 3.793 | 15.603 | 2.76 | um | 2.76 | 1952 | A | 0.1952 | 2121 | A | 0.2121
| 6 | MeV | 0.044118 | 12.4 | 3.596 | 15.996 | 2.98 | um | 2.98 | 2052 | A | 0.2052 | 2250 | A | 0.225
| 6.5 | MeV | 0.047794 | 12.98 | 3.421 | 16.401 | 3.2 | um | 3.2 | 2143 | A | 0.2143 | 2370 | A | 0.237
| 7 | MeV | 0.051471 | 13.54 | 3.265 | 16.805 | 3.41 | um | 3.41 | 2227 | A | 0.2227 | 2485 | A | 0.2485
| 8 | MeV | 0.058824 | 14.64 | 2.997 | 17.637 | 3.82 | um | 3.82 | 2412 | A | 0.2412 | 2695 | A | 0.2695
| 9 | MeV | 0.066176 | 15.73 | 2.775 | 18.505 | 4.22 | um | 4.22 | 2569 | A | 0.2569 | 2884 | A | 0.2884
| 10 | MeV | 0.073529 | 16.83 | 2.587 | 19.417 | 4.59 | um | 4.59 | 2705 | A | 0.2705 | 3054 | A | 0.3054
| 11 | MeV | 0.080882 | 17.93 | 2.426 | 20.356 | 4.95 | um | 4.95 | 2824 | A | 0.2824 | 3208 | A | 0.3208
| 12 | MeV | 0.088235 | 19.03 | 2.286 | 21.316 | 5.29 | um | 5.29 | 2929 | A | 0.2929 | 3348 | A | 0.3348
| 13 | MeV | 0.095588 | 20.15 | 2.164 | 22.314 | 5.62 | um | 5.62 | 3021 | A | 0.3021 | 3475 | A | 0.3475
| 14 | MeV | 0.10294 | 21.28 | 2.055 | 23.335 | 5.93 | um | 5.93 | 3103 | A | 0.3103 | 3591 | A | 0.3591
| 15 | MeV | 0.11029 | 22.42 | 1.958 | 24.378 | 6.23 | um | 6.23 | 3177 | A | 0.3177 | 3697 | A | 0.3697
| 16 | MeV | 0.11765 | 23.56 | 1.871 | 25.431 | 6.51 | um | 6.51 | 3243 | A | 0.3243 | 3795 | A | 0.3795
| 17 | MeV | 0.125 | 24.7 | 1.792 | 26.492 | 6.79 | um | 6.79 | 3303 | A | 0.3303 | 3885 | A | 0.3885
| 18 | MeV | 0.13235 | 25.84 | 1.72 | 27.56 | 7.05 | um | 7.05 | 3357 | A | 0.3357 | 3968 | A | 0.3968
| 20 | MeV | 0.14706 | 28.1 | 1.594 | 29.694 | 7.55 | um | 7.55 | 3487 | A | 0.3487 | 4116 | A | 0.4116
| 22.5 | MeV | 0.16544 | 30.87 | 1.463 | 32.333 | 8.12 | um | 8.12 | 3638 | A | 0.3638 | 4273 | A | 0.4273
| 25 | MeV | 0.18382 | 33.56 | 1.354 | 34.914 | 8.65 | um | 8.65 | 3762 | A | 0.3762 | 4406 | A | 0.4406
| 27.5 | MeV | 0.20221 | 36.15 | 1.261 | 37.411 | 9.15 | um | 9.15 | 3865 | A | 0.3865 | 4521 | A | 0.4521
| 30 | MeV | 0.22059 | 38.62 | 1.182 | 39.802 | 9.61 | um | 9.61 | 3953 | A | 0.3953 | 4620 | A | 0.462
| 32.5 | MeV | 0.23897 | 40.97 | 1.113 | 42.083 | 10.05 | um | 10.05 | 4029 | A | 0.4029 | 4708 | A | 0.4708
| 35 | MeV | 0.25735 | 43.21 | 1.052 | 44.262 | 10.46 | um | 10.46 | 4096 | A | 0.4096 | 4786 | A | 0.4786
| 37.5 | MeV | 0.27574 | 45.33 | 0.998 | 46.328 | 10.85 | um | 10.85 | 4155 | A | 0.4155 | 4856 | A | 0.4856
| 40 | MeV | 0.29412 | 47.35 | 0.95 | 48.3 | 11.23 | um | 11.23 | 4208 | A | 0.4208 | 4919 | A | 0.4919
| 45 | MeV | 0.33088 | 51.07 | 0.8676 | 51.9376 | 11.94 | um | 11.94 | 4359 | A | 0.4359 | 5029 | A | 0.5029
| 50 | MeV | 0.36765 | 54.42 | 0.7996 | 55.2196 | 12.61 | um | 12.61 | 4486 | A | 0.4486 | 5122 | A | 0.5122
| 55 | MeV | 0.40441 | 57.44 | 0.7423 | 58.1823 | 13.24 | um | 13.24 | 4595 | A | 0.4595 | 5202 | A | 0.5202
| 60 | MeV | 0.44118 | 60.17 | 0.6933 | 60.8633 | 13.84 | um | 13.84 | 4691 | A | 0.4691 | 5273 | A | 0.5273
| 65 | MeV | 0.47794 | 62.63 | 0.6509 | 63.2809 | 14.42 | um | 14.42 | 4778 | A | 0.4778 | 5336 | A | 0.5336
| 70 | MeV | 0.51471 | 64.84 | 0.6138 | 65.4538 | 14.97 | um | 14.97 | 4856 | A | 0.4856 | 5392 | A | 0.5392
| 80 | MeV | 0.58824 | 68.63 | 0.552 | 69.182 | 16.04 | um | 16.04 | 5106 | A | 0.5106 | 5491 | A | 0.5491
| 90 | MeV | 0.66176 | 71.69 | 0.5023 | 72.1923 | 17.05 | um | 17.05 | 5322 | A | 0.5322 | 5575 | A | 0.5575
| 100 | MeV | 0.73529 | 74.18 | 0.4614 | 74.6414 | 18.02 | um | 18.02 | 5513 | A | 0.5513 | 5648 | A | 0.5648
| 110 | MeV | 0.80882 | 76.22 | 0.4272 | 76.6472 | 18.97 | um | 18.97 | 5686 | A | 0.5686 | 5714 | A | 0.5714
| 120 | MeV | 0.88235 | 77.91 | 0.398 | 78.308 | 19.89 | um | 19.89 | 5846 | A | 0.5846 | 5773 | A | 0.5773
| 130 | MeV | 0.95588 | 79.31 | 0.3729 | 79.6829 | 20.8 | um | 20.8 | 5995 | A | 0.5995 | 5827 | A | 0.5827
| 140 | MeV | 1.0294 | 80.49 | 0.351 | 80.841 | 21.69 | um | 21.69 | 6136 | A | 0.6136 | 5878 | A | 0.5878
| 150 | MeV | 1.1029 | 81.49 | 0.3317 | 81.8217 | 22.57 | um | 22.57 | 6269 | A | 0.6269 | 5924 | A | 0.5924
| 160 | MeV | 1.1765 | 82.34 | 0.3145 | 82.6545 | 23.44 | um | 23.44 | 6397 | A | 0.6397 | 5968 | A | 0.5968
| 170 | MeV | 1.25 | 83.06 | 0.2992 | 83.3592 | 24.3 | um | 24.3 | 6519 | A | 0.6519 | 6010 | A | 0.601
| 180 | MeV | 1.3235 | 83.69 | 0.2854 | 83.9754 | 25.16 | um | 25.16 | 6637 | A | 0.6637 | 6050 | A | 0.605
| 200 | MeV | 1.4706 | 84.68 | 0.2615 | 84.9415 | 26.85 | um | 26.85 | 7069 | A | 0.7069 | 6123 | A | 0.6123
| 225 | MeV | 1.6544 | 85.57 | 0.2371 | 85.8071 | 28.95 | um | 28.95 | 7677 | A | 0.7677 | 6208 | A | 0.6208
| 250 | MeV | 1.8382 | 86.17 | 0.2172 | 86.3872 | 31.02 | um | 31.02 | 8231 | A | 0.8231 | 6286 | A | 0.6286
| 275 | MeV | 2.0221 | 86.72 | 0.2005 | 86.9205 | 33.09 | um | 33.09 | 8743 | A | 0.8743 | 6359 | A | 0.6359
| 300 | MeV | 2.2059 | 87.9 | 0.1864 | 88.0864 | 35.13 | um | 35.13 | 9218 | A | 0.9218 | 6428 | A | 0.6428
| 325 | MeV | 2.3897 | 88.26 | 0.1742 | 88.4342 | 37.16 | um | 37.16 | 9661 | A | 0.9661 | 6492 | A | 0.6492
| 350 | MeV | 2.5735 | 88.26 | 0.1637 | 88.4237 | 39.18 | um | 39.18 | 1.01 | um | 1.01 | 6554 | A | 0.6554
| 375 | MeV | 2.7574 | 88.22 | 0.1544 | 88.3744 | 41.21 | um | 41.21 | 1.05 | um | 1.05 | 6614 | A | 0.6614
| 400 | MeV | 2.9412 | 88.12 | 0.1462 | 88.2662 | 43.23 | um | 43.23 | 1.09 | um | 1.09 | 6672 | A | 0.6672
| 450 | MeV | 3.3088 | 87.8 | 0.1322 | 87.9322 | 47.3 | um | 47.3 | 1.23 | um | 1.23 | 6782 | A | 0.6782
| 500 | MeV | 3.6765 | 87.33 | 0.1209 | 87.4509 | 51.38 | um | 51.38 | 1.36 | um | 1.36 | 6888 | A | 0.6888
| 550 | MeV | 4.0441 | 86.75 | 0.1114 | 86.8614 | 55.48 | um | 55.48 | 1.48 | um | 1.48 | 6991 | A | 0.6991
| 600 | MeV | 4.4118 | 86.08 | 0.1034 | 86.1834 | 59.62 | um | 59.62 | 1.59 | um | 1.59 | 7090 | A | 0.709
| 650 | MeV | 4.7794 | 85.35 | 0.09656 | 85.4466 | 63.79 | um | 63.79 | 1.7 | um | 1.7 | 7188 | A | 0.7188
| 700 | MeV | 5.1471 | 84.56 | 0.0906 | 84.6506 | 68 | um | 68 | 1.8 | um | 1.8 | 7284 | A | 0.7284
| 800 | MeV | 5.8824 | 82.86 | 0.08075 | 82.9407 | 76.54 | um | 76.54 | 2.17 | um | 2.17 | 7473 | A | 0.7473
| 900 | MeV | 6.6176 | 81.06 | 0.07294 | 81.1329 | 85.27 | um | 85.27 | 2.5 | um | 2.5 | 7659 | A | 0.7659
| 1 | GeV | 7.3529 | 79.21 | 0.06657 | 79.2766 | 94.2 | um | 94.2 | 2.8 | um | 2.8 | 7846 | A | 0.7846
| 1.1 | GeV | 8.0882 | 77.35 | 0.06129 | 77.4113 | 103.34 | um | 103.34 | 3.08 | um | 3.08 | 8033 | A | 0.8033
| 1.2 | GeV | 8.8235 | 75.5 | 0.05682 | 75.5568 | 112.7 | um | 112.7 | 3.36 | um | 3.36 | 8222 | A | 0.8222
| 1.3 | GeV | 9.5588 | 73.67 | 0.05299 | 73.723 | 122.29 | um | 122.29 | 3.62 | um | 3.62 | 8414 | A | 0.8414
| 1.4 | GeV | 10.2941 | 71.88 | 0.04968 | 71.9297 | 132.12 | um | 132.12 | 3.88 | um | 3.88 | 8608 | A | 0.8608
| 1.5 | GeV | 11.0294 | 70.14 | 0.04677 | 70.1868 | 142.2 | um | 142.2 | 4.13 | um | 4.13 | 8807 | A | 0.8807
| 1.6 | GeV | 11.7647 | 68.45 | 0.0442 | 68.4942 | 152.53 | um | 152.53 | 4.38 | um | 4.38 | 9009 | A | 0.9009
| 1.7 | GeV | 12.5 | 66.82 | 0.04192 | 66.8619 | 163.1 | um | 163.1 | 4.63 | um | 4.63 | 9216 | A | 0.9216
| 1.8 | GeV | 13.2353 | 65.24 | 0.03987 | 65.2799 | 173.94 | um | 173.94 | 4.88 | um | 4.88 | 9427 | A | 0.9427
| 2 | GeV | 14.7059 | 62.25 | 0.03635 | 62.2863 | 196.4 | um | 196.4 | 5.82 | um | 5.82 | 9864 | A | 0.9864
| 2.25 | GeV | 16.5441 | 58.83 | 0.03277 | 58.8628 | 225.96 | um | 225.96 | 7.17 | um | 7.17 | 1.04 | um | 1.04
| 2.5 | GeV | 18.3824 | 55.74 | 0.02986 | 55.7699 | 257.21 | um | 257.21 | 8.42 | um | 8.42 | 1.11 | um | 1.11
| 2.75 | GeV | 20.2206 | 52.96 | 0.02745 | 52.9875 | 290.14 | um | 290.14 | 9.63 | um | 9.63 | 1.17 | um | 1.17
| 3 | GeV | 22.0588 | 50.44 | 0.02542 | 50.4654 | 324.76 | um | 324.76 | 10.8 | um | 10.8 | 1.24 | um | 1.24
| 3.25 | GeV | 23.8971 | 48.18 | 0.02368 | 48.2037 | 361.05 | um | 361.05 | 11.96 | um | 11.96 | 1.31 | um | 1.31
| 3.5 | GeV | 25.7353 | 46.13 | 0.02218 | 46.1522 | 399.01 | um | 399.01 | 13.11 | um | 13.11 | 1.39 | um | 1.39
| 3.75 | GeV | 27.5735 | 44.29 | 0.02086 | 44.3109 | 438.59 | um | 438.59 | 14.26 | um | 14.26 | 1.46 | um | 1.46
| 4 | GeV | 29.4118 | 42.62 | 0.0197 | 42.6397 | 479.78 | um | 479.78 | 15.4 | um | 15.4 | 1.55 | um | 1.55
| 4.5 | GeV | 33.0882 | 39.66 | 0.01774 | 39.6777 | 566.84 | um | 566.84 | 19.72 | um | 19.72 | 1.72 | um | 1.72
| 5 | GeV | 36.7647 | 37.12 | 0.01615 | 37.1362 | 660.13 | um | 660.13 | 23.73 | um | 23.73 | 1.91 | um | 1.91
| 5.5 | GeV | 40.4412 | 34.92 | 0.01484 | 34.9348 | 759.54 | um | 759.54 | 27.59 | um | 27.59 | 2.11 | um | 2.11
| 6 | GeV | 44.1176 | 33 | 0.01373 | 33.0137 | 864.97 | um | 864.97 | 31.36 | um | 31.36 | 2.32 | um | 2.32
| 6.5 | GeV | 47.7941 | 31.31 | 0.01278 | 31.3228 | 976.32 | um | 976.32 | 35.1 | um | 35.1 | 2.55 | um | 2.55
| 7 | GeV | 51.4706 | 29.81 | 0.01196 | 29.822 | 1.09 | mm | 1090 | 38.81 | um | 38.81 | 2.78 | um | 2.78
| 8 | GeV | 58.8235 | 27.25 | 0.01061 | 27.2606 | 1.34 | mm | 1340 | 52.63 | um | 52.63 | 3.29 | um | 3.29
| 9 | GeV | 66.1765 | 25.17 | 0.009547 | 25.1795 | 1.62 | mm | 1620 | 65.31 | um | 65.31 | 3.83 | um | 3.83
| 10 | GeV | 73.5294 | 23.43 | 0.008685 | 23.4387 | 1.91 | mm | 1910 | 77.49 | um | 77.49 | 4.42 | um | 4.42
| 11 | GeV | 80.8824 | 21.96 | 0.007972 | 21.968 | 2.23 | mm | 2230 | 89.44 | um | 89.44 | 5.04 | um | 5.04
| 12 | GeV | 88.2353 | 20.7 | 0.007371 | 20.7074 | 2.56 | mm | 2560 | 101.27 | um | 101.27 | 5.69 | um | 5.69
| 13 | GeV | 95.5882 | 19.6 | 0.006858 | 19.6069 | 2.92 | mm | 2920 | 113.06 | um | 113.06 | 6.38 | um | 6.38
| 14 | GeV | 102.9412 | 18.65 | 0.006415 | 18.6564 | 3.29 | mm | 3290 | 124.85 | um | 124.85 | 7.1 | um | 7.1
| 15 | GeV | 110.2941 | 17.8 | 0.006027 | 17.806 | 3.69 | mm | 3690 | 136.67 | um | 136.67 | 7.86 | um | 7.86
| 16 | GeV | 117.6471 | 17.05 | 0.005686 | 17.0557 | 4.1 | mm | 4100 | 148.51 | um | 148.51 | 8.64 | um | 8.64
| 17 | GeV | 125 | 16.38 | 0.005383 | 16.3854 | 4.53 | mm | 4530 | 160.4 | um | 160.4 | 9.45 | um | 9.45
| 18 | GeV | 132.3529 | 15.77 | 0.005112 | 15.7751 | 4.97 | mm | 4970 | 172.33 | um | 172.33 | 10.29 | um | 10.29
| 20 | GeV | 147.0588 | 14.72 | 0.004647 | 14.7246 | 5.91 | mm | 5910 | 217.65 | um | 217.65 | 12.04 | um | 12.04
| 22.5 | GeV | 165.4412 | 13.65 | 0.004176 | 13.6542 | 7.17 | mm | 7170 | 281.57 | um | 281.57 | 14.37 | um | 14.37
| 25 | GeV | 183.8235 | 12.76 | 0.003796 | 12.7638 | 8.53 | mm | 8530 | 340.71 | um | 340.71 | 16.84 | um | 16.84
| 27.5 | GeV | 202.2059 | 12.03 | 0.003481 | 12.0335 | 9.97 | mm | 9970 | 397.29 | um | 397.29 | 19.43 | um | 19.43
| 30 | GeV | 220.5882 | 11.41 | 0.003216 | 11.4132 | 11.5 | mm | 11500 | 452.26 | um | 452.26 | 22.15 | um | 22.15
| 32.5 | GeV | 238.9706 | 10.88 | 0.00299 | 10.883 | 13.11 | mm | 13110 | 506.14 | um | 506.14 | 24.98 | um | 24.98
| 35 | GeV | 257.3529 | 10.42 | 0.002795 | 10.4228 | 14.79 | mm | 14790 | 559.18 | um | 559.18 | 27.9 | um | 27.9
| 37.5 | GeV | 275.7353 | 10.02 | 0.002625 | 10.0226 | 16.54 | mm | 16540 | 611.57 | um | 611.57 | 30.91 | um | 30.91
| 40 | GeV | 294.1176 | 9.674 | 0.002475 | 9.6765 | 18.36 | mm | 18360 | 663.4 | um | 663.4 | 34.01 | um | 34.01
| 45 | GeV | 330.8824 | 9.087 | 0.002223 | 9.0892 | 22.17 | mm | 22170 | 855.44 | um | 855.44 | 40.43 | um | 40.43
| 50 | GeV | 367.6471 | 8.616 | 0.002019 | 8.618 | 26.22 | mm | 26220 | 1.03 | mm | 1030 | 47.11 | um | 47.11
| 55 | GeV | 404.4118 | 8.23 | 0.001851 | 8.2319 | 30.47 | mm | 30470 | 1.19 | mm | 1190 | 54 | um | 54
| 60 | GeV | 441.1765 | 7.91 | 0.001709 | 7.9117 | 34.91 | mm | 34910 | 1.35 | mm | 1350 | 61.07 | um | 61.07
| 65 | GeV | 477.9412 | 7.639 | 0.001589 | 7.6406 | 39.51 | mm | 39510 | 1.5 | mm | 1500 | 68.29 | um | 68.29
| 70 | GeV | 514.7059 | 7.409 | 0.001484 | 7.4105 | 44.27 | mm | 44270 | 1.64 | mm | 1640 | 75.63 | um | 75.63
| 80 | GeV | 588.2353 | 7.038 | 0.001313 | 7.0393 | 54.18 | mm | 54180 | 2.16 | mm | 2160 | 90.58 | um | 90.58
| 90 | GeV | 661.7647 | 6.755 | 0.001179 | 6.7562 | 64.57 | mm | 64570 | 2.61 | mm | 2610 | 105.77 | um | 105.77
| 100 | GeV | 735.2941 | 6.535 | 0.00107 | 6.5361 | 75.34 | mm | 75340 | 3.02 | mm | 3020 | 121.1 | um | 121.1
| 110 | GeV | 808.8235 | 6.359 | 0.0009806 | 6.36 | 86.45 | mm | 86450 | 3.41 | mm | 3410 | 136.48 | um | 136.48
| 120 | GeV | 882.3529 | 6.217 | 0.0009052 | 6.2179 | 97.83 | mm | 97830 | 3.77 | mm | 3770 | 151.84 | um | 151.84
| 130 | GeV | 955.8824 | 6.102 | 0.000841 | 6.1028 | 109.45 | mm | 109450 | 4.11 | mm | 4110 | 167.14 | um | 167.14
228 | 136 | GeV | 1000 | 6.044 | 0.0008068 | 6.0448 | 116.53 | mm | 116530 | 4.23 | mm | 4230 | 176.26 | um | 176.26

## srim136Xe_EJ212
1 | 2 | 3 | 4 | 5 | 6 | 7 | 8 | 9 | 10 | 11 | 12 | 13 | 14 | 15 | 16
2 | "SRIMfit"data table | [9 empty] | please fill in |  | from SRIM output
3 | SRIM ver= | SRIM-2013.00 |  | Gas? |  | == Target Composition == |  |  |  |  | please change in |  | for appropriate value/formula
4 | Ion Z= | 54 |  |  | Atom | Atom | Atomic | Mass |  | Multiply Stopping by ; for Stopping Units
5 | Ion A= | 136 | amu |  | Name | Numb | [%] | [%] | unitID | Cnv. Factor |  |  |  | ThisWSname | srim136Xe_EJ212
6 | Target= | EJ212 | short name |  | H | 1 | 52.38 | 8.45 | 1 | 10.23 | eV / Angstrom |  |  | Corded | Ayoshida.RIKEN 2017.02
7 |  | EJ-212 PL-Scinti |  |  | C | 6 | 47.62 | 91.55 | 2 | 102.3 | keV / micron
8 | Trg.Dens= | 1.023 | g/cm3 | [5 empty] | 3 | 102.3 | MeV / mm
9 |  | 9.8606e+22 | atoms/cm3 | [5 empty] | 4 | 1 | keV / (ug/cm2)
10 | BraggCrct= | -6.57% | [6 empty] | 5 | 1 | MeV / (mg/cm2)
11 |  | row# | SRIM E range | [5 empty] | 6 | 1000 | keV / (mg/cm2)
12 | Emin= | 20 | 1.36 | 10eV/A |  |  |  |  | 7 | 10.374 | eV / (1E15 atoms/cm2)
13 | Emax= | 228 | 136000000 | 1GeV/A |  |  |  |  | 8 | 0.028565 | L.S.S. reduced unit
14 | if Gas; Ptbl = |  | Pa |  |  |  | 100 | 100 | 0 | == 5 : MeV/(mg/cm2)
15 | if Gas; Ttbl = |  | degC | [5 empty] | ref) http://www.eljentechnology.com/index.php/products/plastic-scintillators/64-ej-212
16 |  |  |  |  | SRIM Stopping Power Unit = [MeV/(mg/cm2)] |  |  |  |  | Polyvinyltoluene C10H11 rho=1.023
17 | Ion |  |  | dE/dx Elec | dE/dx Nucl | dE/dx tot | Projected |  |  | Longitudinal |  |  | Lateral
18 | Energy |  | [MeV/u] | [MeV/(mg/cm2)] |  |  | Range |  | [um] | Straggling |  | [um] | Straggling |  | [um]
19
20 | 1.4 | keV | 1.0294e-05 | 0.293 | 3.218 | 3.511 | 82 | A | 0.0082 | 17 | A | 0.0017 | 12 | A | 0.0012
| 1.5 | keV | 1.1029e-05 | 0.3033 | 3.327 | 3.6303 | 84 | A | 0.0084 | 17 | A | 0.0017 | 12 | A | 0.0012
| 1.6 | keV | 1.1765e-05 | 0.3132 | 3.431 | 3.7442 | 87 | A | 0.0087 | 18 | A | 0.0018 | 13 | A | 0.0013
| 1.7 | keV | 1.25e-05 | 0.3229 | 3.531 | 3.8539 | 89 | A | 0.0089 | 18 | A | 0.0018 | 13 | A | 0.0013
| 1.8 | keV | 1.3235e-05 | 0.3322 | 3.627 | 3.9592 | 91 | A | 0.0091 | 19 | A | 0.0019 | 13 | A | 0.0013
| 2 | keV | 1.4706e-05 | 0.3502 | 3.809 | 4.1592 | 96 | A | 0.0096 | 20 | A | 0.002 | 14 | A | 0.0014
| 2.25 | keV | 1.6544e-05 | 0.3714 | 4.02 | 4.3914 | 101 | A | 0.0101 | 21 | A | 0.0021 | 15 | A | 0.0015
| 2.5 | keV | 1.8382e-05 | 0.3915 | 4.215 | 4.6065 | 106 | A | 0.0106 | 22 | A | 0.0022 | 15 | A | 0.0015
| 2.75 | keV | 2.0221e-05 | 0.4106 | 4.397 | 4.8076 | 111 | A | 0.0111 | 22 | A | 0.0022 | 16 | A | 0.0016
| 3 | keV | 2.2059e-05 | 0.4289 | 4.567 | 4.9959 | 116 | A | 0.0116 | 23 | A | 0.0023 | 17 | A | 0.0017
| 3.25 | keV | 2.3897e-05 | 0.4464 | 4.727 | 5.1734 | 120 | A | 0.012 | 24 | A | 0.0024 | 17 | A | 0.0017
| 3.5 | keV | 2.5735e-05 | 0.4633 | 4.879 | 5.3423 | 125 | A | 0.0125 | 25 | A | 0.0025 | 18 | A | 0.0018
| 3.75 | keV | 2.7574e-05 | 0.4795 | 5.022 | 5.5015 | 129 | A | 0.0129 | 25 | A | 0.0025 | 18 | A | 0.0018
| 4 | keV | 2.9412e-05 | 0.4952 | 5.158 | 5.6532 | 133 | A | 0.0133 | 26 | A | 0.0026 | 19 | A | 0.0019
| 4.5 | keV | 3.3088e-05 | 0.5253 | 5.412 | 5.9373 | 141 | A | 0.0141 | 27 | A | 0.0027 | 20 | A | 0.002
| 5 | keV | 3.6765e-05 | 0.5537 | 5.645 | 6.1987 | 148 | A | 0.0148 | 29 | A | 0.0029 | 21 | A | 0.0021
| 5.5 | keV | 4.0441e-05 | 0.5807 | 5.86 | 6.4407 | 155 | A | 0.0155 | 30 | A | 0.003 | 22 | A | 0.0022
| 6 | keV | 4.4118e-05 | 0.6065 | 6.059 | 6.6655 | 162 | A | 0.0162 | 31 | A | 0.0031 | 23 | A | 0.0023
| 6.5 | keV | 4.7794e-05 | 0.6313 | 6.245 | 6.8763 | 169 | A | 0.0169 | 32 | A | 0.0032 | 24 | A | 0.0024
| 7 | keV | 5.1471e-05 | 0.6551 | 6.42 | 7.0751 | 176 | A | 0.0176 | 33 | A | 0.0033 | 25 | A | 0.0025
| 8 | keV | 5.8824e-05 | 0.7004 | 6.738 | 7.4384 | 188 | A | 0.0188 | 35 | A | 0.0035 | 26 | A | 0.0026
| 9 | keV | 6.6176e-05 | 0.7429 | 7.024 | 7.7669 | 200 | A | 0.02 | 37 | A | 0.0037 | 28 | A | 0.0028
| 10 | keV | 7.3529e-05 | 0.7831 | 7.282 | 8.0651 | 212 | A | 0.0212 | 39 | A | 0.0039 | 29 | A | 0.0029
| 11 | keV | 8.0882e-05 | 0.8213 | 7.517 | 8.3383 | 223 | A | 0.0223 | 40 | A | 0.004 | 31 | A | 0.0031
| 12 | keV | 8.8235e-05 | 0.8578 | 7.733 | 8.5908 | 234 | A | 0.0234 | 42 | A | 0.0042 | 32 | A | 0.0032
| 13 | keV | 9.5588e-05 | 0.8928 | 7.933 | 8.8258 | 245 | A | 0.0245 | 44 | A | 0.0044 | 33 | A | 0.0033
| 14 | keV | 0.00010294 | 0.9265 | 8.118 | 9.0445 | 255 | A | 0.0255 | 45 | A | 0.0045 | 35 | A | 0.0035
| 15 | keV | 0.00011029 | 0.959 | 8.29 | 9.249 | 265 | A | 0.0265 | 47 | A | 0.0047 | 36 | A | 0.0036
| 16 | keV | 0.00011765 | 0.9905 | 8.451 | 9.4415 | 275 | A | 0.0275 | 48 | A | 0.0048 | 37 | A | 0.0037
| 17 | keV | 0.000125 | 1.021 | 8.602 | 9.623 | 285 | A | 0.0285 | 49 | A | 0.0049 | 39 | A | 0.0039
| 18 | keV | 0.00013235 | 1.051 | 8.744 | 9.795 | 294 | A | 0.0294 | 51 | A | 0.0051 | 40 | A | 0.004
| 20 | keV | 0.00014706 | 1.107 | 9.005 | 10.112 | 313 | A | 0.0313 | 53 | A | 0.0053 | 42 | A | 0.0042
| 22.5 | keV | 0.00016544 | 1.175 | 9.293 | 10.468 | 335 | A | 0.0335 | 56 | A | 0.0056 | 45 | A | 0.0045
| 25 | keV | 0.00018382 | 1.238 | 9.548 | 10.786 | 357 | A | 0.0357 | 59 | A | 0.0059 | 48 | A | 0.0048
| 27.5 | keV | 0.00020221 | 1.299 | 9.774 | 11.073 | 378 | A | 0.0378 | 62 | A | 0.0062 | 50 | A | 0.005
| 30 | keV | 0.00022059 | 1.356 | 9.978 | 11.334 | 399 | A | 0.0399 | 65 | A | 0.0065 | 53 | A | 0.0053
| 32.5 | keV | 0.00023897 | 1.412 | 10.16 | 11.572 | 419 | A | 0.0419 | 68 | A | 0.0068 | 55 | A | 0.0055
| 35 | keV | 0.00025735 | 1.465 | 10.33 | 11.795 | 439 | A | 0.0439 | 70 | A | 0.007 | 57 | A | 0.0057
| 37.5 | keV | 0.00027574 | 1.516 | 10.48 | 11.996 | 459 | A | 0.0459 | 73 | A | 0.0073 | 60 | A | 0.006
| 40 | keV | 0.00029412 | 1.566 | 10.62 | 12.186 | 478 | A | 0.0478 | 75 | A | 0.0075 | 62 | A | 0.0062
| 45 | keV | 0.00033088 | 1.661 | 10.86 | 12.521 | 516 | A | 0.0516 | 80 | A | 0.008 | 66 | A | 0.0066
| 50 | keV | 0.00036765 | 1.751 | 11.07 | 12.821 | 552 | A | 0.0552 | 84 | A | 0.0084 | 71 | A | 0.0071
| 55 | keV | 0.00040441 | 1.836 | 11.25 | 13.086 | 588 | A | 0.0588 | 89 | A | 0.0089 | 75 | A | 0.0075
| 60 | keV | 0.00044118 | 1.918 | 11.41 | 13.328 | 624 | A | 0.0624 | 93 | A | 0.0093 | 79 | A | 0.0079
| 65 | keV | 0.00047794 | 1.996 | 11.55 | 13.546 | 658 | A | 0.0658 | 97 | A | 0.0097 | 83 | A | 0.0083
| 70 | keV | 0.00051471 | 2.072 | 11.67 | 13.742 | 693 | A | 0.0693 | 101 | A | 0.0101 | 87 | A | 0.0087
| 80 | keV | 0.00058824 | 2.215 | 11.86 | 14.075 | 760 | A | 0.076 | 110 | A | 0.011 | 94 | A | 0.0094
| 90 | keV | 0.00066176 | 2.349 | 12.01 | 14.359 | 826 | A | 0.0826 | 117 | A | 0.0117 | 101 | A | 0.0101
| 100 | keV | 0.00073529 | 2.476 | 12.13 | 14.606 | 891 | A | 0.0891 | 125 | A | 0.0125 | 108 | A | 0.0108
| 110 | keV | 0.00080882 | 2.597 | 12.23 | 14.827 | 954 | A | 0.0954 | 132 | A | 0.0132 | 115 | A | 0.0115
| 120 | keV | 0.00088235 | 2.713 | 12.3 | 15.013 | 1017 | A | 0.1017 | 139 | A | 0.0139 | 122 | A | 0.0122
| 130 | keV | 0.00095588 | 2.823 | 12.35 | 15.173 | 1080 | A | 0.108 | 146 | A | 0.0146 | 128 | A | 0.0128
| 140 | keV | 0.0010294 | 2.93 | 12.39 | 15.32 | 1141 | A | 0.1141 | 153 | A | 0.0153 | 135 | A | 0.0135
| 150 | keV | 0.0011029 | 3.033 | 12.41 | 15.443 | 1203 | A | 0.1203 | 160 | A | 0.016 | 141 | A | 0.0141
| 160 | keV | 0.0011765 | 3.132 | 12.43 | 15.562 | 1263 | A | 0.1263 | 166 | A | 0.0166 | 147 | A | 0.0147
| 170 | keV | 0.00125 | 3.229 | 12.43 | 15.659 | 1324 | A | 0.1324 | 172 | A | 0.0172 | 154 | A | 0.0154
| 180 | keV | 0.0013235 | 3.322 | 12.43 | 15.752 | 1384 | A | 0.1384 | 179 | A | 0.0179 | 160 | A | 0.016
| 200 | keV | 0.0014706 | 3.502 | 12.42 | 15.922 | 1503 | A | 0.1503 | 191 | A | 0.0191 | 171 | A | 0.0171
| 225 | keV | 0.0016544 | 3.715 | 12.37 | 16.085 | 1651 | A | 0.1651 | 207 | A | 0.0207 | 186 | A | 0.0186
| 250 | keV | 0.0018382 | 3.916 | 12.3 | 16.216 | 1797 | A | 0.1797 | 222 | A | 0.0222 | 200 | A | 0.02
| 275 | keV | 0.0020221 | 4.088 | 12.22 | 16.308 | 1942 | A | 0.1942 | 237 | A | 0.0237 | 214 | A | 0.0214
| 300 | keV | 0.0022059 | 4.132 | 12.13 | 16.262 | 2088 | A | 0.2088 | 251 | A | 0.0251 | 228 | A | 0.0228
| 325 | keV | 0.0023897 | 4.197 | 12.03 | 16.227 | 2234 | A | 0.2234 | 265 | A | 0.0265 | 241 | A | 0.0241
| 350 | keV | 0.0025735 | 4.275 | 11.92 | 16.195 | 2380 | A | 0.238 | 279 | A | 0.0279 | 255 | A | 0.0255
| 375 | keV | 0.0027574 | 4.359 | 11.82 | 16.179 | 2527 | A | 0.2527 | 293 | A | 0.0293 | 268 | A | 0.0268
| 400 | keV | 0.0029412 | 4.446 | 11.71 | 16.156 | 2674 | A | 0.2674 | 307 | A | 0.0307 | 281 | A | 0.0281
| 450 | keV | 0.0033088 | 4.623 | 11.48 | 16.103 | 2968 | A | 0.2968 | 335 | A | 0.0335 | 307 | A | 0.0307
| 500 | keV | 0.0036765 | 4.796 | 11.26 | 16.056 | 3264 | A | 0.3264 | 363 | A | 0.0363 | 333 | A | 0.0333
| 550 | keV | 0.0040441 | 4.963 | 11.05 | 16.013 | 3561 | A | 0.3561 | 389 | A | 0.0389 | 359 | A | 0.0359
| 600 | keV | 0.0044118 | 5.124 | 10.84 | 15.964 | 3859 | A | 0.3859 | 416 | A | 0.0416 | 384 | A | 0.0384
| 650 | keV | 0.0047794 | 5.28 | 10.63 | 15.91 | 4158 | A | 0.4158 | 441 | A | 0.0441 | 409 | A | 0.0409
| 700 | keV | 0.0051471 | 5.431 | 10.43 | 15.861 | 4459 | A | 0.4459 | 467 | A | 0.0467 | 434 | A | 0.0434
| 800 | keV | 0.0058824 | 5.72 | 10.06 | 15.78 | 5063 | A | 0.5063 | 519 | A | 0.0519 | 484 | A | 0.0484
| 900 | keV | 0.0066176 | 5.998 | 9.707 | 15.705 | 5670 | A | 0.567 | 569 | A | 0.0569 | 532 | A | 0.0532
| 1 | MeV | 0.0073529 | 6.266 | 9.383 | 15.649 | 6280 | A | 0.628 | 618 | A | 0.0618 | 581 | A | 0.0581
| 1.1 | MeV | 0.0080882 | 6.525 | 9.082 | 15.607 | 6893 | A | 0.6893 | 665 | A | 0.0665 | 628 | A | 0.0628
| 1.2 | MeV | 0.0088235 | 6.775 | 8.803 | 15.578 | 7508 | A | 0.7508 | 710 | A | 0.071 | 675 | A | 0.0675
| 1.3 | MeV | 0.0095588 | 7.016 | 8.543 | 15.559 | 8124 | A | 0.8124 | 754 | A | 0.0754 | 722 | A | 0.0722
| 1.4 | MeV | 0.010294 | 7.25 | 8.3 | 15.55 | 8741 | A | 0.8741 | 797 | A | 0.0797 | 768 | A | 0.0768
| 1.5 | MeV | 0.011029 | 7.475 | 8.073 | 15.548 | 9358 | A | 0.9358 | 839 | A | 0.0839 | 813 | A | 0.0813
| 1.6 | MeV | 0.011765 | 7.692 | 7.86 | 15.552 | 9976 | A | 0.9976 | 879 | A | 0.0879 | 858 | A | 0.0858
| 1.7 | MeV | 0.0125 | 7.903 | 7.66 | 15.563 | 1.06 | um | 1.06 | 918 | A | 0.0918 | 902 | A | 0.0902
| 1.8 | MeV | 0.013235 | 8.107 | 7.472 | 15.579 | 1.12 | um | 1.12 | 957 | A | 0.0957 | 946 | A | 0.0946
| 2 | MeV | 0.014706 | 8.5 | 7.126 | 15.626 | 1.24 | um | 1.24 | 1038 | A | 0.1038 | 1031 | A | 0.1031
| 2.25 | MeV | 0.016544 | 8.97 | 6.744 | 15.714 | 1.4 | um | 1.4 | 1136 | A | 0.1136 | 1135 | A | 0.1135
| 2.5 | MeV | 0.018382 | 9.421 | 6.407 | 15.828 | 1.55 | um | 1.55 | 1229 | A | 0.1229 | 1236 | A | 0.1236
| 2.75 | MeV | 0.020221 | 9.858 | 6.107 | 15.965 | 1.7 | um | 1.7 | 1315 | A | 0.1315 | 1334 | A | 0.1334
| 3 | MeV | 0.022059 | 10.28 | 5.839 | 16.119 | 1.85 | um | 1.85 | 1396 | A | 0.1396 | 1429 | A | 0.1429
| 3.25 | MeV | 0.023897 | 10.69 | 5.597 | 16.287 | 2 | um | 2 | 1473 | A | 0.1473 | 1520 | A | 0.152
| 3.5 | MeV | 0.025735 | 11.09 | 5.378 | 16.468 | 2.15 | um | 2.15 | 1545 | A | 0.1545 | 1608 | A | 0.1608
| 3.75 | MeV | 0.027574 | 11.48 | 5.178 | 16.658 | 2.3 | um | 2.3 | 1613 | A | 0.1613 | 1694 | A | 0.1694
| 4 | MeV | 0.029412 | 11.85 | 4.994 | 16.844 | 2.44 | um | 2.44 | 1679 | A | 0.1679 | 1777 | A | 0.1777
| 4.5 | MeV | 0.033088 | 12.57 | 4.67 | 17.24 | 2.72 | um | 2.72 | 1821 | A | 0.1821 | 1935 | A | 0.1935
| 5 | MeV | 0.036765 | 13.25 | 4.39 | 17.64 | 3 | um | 3 | 1950 | A | 0.195 | 2083 | A | 0.2083
| 5.5 | MeV | 0.040441 | 13.9 | 4.147 | 18.047 | 3.27 | um | 3.27 | 2066 | A | 0.2066 | 2223 | A | 0.2223
| 6 | MeV | 0.044118 | 14.54 | 3.934 | 18.474 | 3.54 | um | 3.54 | 2173 | A | 0.2173 | 2355 | A | 0.2355
| 6.5 | MeV | 0.047794 | 15.15 | 3.744 | 18.894 | 3.8 | um | 3.8 | 2270 | A | 0.227 | 2480 | A | 0.248
| 7 | MeV | 0.051471 | 15.75 | 3.574 | 19.324 | 4.05 | um | 4.05 | 2361 | A | 0.2361 | 2598 | A | 0.2598
| 8 | MeV | 0.058824 | 16.95 | 3.282 | 20.232 | 4.54 | um | 4.54 | 2569 | A | 0.2569 | 2815 | A | 0.2815
| 9 | MeV | 0.066176 | 18.13 | 3.04 | 21.17 | 5.01 | um | 5.01 | 2746 | A | 0.2746 | 3011 | A | 0.3011
| 10 | MeV | 0.073529 | 19.33 | 2.836 | 22.166 | 5.46 | um | 5.46 | 2900 | A | 0.29 | 3189 | A | 0.3189
| 11 | MeV | 0.080882 | 20.54 | 2.66 | 23.2 | 5.89 | um | 5.89 | 3034 | A | 0.3034 | 3350 | A | 0.335
| 12 | MeV | 0.088235 | 21.77 | 2.508 | 24.278 | 6.3 | um | 6.3 | 3152 | A | 0.3152 | 3496 | A | 0.3496
| 13 | MeV | 0.095588 | 23.02 | 2.374 | 25.394 | 6.69 | um | 6.69 | 3256 | A | 0.3256 | 3629 | A | 0.3629
| 14 | MeV | 0.10294 | 24.28 | 2.255 | 26.535 | 7.06 | um | 7.06 | 3349 | A | 0.3349 | 3751 | A | 0.3751
| 15 | MeV | 0.11029 | 25.56 | 2.149 | 27.709 | 7.42 | um | 7.42 | 3432 | A | 0.3432 | 3863 | A | 0.3863
| 16 | MeV | 0.11765 | 26.85 | 2.054 | 28.904 | 7.77 | um | 7.77 | 3507 | A | 0.3507 | 3965 | A | 0.3965
| 17 | MeV | 0.125 | 28.15 | 1.967 | 30.117 | 8.1 | um | 8.1 | 3574 | A | 0.3574 | 4060 | A | 0.406
| 18 | MeV | 0.13235 | 29.44 | 1.889 | 31.329 | 8.41 | um | 8.41 | 3635 | A | 0.3635 | 4147 | A | 0.4147
| 20 | MeV | 0.14706 | 32.03 | 1.751 | 33.781 | 9.01 | um | 9.01 | 3789 | A | 0.3789 | 4302 | A | 0.4302
| 22.5 | MeV | 0.16544 | 35.22 | 1.607 | 36.827 | 9.7 | um | 9.7 | 3970 | A | 0.397 | 4467 | A | 0.4467
| 25 | MeV | 0.18382 | 38.33 | 1.488 | 39.818 | 10.34 | um | 10.34 | 4117 | A | 0.4117 | 4607 | A | 0.4607
| 27.5 | MeV | 0.20221 | 41.33 | 1.387 | 42.717 | 10.93 | um | 10.93 | 4239 | A | 0.4239 | 4727 | A | 0.4727
| 30 | MeV | 0.22059 | 44.2 | 1.299 | 45.499 | 11.48 | um | 11.48 | 4343 | A | 0.4343 | 4831 | A | 0.4831
| 32.5 | MeV | 0.23897 | 46.95 | 1.224 | 48.174 | 12 | um | 12 | 4433 | A | 0.4433 | 4923 | A | 0.4923
| 35 | MeV | 0.25735 | 49.57 | 1.157 | 50.727 | 12.5 | um | 12.5 | 4511 | A | 0.4511 | 5004 | A | 0.5004
| 37.5 | MeV | 0.27574 | 52.07 | 1.098 | 53.168 | 12.97 | um | 12.97 | 4581 | A | 0.4581 | 5077 | A | 0.5077
| 40 | MeV | 0.29412 | 54.45 | 1.045 | 55.495 | 13.42 | um | 13.42 | 4643 | A | 0.4643 | 5143 | A | 0.5143
| 45 | MeV | 0.33088 | 58.86 | 0.9549 | 59.8149 | 14.26 | um | 14.26 | 4826 | A | 0.4826 | 5257 | A | 0.5257
| 50 | MeV | 0.36765 | 62.86 | 0.8801 | 63.7401 | 15.05 | um | 15.05 | 4979 | A | 0.4979 | 5353 | A | 0.5353
| 55 | MeV | 0.40441 | 66.47 | 0.8172 | 67.2872 | 15.8 | um | 15.8 | 5110 | A | 0.511 | 5436 | A | 0.5436
| 60 | MeV | 0.44118 | 69.73 | 0.7634 | 70.4934 | 16.51 | um | 16.51 | 5225 | A | 0.5225 | 5509 | A | 0.5509
| 65 | MeV | 0.47794 | 72.67 | 0.7169 | 73.3869 | 17.19 | um | 17.19 | 5327 | A | 0.5327 | 5573 | A | 0.5573
| 70 | MeV | 0.51471 | 75.31 | 0.6761 | 75.9861 | 17.84 | um | 17.84 | 5420 | A | 0.542 | 5631 | A | 0.5631
| 80 | MeV | 0.58824 | 79.8 | 0.6081 | 80.4081 | 19.09 | um | 19.09 | 5723 | A | 0.5723 | 5732 | A | 0.5732
| 90 | MeV | 0.66176 | 83.4 | 0.5535 | 83.9535 | 20.28 | um | 20.28 | 5982 | A | 0.5982 | 5818 | A | 0.5818
| 100 | MeV | 0.73529 | 86.28 | 0.5085 | 86.7885 | 21.42 | um | 21.42 | 6212 | A | 0.6212 | 5893 | A | 0.5893
| 110 | MeV | 0.80882 | 88.59 | 0.4709 | 89.0609 | 22.53 | um | 22.53 | 6420 | A | 0.642 | 5959 | A | 0.5959
| 120 | MeV | 0.88235 | 90.44 | 0.4388 | 90.8788 | 23.62 | um | 23.62 | 6612 | A | 0.6612 | 6020 | A | 0.602
| 130 | MeV | 0.95588 | 91.94 | 0.4111 | 92.3511 | 24.68 | um | 24.68 | 6792 | A | 0.6792 | 6075 | A | 0.6075
| 140 | MeV | 1.0294 | 93.15 | 0.387 | 93.537 | 25.74 | um | 25.74 | 6961 | A | 0.6961 | 6126 | A | 0.6126
| 150 | MeV | 1.1029 | 94.12 | 0.3657 | 94.4857 | 26.78 | um | 26.78 | 7123 | A | 0.7123 | 6174 | A | 0.6174
| 160 | MeV | 1.1765 | 94.92 | 0.3469 | 95.2669 | 27.81 | um | 27.81 | 7278 | A | 0.7278 | 6219 | A | 0.6219
| 170 | MeV | 1.25 | 95.55 | 0.33 | 95.88 | 28.83 | um | 28.83 | 7427 | A | 0.7427 | 6262 | A | 0.6262
| 180 | MeV | 1.3235 | 96.06 | 0.3148 | 96.3748 | 29.84 | um | 29.84 | 7571 | A | 0.7571 | 6302 | A | 0.6302
| 200 | MeV | 1.4706 | 96.79 | 0.2885 | 97.0785 | 31.87 | um | 31.87 | 8103 | A | 0.8103 | 6378 | A | 0.6378
| 225 | MeV | 1.6544 | 97.28 | 0.2616 | 97.5416 | 34.38 | um | 34.38 | 8859 | A | 0.8859 | 6466 | A | 0.6466
| 250 | MeV | 1.8382 | 97.45 | 0.2396 | 97.6896 | 36.88 | um | 36.88 | 9550 | A | 0.955 | 6548 | A | 0.6548
| 275 | MeV | 2.0221 | 97.62 | 0.2213 | 97.8413 | 39.38 | um | 39.38 | 1.02 | um | 1.02 | 6624 | A | 0.6624
| 300 | MeV | 2.2059 | 98.77 | 0.2057 | 98.9757 | 41.86 | um | 41.86 | 1.08 | um | 1.08 | 6697 | A | 0.6697
| 325 | MeV | 2.3897 | 99 | 0.1923 | 99.1923 | 44.33 | um | 44.33 | 1.13 | um | 1.13 | 6765 | A | 0.6765
| 350 | MeV | 2.5735 | 98.66 | 0.1806 | 98.8406 | 46.79 | um | 46.79 | 1.19 | um | 1.19 | 6832 | A | 0.6832
| 375 | MeV | 2.7574 | 98.28 | 0.1704 | 98.4504 | 49.27 | um | 49.27 | 1.24 | um | 1.24 | 6895 | A | 0.6895
| 400 | MeV | 2.9412 | 97.86 | 0.1613 | 98.0213 | 51.76 | um | 51.76 | 1.29 | um | 1.29 | 6958 | A | 0.6958
| 450 | MeV | 3.3088 | 96.97 | 0.146 | 97.116 | 56.77 | um | 56.77 | 1.47 | um | 1.47 | 7078 | A | 0.7078
| 500 | MeV | 3.6765 | 96 | 0.1335 | 96.1335 | 61.83 | um | 61.83 | 1.64 | um | 1.64 | 7194 | A | 0.7194
| 550 | MeV | 4.0441 | 94.98 | 0.123 | 95.103 | 66.94 | um | 66.94 | 1.79 | um | 1.79 | 7307 | A | 0.7307
| 600 | MeV | 4.4118 | 93.93 | 0.1142 | 94.0442 | 72.11 | um | 72.11 | 1.93 | um | 1.93 | 7419 | A | 0.7419
| 650 | MeV | 4.7794 | 92.85 | 0.1066 | 92.9566 | 77.34 | um | 77.34 | 2.07 | um | 2.07 | 7528 | A | 0.7528
| 700 | MeV | 5.1471 | 91.75 | 0.1001 | 91.8501 | 82.63 | um | 82.63 | 2.2 | um | 2.2 | 7636 | A | 0.7636
| 800 | MeV | 5.8824 | 89.52 | 0.0892 | 89.6092 | 93.4 | um | 93.4 | 2.68 | um | 2.68 | 7852 | A | 0.7852
| 900 | MeV | 6.6176 | 87.28 | 0.08057 | 87.3606 | 104.45 | um | 104.45 | 3.1 | um | 3.1 | 8067 | A | 0.8067
| 1 | GeV | 7.3529 | 85.07 | 0.07355 | 85.1435 | 115.79 | um | 115.79 | 3.49 | um | 3.49 | 8283 | A | 0.8283
| 1.1 | GeV | 8.0882 | 82.9 | 0.06772 | 82.9677 | 127.42 | um | 127.42 | 3.86 | um | 3.86 | 8501 | A | 0.8501
| 1.2 | GeV | 8.8235 | 80.78 | 0.06278 | 80.8428 | 139.36 | um | 139.36 | 4.22 | um | 4.22 | 8723 | A | 0.8723
| 1.3 | GeV | 9.5588 | 78.73 | 0.05856 | 78.7886 | 151.61 | um | 151.61 | 4.56 | um | 4.56 | 8949 | A | 0.8949
| 1.4 | GeV | 10.2941 | 76.75 | 0.0549 | 76.8049 | 164.18 | um | 164.18 | 4.89 | um | 4.89 | 9180 | A | 0.918
| 1.5 | GeV | 11.0294 | 74.84 | 0.05169 | 74.8917 | 177.07 | um | 177.07 | 5.22 | um | 5.22 | 9415 | A | 0.9415
| 1.6 | GeV | 11.7647 | 73.01 | 0.04885 | 73.0589 | 190.29 | um | 190.29 | 5.55 | um | 5.55 | 9656 | A | 0.9656
| 1.7 | GeV | 12.5 | 71.24 | 0.04633 | 71.2863 | 203.83 | um | 203.83 | 5.87 | um | 5.87 | 9902 | A | 0.9902
| 1.8 | GeV | 13.2353 | 69.55 | 0.04407 | 69.5941 | 217.71 | um | 217.71 | 6.19 | um | 6.19 | 1.02 | um | 1.02
| 2 | GeV | 14.7059 | 66.37 | 0.04018 | 66.4102 | 246.48 | um | 246.48 | 7.41 | um | 7.41 | 1.07 | um | 1.07
| 2.25 | GeV | 16.5441 | 62.77 | 0.03622 | 62.8062 | 284.33 | um | 284.33 | 9.14 | um | 9.14 | 1.14 | um | 1.14
| 2.5 | GeV | 18.3824 | 59.52 | 0.03301 | 59.553 | 324.31 | um | 324.31 | 10.75 | um | 10.75 | 1.21 | um | 1.21
| 2.75 | GeV | 20.2206 | 56.59 | 0.03035 | 56.6204 | 366.41 | um | 366.41 | 12.29 | um | 12.29 | 1.29 | um | 1.29
| 3 | GeV | 22.0588 | 53.95 | 0.02811 | 53.9781 | 410.63 | um | 410.63 | 13.79 | um | 13.79 | 1.37 | um | 1.37
| 3.25 | GeV | 23.8971 | 51.54 | 0.02619 | 51.5662 | 456.96 | um | 456.96 | 15.27 | um | 15.27 | 1.45 | um | 1.45
| 3.5 | GeV | 25.7353 | 49.35 | 0.02452 | 49.3745 | 505.41 | um | 505.41 | 16.74 | um | 16.74 | 1.54 | um | 1.54
| 3.75 | GeV | 27.5735 | 47.34 | 0.02307 | 47.3631 | 555.97 | um | 555.97 | 18.2 | um | 18.2 | 1.63 | um | 1.63
| 4 | GeV | 29.4118 | 45.48 | 0.02178 | 45.5018 | 608.63 | um | 608.63 | 19.67 | um | 19.67 | 1.73 | um | 1.73
| 4.5 | GeV | 33.0882 | 42.28 | 0.01962 | 42.2996 | 720.09 | um | 720.09 | 25.21 | um | 25.21 | 1.94 | um | 1.94
| 5 | GeV | 36.7647 | 39.56 | 0.01786 | 39.5779 | 839.6 | um | 839.6 | 30.36 | um | 30.36 | 2.16 | um | 2.16
| 5.5 | GeV | 40.4412 | 37.2 | 0.01641 | 37.2164 | 967.01 | um | 967.01 | 35.3 | um | 35.3 | 2.39 | um | 2.39
| 6 | GeV | 44.1176 | 35.15 | 0.01518 | 35.1652 | 1.1 | mm | 1100 | 40.15 | um | 40.15 | 2.64 | um | 2.64
| 6.5 | GeV | 47.7941 | 33.34 | 0.01413 | 33.3541 | 1.24 | mm | 1240 | 44.95 | um | 44.95 | 2.91 | um | 2.91
| 7 | GeV | 51.4706 | 31.73 | 0.01323 | 31.7432 | 1.4 | mm | 1400 | 49.72 | um | 49.72 | 3.18 | um | 3.18
| 8 | GeV | 58.8235 | 29 | 0.01174 | 29.0117 | 1.72 | mm | 1720 | 67.47 | um | 67.47 | 3.77 | um | 3.77
| 9 | GeV | 66.1765 | 26.77 | 0.01056 | 26.7806 | 2.07 | mm | 2070 | 83.76 | um | 83.76 | 4.41 | um | 4.41
| 10 | GeV | 73.5294 | 24.91 | 0.009608 | 24.9196 | 2.45 | mm | 2450 | 99.42 | um | 99.42 | 5.09 | um | 5.09
| 11 | GeV | 80.8824 | 23.34 | 0.008819 | 23.3488 | 2.85 | mm | 2850 | 114.77 | um | 114.77 | 5.82 | um | 5.82
| 12 | GeV | 88.2353 | 22 | 0.008155 | 22.0082 | 3.28 | mm | 3280 | 129.99 | um | 129.99 | 6.58 | um | 6.58
| 13 | GeV | 95.5882 | 20.83 | 0.007588 | 20.8376 | 3.74 | mm | 3740 | 145.16 | um | 145.16 | 7.39 | um | 7.39
| 14 | GeV | 102.9412 | 19.81 | 0.007097 | 19.8171 | 4.22 | mm | 4220 | 160.33 | um | 160.33 | 8.23 | um | 8.23
| 15 | GeV | 110.2941 | 18.91 | 0.006669 | 18.9167 | 4.73 | mm | 4730 | 175.53 | um | 175.53 | 9.11 | um | 9.11
| 16 | GeV | 117.6471 | 18.11 | 0.006291 | 18.1163 | 5.26 | mm | 5260 | 190.78 | um | 190.78 | 10.03 | um | 10.03
| 17 | GeV | 125 | 17.39 | 0.005956 | 17.396 | 5.81 | mm | 5810 | 206.08 | um | 206.08 | 10.97 | um | 10.97
| 18 | GeV | 132.3529 | 16.74 | 0.005656 | 16.7457 | 6.38 | mm | 6380 | 221.44 | um | 221.44 | 11.95 | um | 11.95
| 20 | GeV | 147.0588 | 15.62 | 0.005142 | 15.6251 | 7.59 | mm | 7590 | 279.8 | um | 279.8 | 14 | um | 14
| 22.5 | GeV | 165.4412 | 14.48 | 0.004621 | 14.4846 | 9.21 | mm | 9210 | 362.12 | um | 362.12 | 16.72 | um | 16.72
| 25 | GeV | 183.8235 | 13.54 | 0.0042 | 13.5442 | 10.96 | mm | 10960 | 438.32 | um | 438.32 | 19.61 | um | 19.61
| 27.5 | GeV | 202.2059 | 12.75 | 0.003852 | 12.7539 | 12.82 | mm | 12820 | 511.23 | um | 511.23 | 22.65 | um | 22.65
| 30 | GeV | 220.5882 | 12.09 | 0.003559 | 12.0936 | 14.79 | mm | 14790 | 582.1 | um | 582.1 | 25.83 | um | 25.83
| 32.5 | GeV | 238.9706 | 11.53 | 0.00331 | 11.5333 | 16.86 | mm | 16860 | 651.56 | um | 651.56 | 29.14 | um | 29.14
| 35 | GeV | 257.3529 | 11.04 | 0.003094 | 11.0431 | 19.02 | mm | 19020 | 719.98 | um | 719.98 | 32.56 | um | 32.56
| 37.5 | GeV | 275.7353 | 10.62 | 0.002906 | 10.6229 | 21.28 | mm | 21280 | 787.57 | um | 787.57 | 36.09 | um | 36.09
| 40 | GeV | 294.1176 | 10.25 | 0.00274 | 10.2527 | 23.62 | mm | 23620 | 854.45 | um | 854.45 | 39.72 | um | 39.72
| 45 | GeV | 330.8824 | 9.621 | 0.002461 | 9.6235 | 28.54 | mm | 28540 | 1.1 | mm | 1100 | 47.25 | um | 47.25
| 50 | GeV | 367.6471 | 9.119 | 0.002235 | 9.1212 | 33.76 | mm | 33760 | 1.33 | mm | 1330 | 55.08 | um | 55.08
| 55 | GeV | 404.4118 | 8.707 | 0.002049 | 8.709 | 39.25 | mm | 39250 | 1.54 | mm | 1540 | 63.16 | um | 63.16
| 60 | GeV | 441.1765 | 8.365 | 0.001892 | 8.3669 | 44.98 | mm | 44980 | 1.74 | mm | 1740 | 71.46 | um | 71.46
| 65 | GeV | 477.9412 | 8.076 | 0.001759 | 8.0778 | 50.92 | mm | 50920 | 1.93 | mm | 1930 | 79.93 | um | 79.93
| 70 | GeV | 514.7059 | 7.83 | 0.001643 | 7.8316 | 57.07 | mm | 57070 | 2.12 | mm | 2120 | 88.55 | um | 88.55
| 80 | GeV | 588.2353 | 7.434 | 0.001454 | 7.4355 | 69.88 | mm | 69880 | 2.79 | mm | 2790 | 106.12 | um | 106.12
| 90 | GeV | 661.7647 | 7.131 | 0.001305 | 7.1323 | 83.31 | mm | 83310 | 3.37 | mm | 3370 | 124 | um | 124
| 100 | GeV | 735.2941 | 6.894 | 0.001185 | 6.8952 | 97.25 | mm | 97250 | 3.91 | mm | 3910 | 142.04 | um | 142.04
| 110 | GeV | 808.8235 | 6.706 | 0.001086 | 6.7071 | 111.63 | mm | 111630 | 4.4 | mm | 4400 | 160.15 | um | 160.15
| 120 | GeV | 882.3529 | 6.553 | 0.001002 | 6.554 | 126.38 | mm | 126380 | 4.87 | mm | 4870 | 178.26 | um | 178.26
| 130 | GeV | 955.8824 | 6.427 | 0.0009311 | 6.4279 | 141.44 | mm | 141440 | 5.32 | mm | 5320 | 196.3 | um | 196.3
228 | 136 | GeV | 1000 | 6.365 | 0.0008933 | 6.3659 | 150.61 | mm | 150610 | 5.47 | mm | 5470 | 207.07 | um | 207.07