## srim22Na_Si
1 | 2 | 3 | 4 | 5 | 6 | 7 | 8 | 9 | 10 | 11 | 12 | 13 | 14 | 15 | 16
2 | "SRIMfit"data table | [9 empty] | please fill in |  | from SRIM output
3 | SRIM ver= | SRIM-2013.00 |  | Gas? |  | == Target Composition == |  |  |  |  | please change in |  | for appropriate value/formula
4 | Ion Z= | 10 |  |  | Atom | Atom | Atomic | Mass |  | Multiply Stopping by ; for Stopping Units
5 | Ion A= | 22 | amu |  | Name | Numb | [%] | [%] | unitID | Cnv. Factor |  |  |  | ThisWSname | srim22Na_Si
6 | Target= | Si | short name |  | Si | 14 | 100 | 100 | 1 | 23.211 | eV / Angstrom |  |  | Corded | Ayoshida.RIKEN 2017.11
7 |  | Silicon | [6 empty] | 2 | 232.11 | keV / micron
8 | Trg.Dens= | 2.3212 | g/cm3 | [5 empty] | 3 | 232.11 | MeV / mm
9 |  | 4.977e+22 | atoms/cm3 | [5 empty] | 4 | 1 | keV / (ug/cm2)
10 | BraggCrct= | 0% | [6 empty] | 5 | 1 | MeV / (mg/cm2)
11 |  | row# | SRIM E range | [5 empty] | 6 | 1000 | keV / (mg/cm2)
12 | Emin= | 20 | 0.22 | 10eV/A |  |  |  |  | 7 | 46.637 | eV / (1E15 atoms/cm2)
13 | Emax= | 228 | 22000000 | 1GeV/A |  |  |  |  | 8 | 0.26721 | L.S.S. reduced unit
14 | if Gas; Ptbl = |  | Pa |  |  |  | 100 | 100 | 0 | == 5 : MeV/(mg/cm2)
15 | if Gas; Ttbl = |  | degC
16 |  |  |  |  | SRIM Stopping Power Unit = [MeV/(mg/cm2)]
17 | Ion |  |  | dE/dx Elec | dE/dx Nucl | dE/dx tot | Projected |  |  | Longitudinal |  |  | Lateral
18 | Energy |  | [MeV/u] | [MeV/(mg/cm2)] |  |  | Range |  | [um] | Straggling |  | [um] | Straggling |  | [um]
19
20 | 224.999 | eV | 1.0227e-05 | 0.04442 | 0.5013 | 0.54572 | 16 | A | 0.0016 | 12 | A | 0.0012 | 9 | A | 0.0009
| 249.999 | eV | 1.1364e-05 | 0.04683 | 0.5234 | 0.57023 | 17 | A | 0.0017 | 13 | A | 0.0013 | 9 | A | 0.0009
| 274.999 | eV | 1.25e-05 | 0.04911 | 0.5439 | 0.59301 | 18 | A | 0.0018 | 13 | A | 0.0013 | 10 | A | 0.001
| 299.999 | eV | 1.3636e-05 | 0.0513 | 0.5629 | 0.6142 | 19 | A | 0.0019 | 14 | A | 0.0014 | 10 | A | 0.001
| 324.999 | eV | 1.4773e-05 | 0.05339 | 0.5806 | 0.63399 | 20 | A | 0.002 | 15 | A | 0.0015 | 11 | A | 0.0011
| 349.999 | eV | 1.5909e-05 | 0.05541 | 0.5973 | 0.65271 | 20 | A | 0.002 | 15 | A | 0.0015 | 11 | A | 0.0011
| 374.999 | eV | 1.7045e-05 | 0.05735 | 0.613 | 0.67035 | 21 | A | 0.0021 | 16 | A | 0.0016 | 11 | A | 0.0011
| 399.999 | eV | 1.8182e-05 | 0.05923 | 0.6279 | 0.68713 | 22 | A | 0.0022 | 16 | A | 0.0016 | 12 | A | 0.0012
| 449.999 | eV | 2.0455e-05 | 0.06282 | 0.6553 | 0.71812 | 24 | A | 0.0024 | 17 | A | 0.0017 | 12 | A | 0.0012
| 499.999 | eV | 2.2727e-05 | 0.06622 | 0.6802 | 0.74642 | 25 | A | 0.0025 | 18 | A | 0.0018 | 13 | A | 0.0013
| 549.999 | eV | 2.5e-05 | 0.06945 | 0.7029 | 0.77235 | 27 | A | 0.0027 | 19 | A | 0.0019 | 14 | A | 0.0014
| 599.999 | eV | 2.7273e-05 | 0.07254 | 0.7238 | 0.79634 | 28 | A | 0.0028 | 20 | A | 0.002 | 14 | A | 0.0014
| 649.999 | eV | 2.9545e-05 | 0.07551 | 0.7432 | 0.81871 | 29 | A | 0.0029 | 21 | A | 0.0021 | 15 | A | 0.0015
| 699.999 | eV | 3.1818e-05 | 0.07836 | 0.7612 | 0.83956 | 31 | A | 0.0031 | 22 | A | 0.0022 | 16 | A | 0.0016
| 799.999 | eV | 3.6364e-05 | 0.08377 | 0.7937 | 0.87747 | 33 | A | 0.0033 | 23 | A | 0.0023 | 17 | A | 0.0017
| 899.999 | eV | 4.0909e-05 | 0.08885 | 0.8224 | 0.91125 | 36 | A | 0.0036 | 25 | A | 0.0025 | 18 | A | 0.0018
| 999.999 | eV | 4.5455e-05 | 0.09365 | 0.848 | 0.94165 | 39 | A | 0.0039 | 26 | A | 0.0026 | 19 | A | 0.0019
| 1.1 | keV | 5e-05 | 0.09822 | 0.871 | 0.96922 | 41 | A | 0.0041 | 28 | A | 0.0028 | 20 | A | 0.002
| 1.2 | keV | 5.4545e-05 | 0.1026 | 0.8919 | 0.9945 | 43 | A | 0.0043 | 29 | A | 0.0029 | 21 | A | 0.0021
| 1.3 | keV | 5.9091e-05 | 0.1068 | 0.9109 | 1.0177 | 46 | A | 0.0046 | 31 | A | 0.0031 | 22 | A | 0.0022
| 1.4 | keV | 6.3636e-05 | 0.1108 | 0.9284 | 1.0392 | 48 | A | 0.0048 | 32 | A | 0.0032 | 23 | A | 0.0023
| 1.5 | keV | 6.8182e-05 | 0.1147 | 0.9445 | 1.0592 | 50 | A | 0.005 | 33 | A | 0.0033 | 24 | A | 0.0024
| 1.6 | keV | 7.2727e-05 | 0.1185 | 0.9593 | 1.0778 | 53 | A | 0.0053 | 35 | A | 0.0035 | 25 | A | 0.0025
| 1.7 | keV | 7.7273e-05 | 0.1221 | 0.9731 | 1.0952 | 55 | A | 0.0055 | 36 | A | 0.0036 | 26 | A | 0.0026
| 1.8 | keV | 8.1818e-05 | 0.1256 | 0.986 | 1.1116 | 57 | A | 0.0057 | 37 | A | 0.0037 | 27 | A | 0.0027
| 2 | keV | 9.0909e-05 | 0.1324 | 1.009 | 1.1414 | 62 | A | 0.0062 | 40 | A | 0.004 | 29 | A | 0.0029
| 2.25 | keV | 0.00010227 | 0.1405 | 1.034 | 1.1745 | 67 | A | 0.0067 | 43 | A | 0.0043 | 31 | A | 0.0031
| 2.5 | keV | 0.00011364 | 0.1481 | 1.056 | 1.2041 | 72 | A | 0.0072 | 46 | A | 0.0046 | 33 | A | 0.0033
| 2.75 | keV | 0.000125 | 0.1553 | 1.074 | 1.2293 | 77 | A | 0.0077 | 48 | A | 0.0048 | 35 | A | 0.0035
| 3 | keV | 0.00013636 | 0.1622 | 1.091 | 1.2532 | 83 | A | 0.0083 | 51 | A | 0.0051 | 37 | A | 0.0037
| 3.25 | keV | 0.00014773 | 0.1688 | 1.105 | 1.2738 | 88 | A | 0.0088 | 54 | A | 0.0054 | 39 | A | 0.0039
| 3.5 | keV | 0.00015909 | 0.1752 | 1.118 | 1.2932 | 93 | A | 0.0093 | 57 | A | 0.0057 | 41 | A | 0.0041
| 3.75 | keV | 0.00017045 | 0.1814 | 1.129 | 1.3104 | 98 | A | 0.0098 | 59 | A | 0.0059 | 43 | A | 0.0043
| 4 | keV | 0.00018182 | 0.1873 | 1.139 | 1.3263 | 103 | A | 0.0103 | 62 | A | 0.0062 | 45 | A | 0.0045
| 4.5 | keV | 0.00020455 | 0.1987 | 1.156 | 1.3547 | 112 | A | 0.0112 | 67 | A | 0.0067 | 48 | A | 0.0048
| 5 | keV | 0.00022727 | 0.2094 | 1.169 | 1.3784 | 122 | A | 0.0122 | 72 | A | 0.0072 | 52 | A | 0.0052
| 5.5 | keV | 0.00025 | 0.2196 | 1.18 | 1.3996 | 132 | A | 0.0132 | 77 | A | 0.0077 | 55 | A | 0.0055
| 6 | keV | 0.00027273 | 0.2294 | 1.189 | 1.4184 | 141 | A | 0.0141 | 82 | A | 0.0082 | 59 | A | 0.0059
| 6.5 | keV | 0.00029545 | 0.2388 | 1.196 | 1.4348 | 151 | A | 0.0151 | 87 | A | 0.0087 | 62 | A | 0.0062
| 7 | keV | 0.00031818 | 0.2478 | 1.201 | 1.4488 | 160 | A | 0.016 | 91 | A | 0.0091 | 66 | A | 0.0066
| 8 | keV | 0.00036364 | 0.2649 | 1.208 | 1.4729 | 179 | A | 0.0179 | 101 | A | 0.0101 | 72 | A | 0.0072
| 9 | keV | 0.00040909 | 0.281 | 1.211 | 1.492 | 198 | A | 0.0198 | 110 | A | 0.011 | 79 | A | 0.0079
| 10 | keV | 0.00045455 | 0.2962 | 1.212 | 1.5082 | 217 | A | 0.0217 | 119 | A | 0.0119 | 85 | A | 0.0085
| 11 | keV | 0.0005 | 0.3106 | 1.211 | 1.5216 | 236 | A | 0.0236 | 128 | A | 0.0128 | 91 | A | 0.0091
| 12 | keV | 0.00054545 | 0.3244 | 1.208 | 1.5324 | 254 | A | 0.0254 | 137 | A | 0.0137 | 97 | A | 0.0097
| 13 | keV | 0.00059091 | 0.3377 | 1.204 | 1.5417 | 273 | A | 0.0273 | 145 | A | 0.0145 | 103 | A | 0.0103
| 14 | keV | 0.00063636 | 0.3504 | 1.2 | 1.5504 | 292 | A | 0.0292 | 154 | A | 0.0154 | 109 | A | 0.0109
| 15 | keV | 0.00068182 | 0.3627 | 1.194 | 1.5567 | 311 | A | 0.0311 | 163 | A | 0.0163 | 115 | A | 0.0115
| 16 | keV | 0.00072727 | 0.3746 | 1.188 | 1.5626 | 329 | A | 0.0329 | 171 | A | 0.0171 | 121 | A | 0.0121
| 17 | keV | 0.00077273 | 0.3861 | 1.181 | 1.5671 | 348 | A | 0.0348 | 180 | A | 0.018 | 127 | A | 0.0127
| 18 | keV | 0.00081818 | 0.3973 | 1.174 | 1.5713 | 367 | A | 0.0367 | 188 | A | 0.0188 | 133 | A | 0.0133
| 20 | keV | 0.00090909 | 0.4188 | 1.16 | 1.5788 | 405 | A | 0.0405 | 204 | A | 0.0204 | 144 | A | 0.0144
| 22.5 | keV | 0.0010227 | 0.4442 | 1.141 | 1.5852 | 453 | A | 0.0453 | 225 | A | 0.0225 | 159 | A | 0.0159
| 25 | keV | 0.0011364 | 0.4683 | 1.122 | 1.5903 | 501 | A | 0.0501 | 245 | A | 0.0245 | 173 | A | 0.0173
| 27.5 | keV | 0.00125 | 0.4911 | 1.102 | 1.5931 | 550 | A | 0.055 | 265 | A | 0.0265 | 187 | A | 0.0187
| 30 | keV | 0.0013636 | 0.513 | 1.083 | 1.596 | 598 | A | 0.0598 | 284 | A | 0.0284 | 201 | A | 0.0201
| 32.5 | keV | 0.0014773 | 0.5339 | 1.065 | 1.5989 | 648 | A | 0.0648 | 304 | A | 0.0304 | 215 | A | 0.0215
| 35 | keV | 0.0015909 | 0.5541 | 1.047 | 1.6011 | 697 | A | 0.0697 | 323 | A | 0.0323 | 229 | A | 0.0229
| 37.5 | keV | 0.0017045 | 0.5735 | 1.029 | 1.6025 | 746 | A | 0.0746 | 342 | A | 0.0342 | 243 | A | 0.0243
| 40 | keV | 0.0018182 | 0.5923 | 1.012 | 1.6043 | 796 | A | 0.0796 | 360 | A | 0.036 | 256 | A | 0.0256
| 45 | keV | 0.0020455 | 0.6383 | 0.979 | 1.6173 | 896 | A | 0.0896 | 397 | A | 0.0397 | 284 | A | 0.0284
| 50 | keV | 0.0022727 | 0.7112 | 0.9484 | 1.6596 | 996 | A | 0.0996 | 431 | A | 0.0431 | 311 | A | 0.0311
| 55 | keV | 0.0025 | 0.7673 | 0.9197 | 1.687 | 1093 | A | 0.1093 | 464 | A | 0.0464 | 339 | A | 0.0339
| 60 | keV | 0.0027273 | 0.8109 | 0.893 | 1.7039 | 1191 | A | 0.1191 | 495 | A | 0.0495 | 365 | A | 0.0365
| 65 | keV | 0.0029545 | 0.8457 | 0.8679 | 1.7136 | 1289 | A | 0.1289 | 526 | A | 0.0526 | 391 | A | 0.0391
| 70 | keV | 0.0031818 | 0.8744 | 0.8444 | 1.7188 | 1387 | A | 0.1387 | 556 | A | 0.0556 | 417 | A | 0.0417
| 80 | keV | 0.0036364 | 0.9216 | 0.8015 | 1.7231 | 1584 | A | 0.1584 | 615 | A | 0.0615 | 467 | A | 0.0467
| 90 | keV | 0.0040909 | 0.9624 | 0.7635 | 1.7259 | 1784 | A | 0.1784 | 672 | A | 0.0672 | 516 | A | 0.0516
| 100 | keV | 0.0045455 | 1.001 | 0.7294 | 1.7304 | 1986 | A | 0.1986 | 727 | A | 0.0727 | 564 | A | 0.0564
| 110 | keV | 0.005 | 1.039 | 0.6987 | 1.7377 | 2188 | A | 0.2188 | 781 | A | 0.0781 | 611 | A | 0.0611
| 120 | keV | 0.0054545 | 1.076 | 0.671 | 1.747 | 2392 | A | 0.2392 | 833 | A | 0.0833 | 658 | A | 0.0658
| 130 | keV | 0.0059091 | 1.114 | 0.6457 | 1.7597 | 2595 | A | 0.2595 | 882 | A | 0.0882 | 704 | A | 0.0704
| 140 | keV | 0.0063636 | 1.151 | 0.6226 | 1.7736 | 2799 | A | 0.2799 | 931 | A | 0.0931 | 749 | A | 0.0749
| 150 | keV | 0.0068182 | 1.189 | 0.6013 | 1.7903 | 3002 | A | 0.3002 | 977 | A | 0.0977 | 794 | A | 0.0794
| 160 | keV | 0.0072727 | 1.227 | 0.5817 | 1.8087 | 3204 | A | 0.3204 | 1022 | A | 0.1022 | 838 | A | 0.0838
| 170 | keV | 0.0077273 | 1.265 | 0.5635 | 1.8285 | 3405 | A | 0.3405 | 1065 | A | 0.1065 | 881 | A | 0.0881
| 180 | keV | 0.0081818 | 1.303 | 0.5466 | 1.8496 | 3605 | A | 0.3605 | 1106 | A | 0.1106 | 923 | A | 0.0923
| 200 | keV | 0.0090909 | 1.379 | 0.5162 | 1.8952 | 4000 | A | 0.4 | 1185 | A | 0.1185 | 1006 | A | 0.1006
| 225 | keV | 0.010227 | 1.476 | 0.4833 | 1.9593 | 4484 | A | 0.4484 | 1276 | A | 0.1276 | 1104 | A | 0.1104
| 250 | keV | 0.011364 | 1.574 | 0.4549 | 2.0289 | 4956 | A | 0.4956 | 1358 | A | 0.1358 | 1197 | A | 0.1197
| 275 | keV | 0.0125 | 1.672 | 0.4302 | 2.1022 | 5415 | A | 0.5415 | 1433 | A | 0.1433 | 1285 | A | 0.1285
| 300 | keV | 0.013636 | 1.771 | 0.4084 | 2.1794 | 5862 | A | 0.5862 | 1502 | A | 0.1502 | 1368 | A | 0.1368
| 325 | keV | 0.014773 | 1.869 | 0.389 | 2.258 | 6296 | A | 0.6296 | 1565 | A | 0.1565 | 1446 | A | 0.1446
| 350 | keV | 0.015909 | 1.968 | 0.3716 | 2.3396 | 6717 | A | 0.6717 | 1622 | A | 0.1622 | 1520 | A | 0.152
| 375 | keV | 0.017045 | 2.067 | 0.3559 | 2.4229 | 7125 | A | 0.7125 | 1675 | A | 0.1675 | 1590 | A | 0.159
| 400 | keV | 0.018182 | 2.165 | 0.3417 | 2.5067 | 7522 | A | 0.7522 | 1724 | A | 0.1724 | 1655 | A | 0.1655
| 450 | keV | 0.020455 | 2.36 | 0.3168 | 2.6768 | 8282 | A | 0.8282 | 1811 | A | 0.1811 | 1776 | A | 0.1776
| 500 | keV | 0.022727 | 2.554 | 0.2957 | 2.8497 | 9000 | A | 0.9 | 1887 | A | 0.1887 | 1884 | A | 0.1884
| 550 | keV | 0.025 | 2.744 | 0.2776 | 3.0216 | 9680 | A | 0.968 | 1952 | A | 0.1952 | 1981 | A | 0.1981
| 600 | keV | 0.027273 | 2.931 | 0.2619 | 3.1929 | 1.03 | um | 1.03 | 2009 | A | 0.2009 | 2068 | A | 0.2068
| 650 | keV | 0.029545 | 3.115 | 0.248 | 3.363 | 1.09 | um | 1.09 | 2059 | A | 0.2059 | 2148 | A | 0.2148
| 700 | keV | 0.031818 | 3.295 | 0.2357 | 3.5307 | 1.15 | um | 1.15 | 2103 | A | 0.2103 | 2220 | A | 0.222
| 800 | keV | 0.036364 | 3.644 | 0.2149 | 3.8589 | 1.26 | um | 1.26 | 2181 | A | 0.2181 | 2347 | A | 0.2347
| 900 | keV | 0.040909 | 3.976 | 0.1977 | 4.1737 | 1.37 | um | 1.37 | 2244 | A | 0.2244 | 2456 | A | 0.2456
| 1 | MeV | 0.045455 | 4.293 | 0.1834 | 4.4764 | 1.46 | um | 1.46 | 2297 | A | 0.2297 | 2549 | A | 0.2549
| 1.1 | MeV | 0.05 | 4.593 | 0.1713 | 4.7643 | 1.55 | um | 1.55 | 2342 | A | 0.2342 | 2631 | A | 0.2631
| 1.2 | MeV | 0.054545 | 4.879 | 0.1608 | 5.0398 | 1.64 | um | 1.64 | 2380 | A | 0.238 | 2704 | A | 0.2704
| 1.3 | MeV | 0.059091 | 5.149 | 0.1516 | 5.3006 | 1.72 | um | 1.72 | 2414 | A | 0.2414 | 2768 | A | 0.2768
| 1.4 | MeV | 0.063636 | 5.406 | 0.1436 | 5.5496 | 1.79 | um | 1.79 | 2443 | A | 0.2443 | 2826 | A | 0.2826
| 1.5 | MeV | 0.068182 | 5.649 | 0.1364 | 5.7854 | 1.87 | um | 1.87 | 2469 | A | 0.2469 | 2879 | A | 0.2879
| 1.6 | MeV | 0.072727 | 5.879 | 0.13 | 6.009 | 1.94 | um | 1.94 | 2493 | A | 0.2493 | 2927 | A | 0.2927
| 1.7 | MeV | 0.077273 | 6.097 | 0.1242 | 6.2212 | 2.01 | um | 2.01 | 2514 | A | 0.2514 | 2972 | A | 0.2972
| 1.8 | MeV | 0.081818 | 6.304 | 0.119 | 6.423 | 2.07 | um | 2.07 | 2534 | A | 0.2534 | 3013 | A | 0.3013
| 2 | MeV | 0.090909 | 6.685 | 0.1099 | 6.7949 | 2.2 | um | 2.2 | 2571 | A | 0.2571 | 3086 | A | 0.3086
| 2.25 | MeV | 0.10227 | 7.107 | 0.1004 | 7.2074 | 2.35 | um | 2.35 | 2612 | A | 0.2612 | 3165 | A | 0.3165
| 2.5 | MeV | 0.11364 | 7.477 | 0.0926 | 7.5696 | 2.5 | um | 2.5 | 2647 | A | 0.2647 | 3234 | A | 0.3234
| 2.75 | MeV | 0.125 | 7.802 | 0.08602 | 7.888 | 2.64 | um | 2.64 | 2678 | A | 0.2678 | 3295 | A | 0.3295
| 3 | MeV | 0.13636 | 8.087 | 0.08038 | 8.1674 | 2.77 | um | 2.77 | 2705 | A | 0.2705 | 3349 | A | 0.3349
| 3.25 | MeV | 0.14773 | 8.339 | 0.0755 | 8.4145 | 2.9 | um | 2.9 | 2729 | A | 0.2729 | 3398 | A | 0.3398
| 3.5 | MeV | 0.15909 | 8.561 | 0.07122 | 8.6322 | 3.02 | um | 3.02 | 2752 | A | 0.2752 | 3443 | A | 0.3443
| 3.75 | MeV | 0.17045 | 8.757 | 0.06745 | 8.8244 | 3.14 | um | 3.14 | 2772 | A | 0.2772 | 3485 | A | 0.3485
| 4 | MeV | 0.18182 | 8.931 | 0.06409 | 8.9951 | 3.26 | um | 3.26 | 2791 | A | 0.2791 | 3523 | A | 0.3523
| 4.5 | MeV | 0.20455 | 9.223 | 0.05835 | 9.2814 | 3.5 | um | 3.5 | 2835 | A | 0.2835 | 3594 | A | 0.3594
| 5 | MeV | 0.22727 | 9.455 | 0.05363 | 9.5086 | 3.73 | um | 3.73 | 2875 | A | 0.2875 | 3656 | A | 0.3656
| 5.5 | MeV | 0.25 | 9.641 | 0.04967 | 9.6907 | 3.95 | um | 3.95 | 2912 | A | 0.2912 | 3713 | A | 0.3713
| 6 | MeV | 0.27273 | 9.79 | 0.0463 | 9.8363 | 4.17 | um | 4.17 | 2946 | A | 0.2946 | 3765 | A | 0.3765
| 6.5 | MeV | 0.29545 | 9.91 | 0.04339 | 9.9534 | 4.38 | um | 4.38 | 2978 | A | 0.2978 | 3814 | A | 0.3814
| 7 | MeV | 0.31818 | 10.01 | 0.04085 | 10.0509 | 4.6 | um | 4.6 | 3008 | A | 0.3008 | 3860 | A | 0.386
| 8 | MeV | 0.36364 | 10.15 | 0.03663 | 10.1866 | 5.02 | um | 5.02 | 3094 | A | 0.3094 | 3944 | A | 0.3944
| 9 | MeV | 0.40909 | 10.24 | 0.03325 | 10.2733 | 5.44 | um | 5.44 | 3175 | A | 0.3175 | 4021 | A | 0.4021
| 10 | MeV | 0.45455 | 10.3 | 0.03048 | 10.3305 | 5.86 | um | 5.86 | 3251 | A | 0.3251 | 4092 | A | 0.4092
| 11 | MeV | 0.5 | 10.33 | 0.02817 | 10.3582 | 6.28 | um | 6.28 | 3324 | A | 0.3324 | 4159 | A | 0.4159
| 12 | MeV | 0.54545 | 10.34 | 0.0262 | 10.3662 | 6.69 | um | 6.69 | 3395 | A | 0.3395 | 4223 | A | 0.4223
| 13 | MeV | 0.59091 | 10.34 | 0.02451 | 10.3645 | 7.11 | um | 7.11 | 3463 | A | 0.3463 | 4284 | A | 0.4284
| 14 | MeV | 0.63636 | 10.34 | 0.02304 | 10.363 | 7.52 | um | 7.52 | 3530 | A | 0.353 | 4343 | A | 0.4343
| 15 | MeV | 0.68182 | 10.32 | 0.02175 | 10.3418 | 7.94 | um | 7.94 | 3595 | A | 0.3595 | 4399 | A | 0.4399
| 16 | MeV | 0.72727 | 10.3 | 0.0206 | 10.3206 | 8.35 | um | 8.35 | 3659 | A | 0.3659 | 4454 | A | 0.4454
| 17 | MeV | 0.77273 | 10.27 | 0.01958 | 10.2896 | 8.77 | um | 8.77 | 3722 | A | 0.3722 | 4508 | A | 0.4508
| 18 | MeV | 0.81818 | 10.24 | 0.01866 | 10.2587 | 9.19 | um | 9.19 | 3784 | A | 0.3784 | 4561 | A | 0.4561
| 20 | MeV | 0.90909 | 10.17 | 0.01707 | 10.1871 | 10.03 | um | 10.03 | 3995 | A | 0.3995 | 4663 | A | 0.4663
| 22.5 | MeV | 1.0227 | 10.07 | 0.01545 | 10.0854 | 11.09 | um | 11.09 | 4299 | A | 0.4299 | 4786 | A | 0.4786
| 25 | MeV | 1.1364 | 9.956 | 0.01413 | 9.9701 | 12.17 | um | 12.17 | 4589 | A | 0.4589 | 4906 | A | 0.4906
| 27.5 | MeV | 1.25 | 9.84 | 0.01303 | 9.853 | 13.25 | um | 13.25 | 4867 | A | 0.4867 | 5024 | A | 0.5024
| 30 | MeV | 1.3636 | 9.719 | 0.01209 | 9.7311 | 14.35 | um | 14.35 | 5136 | A | 0.5136 | 5139 | A | 0.5139
| 32.5 | MeV | 1.4773 | 9.596 | 0.01129 | 9.6073 | 15.46 | um | 15.46 | 5397 | A | 0.5397 | 5254 | A | 0.5254
| 35 | MeV | 1.5909 | 9.471 | 0.0106 | 9.4816 | 16.59 | um | 16.59 | 5653 | A | 0.5653 | 5367 | A | 0.5367
| 37.5 | MeV | 1.7045 | 9.346 | 0.009988 | 9.356 | 17.73 | um | 17.73 | 5904 | A | 0.5904 | 5480 | A | 0.548
| 40 | MeV | 1.8182 | 9.221 | 0.009448 | 9.2304 | 18.89 | um | 18.89 | 6151 | A | 0.6151 | 5593 | A | 0.5593
| 45 | MeV | 2.0455 | 8.978 | 0.008536 | 8.9865 | 21.26 | um | 21.26 | 7043 | A | 0.7043 | 5818 | A | 0.5818
| 50 | MeV | 2.2727 | 8.695 | 0.007793 | 8.7028 | 23.69 | um | 23.69 | 7880 | A | 0.788 | 6046 | A | 0.6046
| 55 | MeV | 2.5 | 8.378 | 0.007176 | 8.3852 | 26.21 | um | 26.21 | 8687 | A | 0.8687 | 6277 | A | 0.6277
| 60 | MeV | 2.7273 | 8.117 | 0.006654 | 8.1237 | 28.82 | um | 28.82 | 9476 | A | 0.9476 | 6513 | A | 0.6513
| 65 | MeV | 2.9545 | 7.869 | 0.006207 | 7.8752 | 31.51 | um | 31.51 | 1.02 | um | 1.02 | 6754 | A | 0.6754
| 70 | MeV | 3.1818 | 7.632 | 0.005819 | 7.6378 | 34.29 | um | 34.29 | 1.1 | um | 1.1 | 7001 | A | 0.7001
| 80 | MeV | 3.6364 | 7.195 | 0.005179 | 7.2002 | 40.1 | um | 40.1 | 1.38 | um | 1.38 | 7512 | A | 0.7512
| 90 | MeV | 4.0909 | 6.801 | 0.004673 | 6.8057 | 46.26 | um | 46.26 | 1.64 | um | 1.64 | 8050 | A | 0.805
| 100 | MeV | 4.5455 | 6.445 | 0.004261 | 6.4493 | 52.76 | um | 52.76 | 1.88 | um | 1.88 | 8614 | A | 0.8614
| 110 | MeV | 5 | 6.123 | 0.003919 | 6.1269 | 59.61 | um | 59.61 | 2.13 | um | 2.13 | 9206 | A | 0.9206
| 120 | MeV | 5.4545 | 5.831 | 0.00363 | 5.8346 | 66.82 | um | 66.82 | 2.36 | um | 2.36 | 9827 | A | 0.9827
| 130 | MeV | 5.9091 | 5.566 | 0.003383 | 5.5694 | 74.38 | um | 74.38 | 2.6 | um | 2.6 | 1.05 | um | 1.05
| 140 | MeV | 6.3636 | 5.325 | 0.003169 | 5.3282 | 82.29 | um | 82.29 | 2.84 | um | 2.84 | 1.12 | um | 1.12
| 150 | MeV | 6.8182 | 5.104 | 0.002982 | 5.107 | 90.55 | um | 90.55 | 3.08 | um | 3.08 | 1.19 | um | 1.19
| 160 | MeV | 7.2727 | 4.902 | 0.002817 | 4.9048 | 99.15 | um | 99.15 | 3.31 | um | 3.31 | 1.26 | um | 1.26
| 170 | MeV | 7.7273 | 4.716 | 0.00267 | 4.7187 | 108.11 | um | 108.11 | 3.56 | um | 3.56 | 1.34 | um | 1.34
| 180 | MeV | 8.1818 | 4.545 | 0.002538 | 4.5475 | 117.41 | um | 117.41 | 3.8 | um | 3.8 | 1.42 | um | 1.42
| 200 | MeV | 9.0909 | 4.24 | 0.002312 | 4.2423 | 137.03 | um | 137.03 | 4.72 | um | 4.72 | 1.58 | um | 1.58
| 225 | MeV | 10.2273 | 3.917 | 0.002082 | 3.9191 | 163.46 | um | 163.46 | 6.03 | um | 6.03 | 1.81 | um | 1.81
| 250 | MeV | 11.3636 | 3.645 | 0.001896 | 3.6469 | 191.95 | um | 191.95 | 7.27 | um | 7.27 | 2.05 | um | 2.05
| 275 | MeV | 12.5 | 3.413 | 0.001742 | 3.4147 | 222.49 | um | 222.49 | 8.48 | um | 8.48 | 2.31 | um | 2.31
| 300 | MeV | 13.6364 | 3.212 | 0.001612 | 3.2136 | 255.01 | um | 255.01 | 9.66 | um | 9.66 | 2.58 | um | 2.58
| 325 | MeV | 14.7727 | 3.037 | 0.001501 | 3.0385 | 289.48 | um | 289.48 | 10.84 | um | 10.84 | 2.87 | um | 2.87
| 350 | MeV | 15.9091 | 2.883 | 0.001405 | 2.8844 | 325.88 | um | 325.88 | 12.02 | um | 12.02 | 3.17 | um | 3.17
| 375 | MeV | 17.0455 | 2.745 | 0.001321 | 2.7463 | 364.15 | um | 364.15 | 13.2 | um | 13.2 | 3.49 | um | 3.49
| 400 | MeV | 18.1818 | 2.622 | 0.001247 | 2.6232 | 404.28 | um | 404.28 | 14.39 | um | 14.39 | 3.82 | um | 3.82
| 450 | MeV | 20.4545 | 2.411 | 0.001122 | 2.4121 | 489.94 | um | 489.94 | 18.85 | um | 18.85 | 4.52 | um | 4.52
| 500 | MeV | 22.7273 | 2.234 | 0.001021 | 2.235 | 582.74 | um | 582.74 | 23.01 | um | 23.01 | 5.28 | um | 5.28
| 550 | MeV | 25 | 2.084 | 0.0009368 | 2.0849 | 682.54 | um | 682.54 | 27.04 | um | 27.04 | 6.09 | um | 6.09
| 600 | MeV | 27.2727 | 1.954 | 0.0008663 | 1.9549 | 789.26 | um | 789.26 | 31.01 | um | 31.01 | 6.95 | um | 6.95
| 650 | MeV | 29.5455 | 1.841 | 0.0008061 | 1.8418 | 902.81 | um | 902.81 | 34.97 | um | 34.97 | 7.86 | um | 7.86
| 700 | MeV | 31.8182 | 1.738 | 0.000754 | 1.7388 | 1.02 | mm | 1020 | 38.95 | um | 38.95 | 8.82 | um | 8.82
| 800 | MeV | 36.3636 | 1.565 | 0.0006685 | 1.5657 | 1.28 | mm | 1280 | 53.79 | um | 53.79 | 10.88 | um | 10.88
| 900 | MeV | 40.9091 | 1.427 | 0.000601 | 1.4276 | 1.57 | mm | 1570 | 67.59 | um | 67.59 | 13.14 | um | 13.14
| 1 | GeV | 45.4545 | 1.314 | 0.0005464 | 1.3145 | 1.89 | mm | 1890 | 81.03 | um | 81.03 | 15.59 | um | 15.59
| 1.1 | GeV | 50 | 1.22 | 0.0005013 | 1.2205 | 2.23 | mm | 2230 | 94.35 | um | 94.35 | 18.23 | um | 18.23
| 1.2 | GeV | 54.5455 | 1.14 | 0.0004633 | 1.1405 | 2.59 | mm | 2590 | 107.68 | um | 107.68 | 21.04 | um | 21.04
| 1.3 | GeV | 59.0909 | 1.072 | 0.0004309 | 1.0724 | 2.98 | mm | 2980 | 121.1 | um | 121.1 | 24.03 | um | 24.03
| 1.4 | GeV | 63.6364 | 1.012 | 0.0004028 | 1.0124 | 3.4 | mm | 3400 | 134.62 | um | 134.62 | 27.19 | um | 27.19
| 1.5 | GeV | 68.1818 | 0.9603 | 0.0003784 | 0.96068 | 3.83 | mm | 3830 | 148.27 | um | 148.27 | 30.51 | um | 30.51
| 1.6 | GeV | 72.7273 | 0.9142 | 0.0003568 | 0.91456 | 4.29 | mm | 4290 | 162.07 | um | 162.07 | 33.99 | um | 33.99
| 1.7 | GeV | 77.2727 | 0.873 | 0.0003377 | 0.87334 | 4.77 | mm | 4770 | 176 | um | 176 | 37.63 | um | 37.63
| 1.8 | GeV | 81.8182 | 0.8362 | 0.0003206 | 0.83652 | 5.28 | mm | 5280 | 190.08 | um | 190.08 | 41.42 | um | 41.42
| 2 | GeV | 90.9091 | 0.7727 | 0.0002913 | 0.77299 | 6.35 | mm | 6350 | 243.48 | um | 243.48 | 49.45 | um | 49.45
| 2.25 | GeV | 102.2727 | 0.7083 | 0.0002616 | 0.70856 | 7.81 | mm | 7810 | 319.31 | um | 319.31 | 60.28 | um | 60.28
| 2.5 | GeV | 113.6364 | 0.656 | 0.0002377 | 0.65624 | 9.39 | mm | 9390 | 390.19 | um | 390.19 | 71.94 | um | 71.94
| 2.75 | GeV | 125 | 0.6127 | 0.0002179 | 0.61292 | 11.08 | mm | 11080 | 458.7 | um | 458.7 | 84.38 | um | 84.38
| 3 | GeV | 136.3636 | 0.5762 | 0.0002012 | 0.5764 | 12.9 | mm | 12900 | 525.97 | um | 525.97 | 97.55 | um | 97.55
| 3.25 | GeV | 147.7273 | 0.5451 | 0.000187 | 0.54529 | 14.82 | mm | 14820 | 592.57 | um | 592.57 | 111.43 | um | 111.43
| 3.5 | GeV | 159.0909 | 0.5182 | 0.0001748 | 0.51837 | 16.85 | mm | 16850 | 658.79 | um | 658.79 | 125.96 | um | 125.96
| 3.75 | GeV | 170.4545 | 0.4947 | 0.0001641 | 0.49486 | 18.97 | mm | 18970 | 724.81 | um | 724.81 | 141.11 | um | 141.11
| 4 | GeV | 181.8182 | 0.474 | 0.0001547 | 0.47415 | 21.2 | mm | 21200 | 790.73 | um | 790.73 | 156.85 | um | 156.85
| 4.5 | GeV | 204.5455 | 0.4393 | 0.0001388 | 0.43944 | 25.92 | mm | 25920 | 1.04 | mm | 1040 | 189.99 | um | 189.99
| 5 | GeV | 227.2727 | 0.4114 | 0.000126 | 0.41153 | 30.98 | mm | 30980 | 1.26 | mm | 1260 | 225.12 | um | 225.12
| 5.5 | GeV | 250 | 0.3884 | 0.0001155 | 0.38852 | 36.37 | mm | 36370 | 1.47 | mm | 1470 | 262.05 | um | 262.05
| 6 | GeV | 272.7273 | 0.3691 | 0.0001066 | 0.36921 | 42.06 | mm | 42060 | 1.68 | mm | 1680 | 300.58 | um | 300.58
| 6.5 | GeV | 295.4545 | 0.3528 | 9.906e-05 | 0.3529 | 48.03 | mm | 48030 | 1.88 | mm | 1880 | 340.56 | um | 340.56
| 7 | GeV | 318.1818 | 0.3388 | 9.254e-05 | 0.33889 | 54.26 | mm | 54260 | 2.08 | mm | 2080 | 381.83 | um | 381.83
| 8 | GeV | 363.6364 | 0.316 | 8.184e-05 | 0.31608 | 67.43 | mm | 67430 | 2.79 | mm | 2790 | 467.76 | um | 467.76
| 9 | GeV | 409.0909 | 0.2984 | 7.342e-05 | 0.29847 | 81.46 | mm | 81460 | 3.43 | mm | 3430 | 557.42 | um | 557.42
| 10 | GeV | 454.5455 | 0.2843 | 6.663e-05 | 0.28437 | 96.25 | mm | 96250 | 4.02 | mm | 4020 | 650.07 | um | 650.07
| 11 | GeV | 500 | 0.273 | 6.102e-05 | 0.27306 | 111.72 | mm | 111720 | 4.58 | mm | 4580 | 745.06 | um | 745.06
| 12 | GeV | 545.4545 | 0.2636 | 5.632e-05 | 0.26366 | 127.78 | mm | 127780 | 5.11 | mm | 5110 | 841.88 | um | 841.88
| 13 | GeV | 590.9091 | 0.2558 | 5.23e-05 | 0.25585 | 144.37 | mm | 144370 | 5.63 | mm | 5630 | 940.09 | um | 940.09
| 14 | GeV | 636.3636 | 0.2491 | 4.884e-05 | 0.24915 | 161.44 | mm | 161440 | 6.13 | mm | 6130 | 1.04 | mm | 1040
| 15 | GeV | 681.8182 | 0.2435 | 4.583e-05 | 0.24355 | 178.93 | mm | 178930 | 6.61 | mm | 6610 | 1.14 | mm | 1140
| 16 | GeV | 727.2727 | 0.2387 | 4.317e-05 | 0.23874 | 196.8 | mm | 196800 | 7.08 | mm | 7080 | 1.24 | mm | 1240
| 17 | GeV | 772.7273 | 0.2345 | 4.082e-05 | 0.23454 | 215.01 | mm | 215010 | 7.54 | mm | 7540 | 1.34 | mm | 1340
| 18 | GeV | 818.1818 | 0.2308 | 3.871e-05 | 0.23084 | 233.52 | mm | 233520 | 7.98 | mm | 7980 | 1.44 | mm | 1440
| 20 | GeV | 909.0909 | 0.2248 | 3.512e-05 | 0.22484 | 271.34 | mm | 271340 | 9.61 | mm | 9610 | 1.64 | mm | 1640
228 | 22 | GeV | 1000 | 0.2203 | 3.215e-05 | 0.22033 | 310.06 | mm | 310060 | 11.07 | mm | 11070 | 1.84 | mm | 1840

## srim22Na_Al
1 | 2 | 3 | 4 | 5 | 6 | 7 | 8 | 9 | 10 | 11 | 12 | 13 | 14 | 15 | 16
2 | "SRIMfit"data table | [9 empty] | please fill in |  | from SRIM output
3 | SRIM ver= | SRIM-2013.00 |  | Gas? |  | == Target Composition == |  |  |  |  | please change in |  | for appropriate value/formula
4 | Ion Z= | 11 |  |  | Atom | Atom | Atomic | Mass |  | Multiply Stopping by ; for Stopping Units
5 | Ion A= | 22 | amu |  | Name | Numb | [%] | [%] | unitID | Cnv. Factor |  |  |  | ThisWSname | srim22Na_Al
6 | Target= | Al | short name |  | Al | 13 | 100 | 100 | 1 | 27.019 | eV / Angstrom |  |  | Corded | Ayoshida.RIKEN 2017.11
7 |  | Aluminum | [6 empty] | 2 | 270.19 | keV / micron
8 | Trg.Dens= | 2.702 | g/cm3 | [5 empty] | 3 | 270.19 | MeV / mm
9 |  | 6.0305e+22 | atoms/cm3 | [5 empty] | 4 | 1 | keV / (ug/cm2)
10 | BraggCrct= | 0% | [6 empty] | 5 | 1 | MeV / (mg/cm2)
11 |  | row# | SRIM E range | [5 empty] | 6 | 1000 | keV / (mg/cm2)
12 | Emin= | 20 | 0.22 | 10eV/A |  |  |  |  | 7 | 44.804 | eV / (1E15 atoms/cm2)
13 | Emax= | 228 | 22000000 | 1GeV/A |  |  |  |  | 8 | 0.26682 | L.S.S. reduced unit
14 | if Gas; Ptbl = |  | Pa |  |  |  | 100 | 100 | 0 | == 5 : MeV/(mg/cm2)
15 | if Gas; Ttbl = |  | degC
16 |  |  |  |  | SRIM Stopping Power Unit = [MeV/(mg/cm2)]
17 | Ion |  |  | dE/dx Elec | dE/dx Nucl | dE/dx tot | Projected |  |  | Longitudinal |  |  | Lateral
18 | Energy |  | [MeV/u] | [MeV/(mg/cm2)] |  |  | Range |  | [um] | Straggling |  | [um] | Straggling |  | [um]
19
20 | 224.999 | eV | 1.0227e-05 | 0.04838 | 0.5133 | 0.56168 | 14 | A | 0.0014 | 10 | A | 0.001 | 7 | A | 0.0007
| 249.999 | eV | 1.1364e-05 | 0.051 | 0.5357 | 0.5867 | 14 | A | 0.0014 | 11 | A | 0.0011 | 8 | A | 0.0008
| 274.999 | eV | 1.25e-05 | 0.05348 | 0.5564 | 0.60988 | 15 | A | 0.0015 | 11 | A | 0.0011 | 8 | A | 0.0008
| 299.999 | eV | 1.3636e-05 | 0.05586 | 0.5755 | 0.63136 | 16 | A | 0.0016 | 12 | A | 0.0012 | 8 | A | 0.0008
| 324.999 | eV | 1.4773e-05 | 0.05814 | 0.5935 | 0.65164 | 17 | A | 0.0017 | 12 | A | 0.0012 | 9 | A | 0.0009
| 349.999 | eV | 1.5909e-05 | 0.06034 | 0.6103 | 0.67064 | 17 | A | 0.0017 | 13 | A | 0.0013 | 9 | A | 0.0009
| 374.999 | eV | 1.7045e-05 | 0.06246 | 0.6261 | 0.68856 | 18 | A | 0.0018 | 13 | A | 0.0013 | 9 | A | 0.0009
| 399.999 | eV | 1.8182e-05 | 0.0645 | 0.641 | 0.7055 | 19 | A | 0.0019 | 14 | A | 0.0014 | 10 | A | 0.001
| 449.999 | eV | 2.0455e-05 | 0.06842 | 0.6686 | 0.73702 | 20 | A | 0.002 | 14 | A | 0.0014 | 10 | A | 0.001
| 499.999 | eV | 2.2727e-05 | 0.07212 | 0.6936 | 0.76572 | 21 | A | 0.0021 | 15 | A | 0.0015 | 11 | A | 0.0011
| 549.999 | eV | 2.5e-05 | 0.07564 | 0.7164 | 0.79204 | 23 | A | 0.0023 | 16 | A | 0.0016 | 11 | A | 0.0011
| 599.999 | eV | 2.7273e-05 | 0.079 | 0.7373 | 0.8163 | 24 | A | 0.0024 | 17 | A | 0.0017 | 12 | A | 0.0012
| 649.999 | eV | 2.9545e-05 | 0.08223 | 0.7567 | 0.83893 | 25 | A | 0.0025 | 17 | A | 0.0017 | 13 | A | 0.0013
| 699.999 | eV | 3.1818e-05 | 0.08533 | 0.7747 | 0.86003 | 26 | A | 0.0026 | 18 | A | 0.0018 | 13 | A | 0.0013
| 799.999 | eV | 3.6364e-05 | 0.09122 | 0.8071 | 0.89832 | 29 | A | 0.0029 | 20 | A | 0.002 | 14 | A | 0.0014
| 899.999 | eV | 4.0909e-05 | 0.09676 | 0.8357 | 0.93246 | 31 | A | 0.0031 | 21 | A | 0.0021 | 15 | A | 0.0015
| 999.999 | eV | 4.5455e-05 | 0.102 | 0.8611 | 0.9631 | 33 | A | 0.0033 | 22 | A | 0.0022 | 16 | A | 0.0016
| 1.1 | keV | 5e-05 | 0.107 | 0.884 | 0.991 | 35 | A | 0.0035 | 23 | A | 0.0023 | 17 | A | 0.0017
| 1.2 | keV | 5.4545e-05 | 0.1117 | 0.9047 | 1.0164 | 37 | A | 0.0037 | 24 | A | 0.0024 | 18 | A | 0.0018
| 1.3 | keV | 5.9091e-05 | 0.1163 | 0.9235 | 1.0398 | 39 | A | 0.0039 | 26 | A | 0.0026 | 18 | A | 0.0018
| 1.4 | keV | 6.3636e-05 | 0.1207 | 0.9407 | 1.0614 | 41 | A | 0.0041 | 27 | A | 0.0027 | 19 | A | 0.0019
| 1.5 | keV | 6.8182e-05 | 0.1249 | 0.9566 | 1.0815 | 43 | A | 0.0043 | 28 | A | 0.0028 | 20 | A | 0.002
| 1.6 | keV | 7.2727e-05 | 0.129 | 0.9712 | 1.1002 | 45 | A | 0.0045 | 29 | A | 0.0029 | 21 | A | 0.0021
| 1.7 | keV | 7.7273e-05 | 0.133 | 0.9847 | 1.1177 | 47 | A | 0.0047 | 30 | A | 0.003 | 22 | A | 0.0022
| 1.8 | keV | 8.1818e-05 | 0.1368 | 0.9973 | 1.1341 | 49 | A | 0.0049 | 31 | A | 0.0031 | 22 | A | 0.0022
| 2 | keV | 9.0909e-05 | 0.1442 | 1.02 | 1.1642 | 53 | A | 0.0053 | 33 | A | 0.0033 | 24 | A | 0.0024
| 2.25 | keV | 0.00010227 | 0.153 | 1.044 | 1.197 | 57 | A | 0.0057 | 36 | A | 0.0036 | 26 | A | 0.0026
| 2.5 | keV | 0.00011364 | 0.1613 | 1.065 | 1.2263 | 62 | A | 0.0062 | 38 | A | 0.0038 | 28 | A | 0.0028
| 2.75 | keV | 0.000125 | 0.1691 | 1.083 | 1.2521 | 66 | A | 0.0066 | 40 | A | 0.004 | 29 | A | 0.0029
| 3 | keV | 0.00013636 | 0.1767 | 1.099 | 1.2757 | 71 | A | 0.0071 | 43 | A | 0.0043 | 31 | A | 0.0031
| 3.25 | keV | 0.00014773 | 0.1839 | 1.113 | 1.2969 | 75 | A | 0.0075 | 45 | A | 0.0045 | 33 | A | 0.0033
| 3.5 | keV | 0.00015909 | 0.1908 | 1.125 | 1.3158 | 80 | A | 0.008 | 47 | A | 0.0047 | 34 | A | 0.0034
| 3.75 | keV | 0.00017045 | 0.1975 | 1.136 | 1.3335 | 84 | A | 0.0084 | 50 | A | 0.005 | 36 | A | 0.0036
| 4 | keV | 0.00018182 | 0.204 | 1.145 | 1.349 | 88 | A | 0.0088 | 52 | A | 0.0052 | 37 | A | 0.0037
| 4.5 | keV | 0.00020455 | 0.2164 | 1.161 | 1.3774 | 97 | A | 0.0097 | 56 | A | 0.0056 | 40 | A | 0.004
| 5 | keV | 0.00022727 | 0.2281 | 1.173 | 1.4011 | 105 | A | 0.0105 | 60 | A | 0.006 | 44 | A | 0.0044
| 5.5 | keV | 0.00025 | 0.2392 | 1.183 | 1.4222 | 113 | A | 0.0113 | 64 | A | 0.0064 | 46 | A | 0.0046
| 6 | keV | 0.00027273 | 0.2498 | 1.191 | 1.4408 | 122 | A | 0.0122 | 68 | A | 0.0068 | 49 | A | 0.0049
| 6.5 | keV | 0.00029545 | 0.26 | 1.197 | 1.457 | 130 | A | 0.013 | 73 | A | 0.0073 | 52 | A | 0.0052
| 7 | keV | 0.00031818 | 0.2698 | 1.201 | 1.4708 | 138 | A | 0.0138 | 76 | A | 0.0076 | 55 | A | 0.0055
| 8 | keV | 0.00036364 | 0.2885 | 1.207 | 1.4955 | 154 | A | 0.0154 | 84 | A | 0.0084 | 61 | A | 0.0061
| 9 | keV | 0.00040909 | 0.306 | 1.209 | 1.515 | 171 | A | 0.0171 | 92 | A | 0.0092 | 66 | A | 0.0066
| 10 | keV | 0.00045455 | 0.3225 | 1.208 | 1.5305 | 187 | A | 0.0187 | 99 | A | 0.0099 | 71 | A | 0.0071
| 11 | keV | 0.0005 | 0.3383 | 1.206 | 1.5443 | 203 | A | 0.0203 | 107 | A | 0.0107 | 76 | A | 0.0076
| 12 | keV | 0.00054545 | 0.3533 | 1.202 | 1.5553 | 219 | A | 0.0219 | 114 | A | 0.0114 | 82 | A | 0.0082
| 13 | keV | 0.00059091 | 0.3677 | 1.197 | 1.5647 | 235 | A | 0.0235 | 122 | A | 0.0122 | 87 | A | 0.0087
| 14 | keV | 0.00063636 | 0.3816 | 1.191 | 1.5726 | 252 | A | 0.0252 | 129 | A | 0.0129 | 92 | A | 0.0092
| 15 | keV | 0.00068182 | 0.395 | 1.184 | 1.579 | 268 | A | 0.0268 | 136 | A | 0.0136 | 97 | A | 0.0097
| 16 | keV | 0.00072727 | 0.408 | 1.177 | 1.585 | 284 | A | 0.0284 | 143 | A | 0.0143 | 102 | A | 0.0102
| 17 | keV | 0.00077273 | 0.4205 | 1.17 | 1.5905 | 301 | A | 0.0301 | 150 | A | 0.015 | 106 | A | 0.0106
| 18 | keV | 0.00081818 | 0.4327 | 1.162 | 1.5947 | 317 | A | 0.0317 | 157 | A | 0.0157 | 111 | A | 0.0111
| 20 | keV | 0.00090909 | 0.4561 | 1.146 | 1.6021 | 350 | A | 0.035 | 171 | A | 0.0171 | 121 | A | 0.0121
| 22.5 | keV | 0.0010227 | 0.4838 | 1.126 | 1.6098 | 391 | A | 0.0391 | 188 | A | 0.0188 | 133 | A | 0.0133
| 25 | keV | 0.0011364 | 0.51 | 1.105 | 1.615 | 433 | A | 0.0433 | 204 | A | 0.0204 | 145 | A | 0.0145
| 27.5 | keV | 0.00125 | 0.5348 | 1.085 | 1.6198 | 474 | A | 0.0474 | 221 | A | 0.0221 | 157 | A | 0.0157
| 30 | keV | 0.0013636 | 0.5586 | 1.065 | 1.6236 | 516 | A | 0.0516 | 237 | A | 0.0237 | 168 | A | 0.0168
| 32.5 | keV | 0.0014773 | 0.5814 | 1.046 | 1.6274 | 558 | A | 0.0558 | 253 | A | 0.0253 | 180 | A | 0.018
| 35 | keV | 0.0015909 | 0.6034 | 1.027 | 1.6304 | 601 | A | 0.0601 | 269 | A | 0.0269 | 191 | A | 0.0191
| 37.5 | keV | 0.0017045 | 0.6246 | 1.009 | 1.6336 | 643 | A | 0.0643 | 284 | A | 0.0284 | 203 | A | 0.0203
| 40 | keV | 0.0018182 | 0.645 | 0.9909 | 1.6359 | 686 | A | 0.0686 | 299 | A | 0.0299 | 214 | A | 0.0214
| 45 | keV | 0.0020455 | 0.6961 | 0.9573 | 1.6534 | 772 | A | 0.0772 | 329 | A | 0.0329 | 237 | A | 0.0237
| 50 | keV | 0.0022727 | 0.7813 | 0.9261 | 1.7074 | 857 | A | 0.0857 | 357 | A | 0.0357 | 260 | A | 0.026
| 55 | keV | 0.0025 | 0.8492 | 0.8971 | 1.7463 | 940 | A | 0.094 | 383 | A | 0.0383 | 282 | A | 0.0282
| 60 | keV | 0.0027273 | 0.904 | 0.87 | 1.774 | 1022 | A | 0.1022 | 408 | A | 0.0408 | 304 | A | 0.0304
| 65 | keV | 0.0029545 | 0.9492 | 0.8448 | 1.794 | 1103 | A | 0.1103 | 432 | A | 0.0432 | 325 | A | 0.0325
| 70 | keV | 0.0031818 | 0.9872 | 0.8211 | 1.8083 | 1185 | A | 0.1185 | 455 | A | 0.0455 | 346 | A | 0.0346
| 80 | keV | 0.0036364 | 1.049 | 0.7782 | 1.8272 | 1348 | A | 0.1348 | 500 | A | 0.05 | 386 | A | 0.0386
| 90 | keV | 0.0040909 | 1.098 | 0.7402 | 1.8382 | 1513 | A | 0.1513 | 544 | A | 0.0544 | 425 | A | 0.0425
| 100 | keV | 0.0045455 | 1.14 | 0.7063 | 1.8463 | 1678 | A | 0.1678 | 586 | A | 0.0586 | 463 | A | 0.0463
| 110 | keV | 0.005 | 1.179 | 0.6759 | 1.8549 | 1844 | A | 0.1844 | 626 | A | 0.0626 | 500 | A | 0.05
| 120 | keV | 0.0054545 | 1.215 | 0.6485 | 1.8635 | 2011 | A | 0.2011 | 665 | A | 0.0665 | 536 | A | 0.0536
| 130 | keV | 0.0059091 | 1.251 | 0.6235 | 1.8745 | 2178 | A | 0.2178 | 703 | A | 0.0703 | 572 | A | 0.0572
| 140 | keV | 0.0063636 | 1.285 | 0.6007 | 1.8857 | 2345 | A | 0.2345 | 739 | A | 0.0739 | 607 | A | 0.0607
| 150 | keV | 0.0068182 | 1.319 | 0.5798 | 1.8988 | 2512 | A | 0.2512 | 775 | A | 0.0775 | 641 | A | 0.0641
| 160 | keV | 0.0072727 | 1.353 | 0.5605 | 1.9135 | 2679 | A | 0.2679 | 809 | A | 0.0809 | 675 | A | 0.0675
| 170 | keV | 0.0077273 | 1.387 | 0.5427 | 1.9297 | 2845 | A | 0.2845 | 842 | A | 0.0842 | 708 | A | 0.0708
| 180 | keV | 0.0081818 | 1.421 | 0.5262 | 1.9472 | 3010 | A | 0.301 | 873 | A | 0.0873 | 741 | A | 0.0741
| 200 | keV | 0.0090909 | 1.489 | 0.4964 | 1.9854 | 3339 | A | 0.3339 | 934 | A | 0.0934 | 805 | A | 0.0805
| 225 | keV | 0.010227 | 1.575 | 0.4643 | 2.0393 | 3743 | A | 0.3743 | 1004 | A | 0.1004 | 881 | A | 0.0881
| 250 | keV | 0.011364 | 1.66 | 0.4366 | 2.0966 | 4140 | A | 0.414 | 1069 | A | 0.1069 | 954 | A | 0.0954
| 275 | keV | 0.0125 | 1.746 | 0.4126 | 2.1586 | 4529 | A | 0.4529 | 1128 | A | 0.1128 | 1023 | A | 0.1023
| 300 | keV | 0.013636 | 1.832 | 0.3914 | 2.2234 | 4909 | A | 0.4909 | 1183 | A | 0.1183 | 1089 | A | 0.1089
| 325 | keV | 0.014773 | 1.917 | 0.3726 | 2.2896 | 5280 | A | 0.528 | 1233 | A | 0.1233 | 1151 | A | 0.1151
| 350 | keV | 0.015909 | 2.002 | 0.3557 | 2.3577 | 5642 | A | 0.5642 | 1280 | A | 0.128 | 1211 | A | 0.1211
| 375 | keV | 0.017045 | 2.087 | 0.3405 | 2.4275 | 5995 | A | 0.5995 | 1323 | A | 0.1323 | 1267 | A | 0.1267
| 400 | keV | 0.018182 | 2.172 | 0.3268 | 2.4988 | 6339 | A | 0.6339 | 1363 | A | 0.1363 | 1320 | A | 0.132
| 450 | keV | 0.020455 | 2.34 | 0.3027 | 2.6427 | 7004 | A | 0.7004 | 1436 | A | 0.1436 | 1420 | A | 0.142
| 500 | keV | 0.022727 | 2.505 | 0.2824 | 2.7874 | 7637 | A | 0.7637 | 1500 | A | 0.15 | 1510 | A | 0.151
| 550 | keV | 0.025 | 2.668 | 0.265 | 2.933 | 8242 | A | 0.8242 | 1555 | A | 0.1555 | 1591 | A | 0.1591
| 600 | keV | 0.027273 | 2.828 | 0.2498 | 3.0778 | 8820 | A | 0.882 | 1605 | A | 0.1605 | 1666 | A | 0.1666
| 650 | keV | 0.029545 | 2.985 | 0.2365 | 3.2215 | 9374 | A | 0.9374 | 1648 | A | 0.1648 | 1734 | A | 0.1734
| 700 | keV | 0.031818 | 3.139 | 0.2247 | 3.3637 | 9907 | A | 0.9907 | 1688 | A | 0.1688 | 1797 | A | 0.1797
| 800 | keV | 0.036364 | 3.437 | 0.2046 | 3.6416 | 1.09 | um | 1.09 | 1757 | A | 0.1757 | 1909 | A | 0.1909
| 900 | keV | 0.040909 | 3.722 | 0.1882 | 3.9102 | 1.19 | um | 1.19 | 1815 | A | 0.1815 | 2005 | A | 0.2005
| 1 | MeV | 0.045455 | 3.995 | 0.1745 | 4.1695 | 1.27 | um | 1.27 | 1864 | A | 0.1864 | 2089 | A | 0.2089
| 1.1 | MeV | 0.05 | 4.256 | 0.1629 | 4.4189 | 1.36 | um | 1.36 | 1905 | A | 0.1905 | 2164 | A | 0.2164
| 1.2 | MeV | 0.054545 | 4.504 | 0.1529 | 4.6569 | 1.44 | um | 1.44 | 1941 | A | 0.1941 | 2230 | A | 0.223
| 1.3 | MeV | 0.059091 | 4.741 | 0.1441 | 4.8851 | 1.51 | um | 1.51 | 1973 | A | 0.1973 | 2289 | A | 0.2289
| 1.4 | MeV | 0.063636 | 4.968 | 0.1364 | 5.1044 | 1.58 | um | 1.58 | 2001 | A | 0.2001 | 2343 | A | 0.2343
| 1.5 | MeV | 0.068182 | 5.184 | 0.1296 | 5.3136 | 1.65 | um | 1.65 | 2026 | A | 0.2026 | 2392 | A | 0.2392
| 1.6 | MeV | 0.072727 | 5.39 | 0.1235 | 5.5135 | 1.72 | um | 1.72 | 2048 | A | 0.2048 | 2437 | A | 0.2437
| 1.7 | MeV | 0.077273 | 5.587 | 0.1179 | 5.7049 | 1.78 | um | 1.78 | 2069 | A | 0.2069 | 2479 | A | 0.2479
| 1.8 | MeV | 0.081818 | 5.776 | 0.113 | 5.889 | 1.85 | um | 1.85 | 2087 | A | 0.2087 | 2517 | A | 0.2517
| 2 | MeV | 0.090909 | 6.127 | 0.1042 | 6.2312 | 1.97 | um | 1.97 | 2123 | A | 0.2123 | 2586 | A | 0.2586
| 2.25 | MeV | 0.10227 | 6.524 | 0.09524 | 6.6192 | 2.11 | um | 2.11 | 2163 | A | 0.2163 | 2661 | A | 0.2661
| 2.5 | MeV | 0.11364 | 6.879 | 0.0878 | 6.9668 | 2.24 | um | 2.24 | 2198 | A | 0.2198 | 2726 | A | 0.2726
| 2.75 | MeV | 0.125 | 7.197 | 0.08153 | 7.2785 | 2.37 | um | 2.37 | 2227 | A | 0.2227 | 2784 | A | 0.2784
| 3 | MeV | 0.13636 | 7.482 | 0.07616 | 7.5582 | 2.49 | um | 2.49 | 2254 | A | 0.2254 | 2835 | A | 0.2835
| 3.25 | MeV | 0.14773 | 7.738 | 0.07152 | 7.8095 | 2.61 | um | 2.61 | 2277 | A | 0.2277 | 2881 | A | 0.2881
| 3.5 | MeV | 0.15909 | 7.968 | 0.06746 | 8.0355 | 2.73 | um | 2.73 | 2299 | A | 0.2299 | 2923 | A | 0.2923
| 3.75 | MeV | 0.17045 | 8.176 | 0.06387 | 8.2399 | 2.84 | um | 2.84 | 2318 | A | 0.2318 | 2962 | A | 0.2962
| 4 | MeV | 0.18182 | 8.363 | 0.06068 | 8.4237 | 2.95 | um | 2.95 | 2336 | A | 0.2336 | 2999 | A | 0.2999
| 4.5 | MeV | 0.20455 | 8.686 | 0.05523 | 8.7412 | 3.17 | um | 3.17 | 2379 | A | 0.2379 | 3064 | A | 0.3064
| 5 | MeV | 0.22727 | 8.951 | 0.05075 | 9.0018 | 3.37 | um | 3.37 | 2417 | A | 0.2417 | 3122 | A | 0.3122
| 5.5 | MeV | 0.25 | 9.169 | 0.04699 | 9.216 | 3.57 | um | 3.57 | 2451 | A | 0.2451 | 3174 | A | 0.3174
| 6 | MeV | 0.27273 | 9.35 | 0.04379 | 9.3938 | 3.77 | um | 3.77 | 2483 | A | 0.2483 | 3222 | A | 0.3222
| 6.5 | MeV | 0.29545 | 9.501 | 0.04103 | 9.542 | 3.97 | um | 3.97 | 2513 | A | 0.2513 | 3267 | A | 0.3267
| 7 | MeV | 0.31818 | 9.627 | 0.03862 | 9.6656 | 4.16 | um | 4.16 | 2541 | A | 0.2541 | 3308 | A | 0.3308
| 8 | MeV | 0.36364 | 9.819 | 0.03462 | 9.8536 | 4.54 | um | 4.54 | 2620 | A | 0.262 | 3384 | A | 0.3384
| 9 | MeV | 0.40909 | 9.953 | 0.03142 | 9.9844 | 4.91 | um | 4.91 | 2694 | A | 0.2694 | 3453 | A | 0.3453
| 10 | MeV | 0.45455 | 10.05 | 0.0288 | 10.0788 | 5.28 | um | 5.28 | 2763 | A | 0.2763 | 3516 | A | 0.3516
| 11 | MeV | 0.5 | 10.11 | 0.02661 | 10.1366 | 5.64 | um | 5.64 | 2828 | A | 0.2828 | 3575 | A | 0.3575
| 12 | MeV | 0.54545 | 10.15 | 0.02475 | 10.1747 | 6.01 | um | 6.01 | 2891 | A | 0.2891 | 3630 | A | 0.363
| 13 | MeV | 0.59091 | 10.17 | 0.02315 | 10.1931 | 6.37 | um | 6.37 | 2951 | A | 0.2951 | 3683 | A | 0.3683
| 14 | MeV | 0.63636 | 10.18 | 0.02176 | 10.2018 | 6.73 | um | 6.73 | 3010 | A | 0.301 | 3734 | A | 0.3734
| 15 | MeV | 0.68182 | 10.18 | 0.02053 | 10.2005 | 7.09 | um | 7.09 | 3067 | A | 0.3067 | 3783 | A | 0.3783
| 16 | MeV | 0.72727 | 10.16 | 0.01945 | 10.1795 | 7.46 | um | 7.46 | 3123 | A | 0.3123 | 3830 | A | 0.383
| 17 | MeV | 0.77273 | 10.15 | 0.01848 | 10.1685 | 7.82 | um | 7.82 | 3178 | A | 0.3178 | 3876 | A | 0.3876
| 18 | MeV | 0.81818 | 10.12 | 0.01761 | 10.1376 | 8.18 | um | 8.18 | 3232 | A | 0.3232 | 3921 | A | 0.3921
| 20 | MeV | 0.90909 | 10.06 | 0.01611 | 10.0761 | 8.92 | um | 8.92 | 3417 | A | 0.3417 | 4007 | A | 0.4007
| 22.5 | MeV | 1.0227 | 9.967 | 0.01458 | 9.9816 | 9.84 | um | 9.84 | 3683 | A | 0.3683 | 4112 | A | 0.4112
| 25 | MeV | 1.1364 | 9.859 | 0.01333 | 9.8723 | 10.77 | um | 10.77 | 3936 | A | 0.3936 | 4212 | A | 0.4212
| 27.5 | MeV | 1.25 | 9.742 | 0.01229 | 9.7543 | 11.71 | um | 11.71 | 4178 | A | 0.4178 | 4311 | A | 0.4311
| 30 | MeV | 1.3636 | 9.619 | 0.0114 | 9.6304 | 12.66 | um | 12.66 | 4412 | A | 0.4412 | 4407 | A | 0.4407
| 32.5 | MeV | 1.4773 | 9.492 | 0.01065 | 9.5027 | 13.63 | um | 13.63 | 4640 | A | 0.464 | 4503 | A | 0.4503
| 35 | MeV | 1.5909 | 9.363 | 0.009992 | 9.373 | 14.61 | um | 14.61 | 4863 | A | 0.4863 | 4597 | A | 0.4597
| 37.5 | MeV | 1.7045 | 9.233 | 0.009416 | 9.2424 | 15.6 | um | 15.6 | 5081 | A | 0.5081 | 4691 | A | 0.4691
| 40 | MeV | 1.8182 | 9.103 | 0.008907 | 9.1119 | 16.61 | um | 16.61 | 5297 | A | 0.5297 | 4785 | A | 0.4785
| 45 | MeV | 2.0455 | 8.85 | 0.008046 | 8.858 | 18.67 | um | 18.67 | 6078 | A | 0.6078 | 4972 | A | 0.4972
| 50 | MeV | 2.2727 | 8.561 | 0.007345 | 8.5683 | 20.79 | um | 20.79 | 6812 | A | 0.6812 | 5161 | A | 0.5161
| 55 | MeV | 2.5 | 8.241 | 0.006762 | 8.2478 | 22.99 | um | 22.99 | 7521 | A | 0.7521 | 5354 | A | 0.5354
| 60 | MeV | 2.7273 | 7.978 | 0.00627 | 7.9843 | 25.27 | um | 25.27 | 8213 | A | 0.8213 | 5550 | A | 0.555
| 65 | MeV | 2.9545 | 7.729 | 0.005848 | 7.7348 | 27.63 | um | 27.63 | 8893 | A | 0.8893 | 5751 | A | 0.5751
| 70 | MeV | 3.1818 | 7.493 | 0.005482 | 7.4985 | 30.06 | um | 30.06 | 9563 | A | 0.9563 | 5956 | A | 0.5956
| 80 | MeV | 3.6364 | 7.058 | 0.004879 | 7.0629 | 35.14 | um | 35.14 | 1.2 | um | 1.2 | 6383 | A | 0.6383
| 90 | MeV | 4.0909 | 6.666 | 0.004401 | 6.6704 | 40.54 | um | 40.54 | 1.43 | um | 1.43 | 6832 | A | 0.6832
| 100 | MeV | 4.5455 | 6.313 | 0.004012 | 6.317 | 46.24 | um | 46.24 | 1.65 | um | 1.65 | 7304 | A | 0.7304
| 110 | MeV | 5 | 5.995 | 0.00369 | 5.9987 | 52.25 | um | 52.25 | 1.86 | um | 1.86 | 7800 | A | 0.78
| 120 | MeV | 5.4545 | 5.707 | 0.003418 | 5.7104 | 58.58 | um | 58.58 | 2.07 | um | 2.07 | 8321 | A | 0.8321
| 130 | MeV | 5.9091 | 5.446 | 0.003185 | 5.4492 | 65.21 | um | 65.21 | 2.27 | um | 2.27 | 8867 | A | 0.8867
| 140 | MeV | 6.3636 | 5.208 | 0.002984 | 5.211 | 72.16 | um | 72.16 | 2.48 | um | 2.48 | 9438 | A | 0.9438
| 150 | MeV | 6.8182 | 4.99 | 0.002807 | 4.9928 | 79.41 | um | 79.41 | 2.69 | um | 2.69 | 1 | um | 1
| 160 | MeV | 7.2727 | 4.791 | 0.002651 | 4.7937 | 86.98 | um | 86.98 | 2.9 | um | 2.9 | 1.07 | um | 1.07
| 170 | MeV | 7.7273 | 4.608 | 0.002513 | 4.6105 | 94.85 | um | 94.85 | 3.11 | um | 3.11 | 1.13 | um | 1.13
| 180 | MeV | 8.1818 | 4.44 | 0.002389 | 4.4424 | 103.03 | um | 103.03 | 3.33 | um | 3.33 | 1.2 | um | 1.2
| 200 | MeV | 9.0909 | 4.14 | 0.002176 | 4.1422 | 120.29 | um | 120.29 | 4.14 | um | 4.14 | 1.34 | um | 1.34
| 225 | MeV | 10.2273 | 3.823 | 0.00196 | 3.825 | 143.54 | um | 143.54 | 5.3 | um | 5.3 | 1.53 | um | 1.53
| 250 | MeV | 11.3636 | 3.556 | 0.001784 | 3.5578 | 168.63 | um | 168.63 | 6.39 | um | 6.39 | 1.73 | um | 1.73
| 275 | MeV | 12.5 | 3.328 | 0.001639 | 3.3296 | 195.52 | um | 195.52 | 7.45 | um | 7.45 | 1.95 | um | 1.95
| 300 | MeV | 13.6364 | 3.132 | 0.001517 | 3.1335 | 224.17 | um | 224.17 | 8.5 | um | 8.5 | 2.18 | um | 2.18
| 325 | MeV | 14.7727 | 2.96 | 0.001412 | 2.9614 | 254.55 | um | 254.55 | 9.54 | um | 9.54 | 2.43 | um | 2.43
| 350 | MeV | 15.9091 | 2.809 | 0.001321 | 2.8103 | 286.63 | um | 286.63 | 10.58 | um | 10.58 | 2.68 | um | 2.68
| 375 | MeV | 17.0455 | 2.675 | 0.001242 | 2.6762 | 320.37 | um | 320.37 | 11.62 | um | 11.62 | 2.95 | um | 2.95
| 400 | MeV | 18.1818 | 2.555 | 0.001172 | 2.5562 | 355.76 | um | 355.76 | 12.67 | um | 12.67 | 3.23 | um | 3.23
| 450 | MeV | 20.4545 | 2.348 | 0.001055 | 2.3491 | 431.31 | um | 431.31 | 16.61 | um | 16.61 | 3.83 | um | 3.83
| 500 | MeV | 22.7273 | 2.175 | 0.0009598 | 2.176 | 513.19 | um | 513.19 | 20.28 | um | 20.28 | 4.47 | um | 4.47
| 550 | MeV | 25 | 2.029 | 0.000881 | 2.0299 | 601.28 | um | 601.28 | 23.84 | um | 23.84 | 5.16 | um | 5.16
| 600 | MeV | 27.2727 | 1.902 | 0.0008146 | 1.9028 | 695.48 | um | 695.48 | 27.34 | um | 27.34 | 5.89 | um | 5.89
| 650 | MeV | 29.5455 | 1.791 | 0.000758 | 1.7918 | 795.73 | um | 795.73 | 30.84 | um | 30.84 | 6.67 | um | 6.67
| 700 | MeV | 31.8182 | 1.69 | 0.000709 | 1.6907 | 902.07 | um | 902.07 | 34.35 | um | 34.35 | 7.48 | um | 7.48
| 800 | MeV | 36.3636 | 1.522 | 0.0006285 | 1.5226 | 1.13 | mm | 1130 | 47.47 | um | 47.47 | 9.24 | um | 9.24
| 900 | MeV | 40.9091 | 1.388 | 0.000565 | 1.3886 | 1.39 | mm | 1390 | 59.67 | um | 59.67 | 11.16 | um | 11.16
| 1 | GeV | 45.4545 | 1.278 | 0.0005137 | 1.2785 | 1.67 | mm | 1670 | 71.54 | um | 71.54 | 13.25 | um | 13.25
| 1.1 | GeV | 50 | 1.186 | 0.0004712 | 1.1865 | 1.97 | mm | 1970 | 83.31 | um | 83.31 | 15.5 | um | 15.5
| 1.2 | GeV | 54.5455 | 1.109 | 0.0004355 | 1.1094 | 2.29 | mm | 2290 | 95.1 | um | 95.1 | 17.89 | um | 17.89
| 1.3 | GeV | 59.0909 | 1.042 | 0.000405 | 1.0424 | 2.63 | mm | 2630 | 106.96 | um | 106.96 | 20.44 | um | 20.44
| 1.4 | GeV | 63.6364 | 0.9839 | 0.0003786 | 0.98428 | 3 | mm | 3000 | 118.91 | um | 118.91 | 23.13 | um | 23.13
| 1.5 | GeV | 68.1818 | 0.9332 | 0.0003556 | 0.93356 | 3.38 | mm | 3380 | 130.98 | um | 130.98 | 25.96 | um | 25.96
| 1.6 | GeV | 72.7273 | 0.8883 | 0.0003353 | 0.88864 | 3.79 | mm | 3790 | 143.17 | um | 143.17 | 28.93 | um | 28.93
| 1.7 | GeV | 77.2727 | 0.8483 | 0.0003174 | 0.84862 | 4.22 | mm | 4220 | 155.49 | um | 155.49 | 32.03 | um | 32.03
| 1.8 | GeV | 81.8182 | 0.8124 | 0.0003013 | 0.8127 | 4.66 | mm | 4660 | 167.93 | um | 167.93 | 35.26 | um | 35.26
| 2 | GeV | 90.9091 | 0.7507 | 0.0002737 | 0.75097 | 5.61 | mm | 5610 | 215.17 | um | 215.17 | 42.1 | um | 42.1
| 2.25 | GeV | 102.2727 | 0.6881 | 0.0002458 | 0.68835 | 6.9 | mm | 6900 | 282.24 | um | 282.24 | 51.33 | um | 51.33
| 2.5 | GeV | 113.6364 | 0.6372 | 0.0002233 | 0.63742 | 8.3 | mm | 8300 | 344.93 | um | 344.93 | 61.27 | um | 61.27
| 2.75 | GeV | 125 | 0.5951 | 0.0002047 | 0.5953 | 9.8 | mm | 9800 | 405.52 | um | 405.52 | 71.88 | um | 71.88
| 3 | GeV | 136.3636 | 0.5596 | 0.000189 | 0.55979 | 11.4 | mm | 11400 | 465.02 | um | 465.02 | 83.11 | um | 83.11
| 3.25 | GeV | 147.7273 | 0.5294 | 0.0001757 | 0.52958 | 13.1 | mm | 13100 | 523.92 | um | 523.92 | 94.94 | um | 94.94
| 3.5 | GeV | 159.0909 | 0.5032 | 0.0001642 | 0.50336 | 14.89 | mm | 14890 | 582.49 | um | 582.49 | 107.34 | um | 107.34
| 3.75 | GeV | 170.4545 | 0.4804 | 0.0001541 | 0.48055 | 16.78 | mm | 16780 | 640.89 | um | 640.89 | 120.26 | um | 120.26
| 4 | GeV | 181.8182 | 0.4603 | 0.0001453 | 0.46045 | 18.74 | mm | 18740 | 699.2 | um | 699.2 | 133.69 | um | 133.69
| 4.5 | GeV | 204.5455 | 0.4266 | 0.0001304 | 0.42673 | 22.92 | mm | 22920 | 916.28 | um | 916.28 | 161.95 | um | 161.95
| 5 | GeV | 227.2727 | 0.3994 | 0.0001184 | 0.39952 | 27.4 | mm | 27400 | 1.12 | mm | 1120 | 191.92 | um | 191.92
| 5.5 | GeV | 250 | 0.377 | 0.0001085 | 0.37711 | 32.17 | mm | 32170 | 1.3 | mm | 1300 | 223.42 | um | 223.42
| 6 | GeV | 272.7273 | 0.3583 | 0.0001001 | 0.3584 | 37.21 | mm | 37210 | 1.49 | mm | 1490 | 256.29 | um | 256.29
| 6.5 | GeV | 295.4545 | 0.3425 | 9.303e-05 | 0.34259 | 42.49 | mm | 42490 | 1.67 | mm | 1670 | 290.39 | um | 290.39
| 7 | GeV | 318.1818 | 0.3288 | 8.69e-05 | 0.32889 | 48 | mm | 48000 | 1.84 | mm | 1840 | 325.6 | um | 325.6
| 8 | GeV | 363.6364 | 0.3067 | 7.685e-05 | 0.30678 | 59.66 | mm | 59660 | 2.47 | mm | 2470 | 398.92 | um | 398.92
| 9 | GeV | 409.0909 | 0.2896 | 6.895e-05 | 0.28967 | 72.08 | mm | 72080 | 3.03 | mm | 3030 | 475.43 | um | 475.43
| 10 | GeV | 454.5455 | 0.2759 | 6.256e-05 | 0.27596 | 85.17 | mm | 85170 | 3.56 | mm | 3560 | 554.49 | um | 554.49
| 11 | GeV | 500 | 0.2649 | 5.73e-05 | 0.26496 | 98.86 | mm | 98860 | 4.05 | mm | 4050 | 635.56 | um | 635.56
| 12 | GeV | 545.4545 | 0.2558 | 5.288e-05 | 0.25585 | 113.08 | mm | 113080 | 4.53 | mm | 4530 | 718.19 | um | 718.19
| 13 | GeV | 590.9091 | 0.2482 | 4.911e-05 | 0.24825 | 127.77 | mm | 127770 | 4.98 | mm | 4980 | 802.02 | um | 802.02
| 14 | GeV | 636.3636 | 0.2418 | 4.586e-05 | 0.24185 | 142.88 | mm | 142880 | 5.42 | mm | 5420 | 886.72 | um | 886.72
| 15 | GeV | 681.8182 | 0.2363 | 4.302e-05 | 0.23634 | 158.36 | mm | 158360 | 5.85 | mm | 5850 | 972.05 | um | 972.05
| 16 | GeV | 727.2727 | 0.2316 | 4.053e-05 | 0.23164 | 174.18 | mm | 174180 | 6.27 | mm | 6270 | 1.06 | mm | 1060
| 17 | GeV | 772.7273 | 0.2275 | 3.832e-05 | 0.22754 | 190.3 | mm | 190300 | 6.67 | mm | 6670 | 1.14 | mm | 1140
| 18 | GeV | 818.1818 | 0.2239 | 3.634e-05 | 0.22394 | 206.7 | mm | 206700 | 7.06 | mm | 7060 | 1.23 | mm | 1230
| 20 | GeV | 909.0909 | 0.2181 | 3.297e-05 | 0.21813 | 240.19 | mm | 240190 | 8.51 | mm | 8510 | 1.4 | mm | 1400
228 | 22 | GeV | 1000 | 0.2137 | 3.018e-05 | 0.21373 | 274.47 | mm | 274470 | 9.8 | mm | 9800 | 1.57 | mm | 1570

## srim22Na_Au
1 | 2 | 3 | 4 | 5 | 6 | 7 | 8 | 9 | 10 | 11 | 12 | 13 | 14 | 15 | 16
2 | "SRIMfit"data table | [9 empty] | please fill in |  | from SRIM output
3 | SRIM ver= | SRIM-2013.00 |  | Gas? |  | == Target Composition == |  |  |  |  | please change in |  | for appropriate value/formula
4 | Ion Z= | 11 |  |  | Atom | Atom | Atomic | Mass |  | Multiply Stopping by ; for Stopping Units
5 | Ion A= | 22 | amu |  | Name | Numb | [%] | [%] | unitID | Cnv. Factor |  |  |  | ThisWSname | srim22Na_Au
6 | Target= | Au | short name |  | Au | 79 | 100 | 100 | 1 | 193.1 | eV / Angstrom |  |  | Corded | Ayoshida.RIKEN 2017.11
7 |  | Gold | [6 empty] | 2 | 1931 | keV / micron
8 | Trg.Dens= | 19.311 | g/cm3 | [5 empty] | 3 | 1931 | MeV / mm
9 |  | 5.904e+22 | atoms/cm3 | [5 empty] | 4 | 1 | keV / (ug/cm2)
10 | BraggCrct= | 0% | [6 empty] | 5 | 1 | MeV / (mg/cm2)
11 |  | row# | SRIM E range | [5 empty] | 6 | 1000 | keV / (mg/cm2)
12 | Emin= | 20 | 0.22 | 10eV/A |  |  |  |  | 7 | 327.07 | eV / (1E15 atoms/cm2)
13 | Emax= | 228 | 22000000 | 1GeV/A |  |  |  |  | 8 | 2.1397 | L.S.S. reduced unit
14 | if Gas; Ptbl = |  | Pa |  |  |  | 100 | 100 | 0 | == 5 : MeV/(mg/cm2)
15 | if Gas; Ttbl = |  | degC
16 |  |  |  |  | SRIM Stopping Power Unit = [MeV/(mg/cm2)]
17 | Ion |  |  | dE/dx Elec | dE/dx Nucl | dE/dx tot | Projected |  |  | Longitudinal |  |  | Lateral
18 | Energy |  | [MeV/u] | [MeV/(mg/cm2)] |  |  | Range |  | [um] | Straggling |  | [um] | Straggling |  | [um]
19
20 | 224.999 | eV | 1.0227e-05 | 0.00677 | 0.03708 | 0.04385 | 6 | A | 0.0006 | 13 | A | 0.0013 | 9 | A | 0.0009
| 249.999 | eV | 1.1364e-05 | 0.007136 | 0.03911 | 0.046246 | 7 | A | 0.0007 | 13 | A | 0.0013 | 10 | A | 0.001
| 274.999 | eV | 1.25e-05 | 0.007484 | 0.04102 | 0.048504 | 7 | A | 0.0007 | 14 | A | 0.0014 | 10 | A | 0.001
| 299.999 | eV | 1.3636e-05 | 0.007817 | 0.04283 | 0.050647 | 7 | A | 0.0007 | 14 | A | 0.0014 | 10 | A | 0.001
| 324.999 | eV | 1.4773e-05 | 0.008136 | 0.04454 | 0.052676 | 7 | A | 0.0007 | 15 | A | 0.0015 | 11 | A | 0.0011
| 349.999 | eV | 1.5909e-05 | 0.008444 | 0.04618 | 0.054624 | 8 | A | 0.0008 | 16 | A | 0.0016 | 11 | A | 0.0011
| 374.999 | eV | 1.7045e-05 | 0.00874 | 0.04774 | 0.05648 | 8 | A | 0.0008 | 16 | A | 0.0016 | 12 | A | 0.0012
| 399.999 | eV | 1.8182e-05 | 0.009027 | 0.04923 | 0.058257 | 8 | A | 0.0008 | 17 | A | 0.0017 | 12 | A | 0.0012
| 449.999 | eV | 2.0455e-05 | 0.009574 | 0.05205 | 0.061624 | 9 | A | 0.0009 | 17 | A | 0.0017 | 13 | A | 0.0013
| 499.999 | eV | 2.2727e-05 | 0.01009 | 0.05466 | 0.06475 | 9 | A | 0.0009 | 18 | A | 0.0018 | 13 | A | 0.0013
| 549.999 | eV | 2.5e-05 | 0.01058 | 0.0571 | 0.06768 | 10 | A | 0.001 | 19 | A | 0.0019 | 14 | A | 0.0014
| 599.999 | eV | 2.7273e-05 | 0.01106 | 0.05939 | 0.07045 | 10 | A | 0.001 | 20 | A | 0.002 | 14 | A | 0.0014
| 649.999 | eV | 2.9545e-05 | 0.01151 | 0.06155 | 0.07306 | 11 | A | 0.0011 | 21 | A | 0.0021 | 15 | A | 0.0015
| 699.999 | eV | 3.1818e-05 | 0.01194 | 0.0636 | 0.07554 | 11 | A | 0.0011 | 22 | A | 0.0022 | 16 | A | 0.0016
| 799.999 | eV | 3.6364e-05 | 0.01277 | 0.0674 | 0.08017 | 12 | A | 0.0012 | 23 | A | 0.0023 | 17 | A | 0.0017
| 899.999 | eV | 4.0909e-05 | 0.01354 | 0.07086 | 0.0844 | 13 | A | 0.0013 | 24 | A | 0.0024 | 18 | A | 0.0018
| 999.999 | eV | 4.5455e-05 | 0.01427 | 0.07404 | 0.08831 | 14 | A | 0.0014 | 26 | A | 0.0026 | 19 | A | 0.0019
| 1.1 | keV | 5e-05 | 0.01497 | 0.07698 | 0.09195 | 14 | A | 0.0014 | 27 | A | 0.0027 | 20 | A | 0.002
| 1.2 | keV | 5.4545e-05 | 0.01563 | 0.07972 | 0.09535 | 15 | A | 0.0015 | 28 | A | 0.0028 | 21 | A | 0.0021
| 1.3 | keV | 5.9091e-05 | 0.01627 | 0.08229 | 0.09856 | 16 | A | 0.0016 | 29 | A | 0.0029 | 21 | A | 0.0021
| 1.4 | keV | 6.3636e-05 | 0.01689 | 0.0847 | 0.10159 | 17 | A | 0.0017 | 31 | A | 0.0031 | 22 | A | 0.0022
| 1.5 | keV | 6.8182e-05 | 0.01748 | 0.08698 | 0.10446 | 17 | A | 0.0017 | 32 | A | 0.0032 | 23 | A | 0.0023
| 1.6 | keV | 7.2727e-05 | 0.01805 | 0.08913 | 0.10718 | 18 | A | 0.0018 | 33 | A | 0.0033 | 24 | A | 0.0024
| 1.7 | keV | 7.7273e-05 | 0.01861 | 0.09117 | 0.10978 | 19 | A | 0.0019 | 34 | A | 0.0034 | 25 | A | 0.0025
| 1.8 | keV | 8.1818e-05 | 0.01915 | 0.09311 | 0.11226 | 19 | A | 0.0019 | 35 | A | 0.0035 | 26 | A | 0.0026
| 2 | keV | 9.0909e-05 | 0.02018 | 0.09673 | 0.11691 | 21 | A | 0.0021 | 37 | A | 0.0037 | 27 | A | 0.0027
| 2.25 | keV | 0.00010227 | 0.02141 | 0.1008 | 0.12221 | 22 | A | 0.0022 | 40 | A | 0.004 | 29 | A | 0.0029
| 2.5 | keV | 0.00011364 | 0.02257 | 0.1045 | 0.12707 | 24 | A | 0.0024 | 42 | A | 0.0042 | 31 | A | 0.0031
| 2.75 | keV | 0.000125 | 0.02367 | 0.1079 | 0.13157 | 26 | A | 0.0026 | 44 | A | 0.0044 | 32 | A | 0.0032
| 3 | keV | 0.00013636 | 0.02472 | 0.111 | 0.13572 | 27 | A | 0.0027 | 47 | A | 0.0047 | 34 | A | 0.0034
| 3.25 | keV | 0.00014773 | 0.02573 | 0.1139 | 0.13963 | 29 | A | 0.0029 | 49 | A | 0.0049 | 36 | A | 0.0036
| 3.5 | keV | 0.00015909 | 0.0267 | 0.1165 | 0.1432 | 30 | A | 0.003 | 51 | A | 0.0051 | 37 | A | 0.0037
| 3.75 | keV | 0.00017045 | 0.02764 | 0.119 | 0.14664 | 31 | A | 0.0031 | 53 | A | 0.0053 | 39 | A | 0.0039
| 4 | keV | 0.00018182 | 0.02854 | 0.1213 | 0.14984 | 33 | A | 0.0033 | 55 | A | 0.0055 | 40 | A | 0.004
| 4.5 | keV | 0.00020455 | 0.03028 | 0.1255 | 0.15578 | 36 | A | 0.0036 | 59 | A | 0.0059 | 44 | A | 0.0044
| 5 | keV | 0.00022727 | 0.03191 | 0.1293 | 0.16121 | 38 | A | 0.0038 | 63 | A | 0.0063 | 46 | A | 0.0046
| 5.5 | keV | 0.00025 | 0.03347 | 0.1326 | 0.16607 | 41 | A | 0.0041 | 67 | A | 0.0067 | 49 | A | 0.0049
| 6 | keV | 0.00027273 | 0.03496 | 0.1356 | 0.17056 | 44 | A | 0.0044 | 71 | A | 0.0071 | 52 | A | 0.0052
| 6.5 | keV | 0.00029545 | 0.03639 | 0.1384 | 0.17479 | 46 | A | 0.0046 | 74 | A | 0.0074 | 55 | A | 0.0055
| 7 | keV | 0.00031818 | 0.03776 | 0.1409 | 0.17866 | 49 | A | 0.0049 | 78 | A | 0.0078 | 58 | A | 0.0058
| 8 | keV | 0.00036364 | 0.04037 | 0.1453 | 0.18567 | 54 | A | 0.0054 | 85 | A | 0.0085 | 63 | A | 0.0063
| 9 | keV | 0.00040909 | 0.04282 | 0.1491 | 0.19192 | 59 | A | 0.0059 | 92 | A | 0.0092 | 68 | A | 0.0068
| 10 | keV | 0.00045455 | 0.04513 | 0.1524 | 0.19753 | 64 | A | 0.0064 | 98 | A | 0.0098 | 73 | A | 0.0073
| 11 | keV | 0.0005 | 0.04734 | 0.1553 | 0.20264 | 69 | A | 0.0069 | 105 | A | 0.0105 | 78 | A | 0.0078
| 12 | keV | 0.00054545 | 0.04944 | 0.1578 | 0.20724 | 74 | A | 0.0074 | 111 | A | 0.0111 | 82 | A | 0.0082
| 13 | keV | 0.00059091 | 0.05146 | 0.16 | 0.21146 | 79 | A | 0.0079 | 118 | A | 0.0118 | 87 | A | 0.0087
| 14 | keV | 0.00063636 | 0.0534 | 0.162 | 0.2154 | 83 | A | 0.0083 | 124 | A | 0.0124 | 92 | A | 0.0092
| 15 | keV | 0.00068182 | 0.05528 | 0.1638 | 0.21908 | 88 | A | 0.0088 | 130 | A | 0.013 | 96 | A | 0.0096
| 16 | keV | 0.00072727 | 0.05709 | 0.1653 | 0.22239 | 93 | A | 0.0093 | 136 | A | 0.0136 | 101 | A | 0.0101
| 17 | keV | 0.00077273 | 0.05885 | 0.1668 | 0.22565 | 98 | A | 0.0098 | 142 | A | 0.0142 | 105 | A | 0.0105
| 18 | keV | 0.00081818 | 0.06055 | 0.168 | 0.22855 | 102 | A | 0.0102 | 148 | A | 0.0148 | 110 | A | 0.011
| 20 | keV | 0.00090909 | 0.06383 | 0.1702 | 0.23403 | 112 | A | 0.0112 | 159 | A | 0.0159 | 119 | A | 0.0119
| 22.5 | keV | 0.0010227 | 0.0677 | 0.1724 | 0.2401 | 124 | A | 0.0124 | 174 | A | 0.0174 | 129 | A | 0.0129
| 25 | keV | 0.0011364 | 0.07136 | 0.1741 | 0.24546 | 135 | A | 0.0135 | 188 | A | 0.0188 | 140 | A | 0.014
| 27.5 | keV | 0.00125 | 0.07484 | 0.1754 | 0.25024 | 147 | A | 0.0147 | 201 | A | 0.0201 | 150 | A | 0.015
| 30 | keV | 0.0013636 | 0.07817 | 0.1764 | 0.25457 | 159 | A | 0.0159 | 215 | A | 0.0215 | 161 | A | 0.0161
| 32.5 | keV | 0.0014773 | 0.08136 | 0.1771 | 0.25846 | 171 | A | 0.0171 | 229 | A | 0.0229 | 171 | A | 0.0171
| 35 | keV | 0.0015909 | 0.08444 | 0.1777 | 0.26214 | 182 | A | 0.0182 | 242 | A | 0.0242 | 181 | A | 0.0181
| 37.5 | keV | 0.0017045 | 0.0874 | 0.178 | 0.2654 | 194 | A | 0.0194 | 255 | A | 0.0255 | 191 | A | 0.0191
| 40 | keV | 0.0018182 | 0.09027 | 0.1782 | 0.26847 | 206 | A | 0.0206 | 268 | A | 0.0268 | 201 | A | 0.0201
| 45 | keV | 0.0020455 | 0.09626 | 0.1783 | 0.27456 | 230 | A | 0.023 | 294 | A | 0.0294 | 221 | A | 0.0221
| 50 | keV | 0.0022727 | 0.1041 | 0.178 | 0.2821 | 254 | A | 0.0254 | 320 | A | 0.032 | 240 | A | 0.024
| 55 | keV | 0.0025 | 0.1116 | 0.1775 | 0.2891 | 278 | A | 0.0278 | 345 | A | 0.0345 | 259 | A | 0.0259
| 60 | keV | 0.0027273 | 0.1186 | 0.1767 | 0.2953 | 302 | A | 0.0302 | 370 | A | 0.037 | 277 | A | 0.0277
| 65 | keV | 0.0029545 | 0.1251 | 0.1758 | 0.3009 | 326 | A | 0.0326 | 394 | A | 0.0394 | 295 | A | 0.0295
| 70 | keV | 0.0031818 | 0.131 | 0.1748 | 0.3058 | 350 | A | 0.035 | 418 | A | 0.0418 | 313 | A | 0.0313
| 80 | keV | 0.0036364 | 0.1414 | 0.1726 | 0.314 | 399 | A | 0.0399 | 466 | A | 0.0466 | 349 | A | 0.0349
| 90 | keV | 0.0040909 | 0.1505 | 0.1701 | 0.3206 | 448 | A | 0.0448 | 513 | A | 0.0513 | 383 | A | 0.0383
| 100 | keV | 0.0045455 | 0.1587 | 0.1676 | 0.3263 | 499 | A | 0.0499 | 559 | A | 0.0559 | 417 | A | 0.0417
| 110 | keV | 0.005 | 0.1665 | 0.165 | 0.3315 | 550 | A | 0.055 | 603 | A | 0.0603 | 452 | A | 0.0452
| 120 | keV | 0.0054545 | 0.1739 | 0.1624 | 0.3363 | 602 | A | 0.0602 | 647 | A | 0.0647 | 486 | A | 0.0486
| 130 | keV | 0.0059091 | 0.1813 | 0.1599 | 0.3412 | 654 | A | 0.0654 | 690 | A | 0.069 | 520 | A | 0.052
| 140 | keV | 0.0063636 | 0.1885 | 0.1574 | 0.3459 | 707 | A | 0.0707 | 733 | A | 0.0733 | 554 | A | 0.0554
| 150 | keV | 0.0068182 | 0.1958 | 0.1549 | 0.3507 | 760 | A | 0.076 | 776 | A | 0.0776 | 587 | A | 0.0587
| 160 | keV | 0.0072727 | 0.2032 | 0.1525 | 0.3557 | 813 | A | 0.0813 | 818 | A | 0.0818 | 620 | A | 0.062
| 170 | keV | 0.0077273 | 0.2106 | 0.1502 | 0.3608 | 867 | A | 0.0867 | 859 | A | 0.0859 | 653 | A | 0.0653
| 180 | keV | 0.0081818 | 0.218 | 0.1479 | 0.3659 | 921 | A | 0.0921 | 900 | A | 0.09 | 685 | A | 0.0685
| 200 | keV | 0.0090909 | 0.2333 | 0.1436 | 0.3769 | 1031 | A | 0.1031 | 978 | A | 0.0978 | 749 | A | 0.0749
| 225 | keV | 0.010227 | 0.2527 | 0.1385 | 0.3912 | 1167 | A | 0.1167 | 1073 | A | 0.1073 | 827 | A | 0.0827
| 250 | keV | 0.011364 | 0.2727 | 0.1338 | 0.4065 | 1304 | A | 0.1304 | 1164 | A | 0.1164 | 902 | A | 0.0902
| 275 | keV | 0.0125 | 0.293 | 0.1295 | 0.4225 | 1441 | A | 0.1441 | 1251 | A | 0.1251 | 975 | A | 0.0975
| 300 | keV | 0.013636 | 0.3135 | 0.1255 | 0.439 | 1577 | A | 0.1577 | 1334 | A | 0.1334 | 1045 | A | 0.1045
| 325 | keV | 0.014773 | 0.3343 | 0.1217 | 0.456 | 1712 | A | 0.1712 | 1413 | A | 0.1413 | 1113 | A | 0.1113
| 350 | keV | 0.015909 | 0.3552 | 0.1182 | 0.4734 | 1846 | A | 0.1846 | 1488 | A | 0.1488 | 1177 | A | 0.1177
| 375 | keV | 0.017045 | 0.3762 | 0.1149 | 0.4911 | 1978 | A | 0.1978 | 1560 | A | 0.156 | 1240 | A | 0.124
| 400 | keV | 0.018182 | 0.3972 | 0.1118 | 0.509 | 2109 | A | 0.2109 | 1628 | A | 0.1628 | 1300 | A | 0.13
| 450 | keV | 0.020455 | 0.4392 | 0.1062 | 0.5454 | 2367 | A | 0.2367 | 1753 | A | 0.1753 | 1414 | A | 0.1414
| 500 | keV | 0.022727 | 0.481 | 0.1013 | 0.5823 | 2619 | A | 0.2619 | 1868 | A | 0.1868 | 1520 | A | 0.152
| 550 | keV | 0.025 | 0.5223 | 0.09681 | 0.61911 | 2865 | A | 0.2865 | 1972 | A | 0.1972 | 1618 | A | 0.1618
| 600 | keV | 0.027273 | 0.5632 | 0.09279 | 0.65599 | 3105 | A | 0.3105 | 2068 | A | 0.2068 | 1710 | A | 0.171
| 650 | keV | 0.029545 | 0.6035 | 0.08915 | 0.69265 | 3338 | A | 0.3338 | 2155 | A | 0.2155 | 1795 | A | 0.1795
| 700 | keV | 0.031818 | 0.6433 | 0.08583 | 0.72913 | 3566 | A | 0.3566 | 2236 | A | 0.2236 | 1875 | A | 0.1875
| 800 | keV | 0.036364 | 0.7211 | 0.07999 | 0.80109 | 4006 | A | 0.4006 | 2379 | A | 0.2379 | 2022 | A | 0.2022
| 900 | keV | 0.040909 | 0.7967 | 0.075 | 0.8717 | 4425 | A | 0.4425 | 2502 | A | 0.2502 | 2152 | A | 0.2152
| 1 | MeV | 0.045455 | 0.8702 | 0.0707 | 0.9409 | 4825 | A | 0.4825 | 2609 | A | 0.2609 | 2269 | A | 0.2269
| 1.1 | MeV | 0.05 | 0.9416 | 0.06693 | 1.0085 | 5209 | A | 0.5209 | 2703 | A | 0.2703 | 2375 | A | 0.2375
| 1.2 | MeV | 0.054545 | 1.011 | 0.0636 | 1.0746 | 5577 | A | 0.5577 | 2787 | A | 0.2787 | 2471 | A | 0.2471
| 1.3 | MeV | 0.059091 | 1.079 | 0.06063 | 1.1396 | 5932 | A | 0.5932 | 2862 | A | 0.2862 | 2559 | A | 0.2559
| 1.4 | MeV | 0.063636 | 1.145 | 0.05797 | 1.203 | 6273 | A | 0.6273 | 2929 | A | 0.2929 | 2640 | A | 0.264
| 1.5 | MeV | 0.068182 | 1.209 | 0.05557 | 1.2646 | 6603 | A | 0.6603 | 2989 | A | 0.2989 | 2714 | A | 0.2714
| 1.6 | MeV | 0.072727 | 1.272 | 0.05338 | 1.3254 | 6922 | A | 0.6922 | 3044 | A | 0.3044 | 2784 | A | 0.2784
| 1.7 | MeV | 0.077273 | 1.333 | 0.05138 | 1.3844 | 7231 | A | 0.7231 | 3095 | A | 0.3095 | 2849 | A | 0.2849
| 1.8 | MeV | 0.081818 | 1.392 | 0.04955 | 1.4415 | 7531 | A | 0.7531 | 3141 | A | 0.3141 | 2909 | A | 0.2909
| 2 | MeV | 0.090909 | 1.507 | 0.0463 | 1.5533 | 8106 | A | 0.8106 | 3222 | A | 0.3222 | 3019 | A | 0.3019
| 2.25 | MeV | 0.10227 | 1.643 | 0.04287 | 1.6859 | 8784 | A | 0.8784 | 3309 | A | 0.3309 | 3140 | A | 0.314
| 2.5 | MeV | 0.11364 | 1.771 | 0.03996 | 1.811 | 9424 | A | 0.9424 | 3382 | A | 0.3382 | 3245 | A | 0.3245
| 2.75 | MeV | 0.125 | 1.891 | 0.03747 | 1.9285 | 1 | um | 1 | 3444 | A | 0.3444 | 3339 | A | 0.3339
| 3 | MeV | 0.13636 | 2.003 | 0.03531 | 2.0383 | 1.06 | um | 1.06 | 3499 | A | 0.3499 | 3423 | A | 0.3423
| 3.25 | MeV | 0.14773 | 2.109 | 0.03342 | 2.1424 | 1.12 | um | 1.12 | 3547 | A | 0.3547 | 3499 | A | 0.3499
| 3.5 | MeV | 0.15909 | 2.208 | 0.03174 | 2.2397 | 1.17 | um | 1.17 | 3589 | A | 0.3589 | 3568 | A | 0.3568
| 3.75 | MeV | 0.17045 | 2.302 | 0.03024 | 2.3322 | 1.22 | um | 1.22 | 3628 | A | 0.3628 | 3632 | A | 0.3632
| 4 | MeV | 0.18182 | 2.389 | 0.02889 | 2.4179 | 1.27 | um | 1.27 | 3662 | A | 0.3662 | 3690 | A | 0.369
| 4.5 | MeV | 0.20455 | 2.549 | 0.02656 | 2.5756 | 1.37 | um | 1.37 | 3724 | A | 0.3724 | 3796 | A | 0.3796
| 5 | MeV | 0.22727 | 2.69 | 0.02461 | 2.7146 | 1.46 | um | 1.46 | 3776 | A | 0.3776 | 3890 | A | 0.389
| 5.5 | MeV | 0.25 | 2.816 | 0.02296 | 2.839 | 1.55 | um | 1.55 | 3821 | A | 0.3821 | 3973 | A | 0.3973
| 6 | MeV | 0.27273 | 2.927 | 0.02154 | 2.9485 | 1.63 | um | 1.63 | 3861 | A | 0.3861 | 4048 | A | 0.4048
| 6.5 | MeV | 0.29545 | 3.027 | 0.0203 | 3.0473 | 1.71 | um | 1.71 | 3896 | A | 0.3896 | 4117 | A | 0.4117
| 7 | MeV | 0.31818 | 3.116 | 0.01921 | 3.1352 | 1.79 | um | 1.79 | 3928 | A | 0.3928 | 4181 | A | 0.4181
| 8 | MeV | 0.36364 | 3.267 | 0.01738 | 3.2844 | 1.95 | um | 1.95 | 3987 | A | 0.3987 | 4296 | A | 0.4296
| 9 | MeV | 0.40909 | 3.389 | 0.01589 | 3.4049 | 2.1 | um | 2.1 | 4037 | A | 0.4037 | 4397 | A | 0.4397
| 10 | MeV | 0.45455 | 3.488 | 0.01466 | 3.5027 | 2.24 | um | 2.24 | 4082 | A | 0.4082 | 4489 | A | 0.4489
| 11 | MeV | 0.5 | 3.569 | 0.01362 | 3.5826 | 2.39 | um | 2.39 | 4122 | A | 0.4122 | 4573 | A | 0.4573
| 12 | MeV | 0.54545 | 3.634 | 0.01274 | 3.6467 | 2.53 | um | 2.53 | 4158 | A | 0.4158 | 4651 | A | 0.4651
| 13 | MeV | 0.59091 | 3.688 | 0.01197 | 3.7 | 2.66 | um | 2.66 | 4191 | A | 0.4191 | 4724 | A | 0.4724
| 14 | MeV | 0.63636 | 3.731 | 0.01129 | 3.7423 | 2.8 | um | 2.8 | 4222 | A | 0.4222 | 4793 | A | 0.4793
| 15 | MeV | 0.68182 | 3.766 | 0.0107 | 3.7767 | 2.94 | um | 2.94 | 4251 | A | 0.4251 | 4858 | A | 0.4858
| 16 | MeV | 0.72727 | 3.794 | 0.01017 | 3.8042 | 3.07 | um | 3.07 | 4279 | A | 0.4279 | 4921 | A | 0.4921
| 17 | MeV | 0.77273 | 3.815 | 0.009692 | 3.8247 | 3.2 | um | 3.2 | 4305 | A | 0.4305 | 4981 | A | 0.4981
| 18 | MeV | 0.81818 | 3.831 | 0.009262 | 3.8403 | 3.34 | um | 3.34 | 4330 | A | 0.433 | 5038 | A | 0.5038
| 20 | MeV | 0.90909 | 3.851 | 0.008516 | 3.8595 | 3.6 | um | 3.6 | 4386 | A | 0.4386 | 5149 | A | 0.5149
| 22.5 | MeV | 1.0227 | 3.856 | 0.007749 | 3.8637 | 3.93 | um | 3.93 | 4455 | A | 0.4455 | 5279 | A | 0.5279
| 25 | MeV | 1.1364 | 3.847 | 0.007119 | 3.8541 | 4.26 | um | 4.26 | 4521 | A | 0.4521 | 5402 | A | 0.5402
| 27.5 | MeV | 1.25 | 3.827 | 0.00659 | 3.8336 | 4.6 | um | 4.6 | 4585 | A | 0.4585 | 5521 | A | 0.5521
| 30 | MeV | 1.3636 | 3.8 | 0.00614 | 3.8061 | 4.93 | um | 4.93 | 4646 | A | 0.4646 | 5636 | A | 0.5636
| 32.5 | MeV | 1.4773 | 3.768 | 0.005752 | 3.7738 | 5.27 | um | 5.27 | 4707 | A | 0.4707 | 5748 | A | 0.5748
| 35 | MeV | 1.5909 | 3.733 | 0.005414 | 3.7384 | 5.61 | um | 5.61 | 4766 | A | 0.4766 | 5858 | A | 0.5858
| 37.5 | MeV | 1.7045 | 3.695 | 0.005116 | 3.7001 | 5.96 | um | 5.96 | 4825 | A | 0.4825 | 5966 | A | 0.5966
| 40 | MeV | 1.8182 | 3.655 | 0.004852 | 3.6599 | 6.31 | um | 6.31 | 4883 | A | 0.4883 | 6073 | A | 0.6073
| 45 | MeV | 2.0455 | 3.58 | 0.004402 | 3.5844 | 7.02 | um | 7.02 | 5049 | A | 0.5049 | 6285 | A | 0.6285
| 50 | MeV | 2.2727 | 3.512 | 0.004034 | 3.516 | 7.75 | um | 7.75 | 5213 | A | 0.5213 | 6495 | A | 0.6495
| 55 | MeV | 2.5 | 3.427 | 0.003727 | 3.4307 | 8.49 | um | 8.49 | 5378 | A | 0.5378 | 6705 | A | 0.6705
| 60 | MeV | 2.7273 | 3.348 | 0.003466 | 3.3515 | 9.25 | um | 9.25 | 5543 | A | 0.5543 | 6915 | A | 0.6915
| 65 | MeV | 2.9545 | 3.272 | 0.003241 | 3.2752 | 10.03 | um | 10.03 | 5710 | A | 0.571 | 7126 | A | 0.7126
| 70 | MeV | 3.1818 | 3.199 | 0.003046 | 3.202 | 10.82 | um | 10.82 | 5879 | A | 0.5879 | 7340 | A | 0.734
| 80 | MeV | 3.6364 | 3.063 | 0.002722 | 3.0657 | 12.47 | um | 12.47 | 6436 | A | 0.6436 | 7775 | A | 0.7775
| 90 | MeV | 4.0909 | 2.939 | 0.002464 | 2.9415 | 14.19 | um | 14.19 | 6989 | A | 0.6989 | 8221 | A | 0.8221
| 100 | MeV | 4.5455 | 2.828 | 0.002254 | 2.8303 | 15.98 | um | 15.98 | 7542 | A | 0.7542 | 8680 | A | 0.868
| 110 | MeV | 5 | 2.727 | 0.002079 | 2.7291 | 17.84 | um | 17.84 | 8096 | A | 0.8096 | 9153 | A | 0.9153
| 120 | MeV | 5.4545 | 2.636 | 0.00193 | 2.6379 | 19.76 | um | 19.76 | 8650 | A | 0.865 | 9638 | A | 0.9638
| 130 | MeV | 5.9091 | 2.552 | 0.001803 | 2.5538 | 21.75 | um | 21.75 | 9207 | A | 0.9207 | 1.01 | um | 1.01
| 140 | MeV | 6.3636 | 2.475 | 0.001692 | 2.4767 | 23.81 | um | 23.81 | 9765 | A | 0.9765 | 1.06 | um | 1.06
| 150 | MeV | 6.8182 | 2.404 | 0.001595 | 2.4056 | 25.92 | um | 25.92 | 1.03 | um | 1.03 | 1.12 | um | 1.12
| 160 | MeV | 7.2727 | 2.338 | 0.001509 | 2.3395 | 28.1 | um | 28.1 | 1.09 | um | 1.09 | 1.17 | um | 1.17
| 170 | MeV | 7.7273 | 2.276 | 0.001432 | 2.2774 | 30.34 | um | 30.34 | 1.15 | um | 1.15 | 1.23 | um | 1.23
| 180 | MeV | 8.1818 | 2.219 | 0.001364 | 2.2204 | 32.64 | um | 32.64 | 1.2 | um | 1.2 | 1.28 | um | 1.28
| 200 | MeV | 9.0909 | 2.113 | 0.001245 | 2.1142 | 37.41 | um | 37.41 | 1.4 | um | 1.4 | 1.4 | um | 1.4
| 225 | MeV | 10.2273 | 1.997 | 0.001125 | 1.9981 | 43.7 | um | 43.7 | 1.68 | um | 1.68 | 1.55 | um | 1.55
| 250 | MeV | 11.3636 | 1.894 | 0.001026 | 1.895 | 50.34 | um | 50.34 | 1.95 | um | 1.95 | 1.71 | um | 1.71
| 275 | MeV | 12.5 | 1.802 | 0.0009449 | 1.8029 | 57.34 | um | 57.34 | 2.21 | um | 2.21 | 1.87 | um | 1.87
| 300 | MeV | 13.6364 | 1.718 | 0.000876 | 1.7189 | 64.68 | um | 64.68 | 2.47 | um | 2.47 | 2.04 | um | 2.04
| 325 | MeV | 14.7727 | 1.642 | 0.000817 | 1.6428 | 72.37 | um | 72.37 | 2.73 | um | 2.73 | 2.22 | um | 2.22
| 350 | MeV | 15.9091 | 1.573 | 0.0007659 | 1.5738 | 80.42 | um | 80.42 | 2.98 | um | 2.98 | 2.4 | um | 2.4
| 375 | MeV | 17.0455 | 1.509 | 0.0007211 | 1.5097 | 88.8 | um | 88.8 | 3.23 | um | 3.23 | 2.59 | um | 2.59
| 400 | MeV | 18.1818 | 1.45 | 0.0006815 | 1.4507 | 97.54 | um | 97.54 | 3.49 | um | 3.49 | 2.79 | um | 2.79
| 450 | MeV | 20.4545 | 1.346 | 0.0006146 | 1.3466 | 116.04 | um | 116.04 | 4.41 | um | 4.41 | 3.21 | um | 3.21
| 500 | MeV | 22.7273 | 1.257 | 0.0005603 | 1.2576 | 135.92 | um | 135.92 | 5.28 | um | 5.28 | 3.65 | um | 3.65
| 550 | MeV | 25 | 1.181 | 0.0005153 | 1.1815 | 157.14 | um | 157.14 | 6.13 | um | 6.13 | 4.11 | um | 4.11
| 600 | MeV | 27.2727 | 1.116 | 0.0004772 | 1.1165 | 179.67 | um | 179.67 | 6.96 | um | 6.96 | 4.6 | um | 4.6
| 650 | MeV | 29.5455 | 1.061 | 0.0004447 | 1.0614 | 203.44 | um | 203.44 | 7.79 | um | 7.79 | 5.12 | um | 5.12
| 700 | MeV | 31.8182 | 1.008 | 0.0004165 | 1.0084 | 228.46 | um | 228.46 | 8.61 | um | 8.61 | 5.65 | um | 5.65
| 800 | MeV | 36.3636 | 0.9166 | 0.0003701 | 0.91697 | 282.28 | um | 282.28 | 11.6 | um | 11.6 | 6.8 | um | 6.8
| 900 | MeV | 40.9091 | 0.8428 | 0.0003334 | 0.84313 | 341.14 | um | 341.14 | 14.38 | um | 14.38 | 8.03 | um | 8.03
| 1 | GeV | 45.4545 | 0.7816 | 0.0003037 | 0.7819 | 404.88 | um | 404.88 | 17.09 | um | 17.09 | 9.36 | um | 9.36
| 1.1 | GeV | 50 | 0.7301 | 0.000279 | 0.73038 | 473.37 | um | 473.37 | 19.76 | um | 19.76 | 10.78 | um | 10.78
| 1.2 | GeV | 54.5455 | 0.686 | 0.0002582 | 0.68626 | 546.47 | um | 546.47 | 22.43 | um | 22.43 | 12.28 | um | 12.28
| 1.3 | GeV | 59.0909 | 0.6479 | 0.0002404 | 0.64814 | 624.07 | um | 624.07 | 25.1 | um | 25.1 | 13.86 | um | 13.86
| 1.4 | GeV | 63.6364 | 0.6145 | 0.000225 | 0.61473 | 706.06 | um | 706.06 | 27.79 | um | 27.79 | 15.52 | um | 15.52
| 1.5 | GeV | 68.1818 | 0.5851 | 0.0002116 | 0.58531 | 792.34 | um | 792.34 | 30.51 | um | 30.51 | 17.25 | um | 17.25
| 1.6 | GeV | 72.7273 | 0.5589 | 0.0001997 | 0.5591 | 882.81 | um | 882.81 | 33.24 | um | 33.24 | 19.06 | um | 19.06
| 1.7 | GeV | 77.2727 | 0.5355 | 0.0001892 | 0.53569 | 977.38 | um | 977.38 | 36 | um | 36 | 20.95 | um | 20.95
| 1.8 | GeV | 81.8182 | 0.5143 | 0.0001798 | 0.51448 | 1.08 | mm | 1080 | 38.78 | um | 38.78 | 22.9 | um | 22.9
| 2 | GeV | 90.9091 | 0.4778 | 0.0001636 | 0.47796 | 1.28 | mm | 1280 | 49.07 | um | 49.07 | 27.01 | um | 27.01
| 2.25 | GeV | 102.2727 | 0.4403 | 0.0001472 | 0.44045 | 1.57 | mm | 1570 | 63.63 | um | 63.63 | 32.51 | um | 32.51
| 2.5 | GeV | 113.6364 | 0.4097 | 0.0001339 | 0.40983 | 1.87 | mm | 1870 | 77.25 | um | 77.25 | 38.39 | um | 38.39
| 2.75 | GeV | 125 | 0.3842 | 0.0001229 | 0.38432 | 2.2 | mm | 2200 | 90.39 | um | 90.39 | 44.62 | um | 44.62
| 3 | GeV | 136.3636 | 0.3626 | 0.0001136 | 0.36271 | 2.54 | mm | 2540 | 103.28 | um | 103.28 | 51.19 | um | 51.19
| 3.25 | GeV | 147.7273 | 0.344 | 0.0001057 | 0.34411 | 2.91 | mm | 2910 | 116.02 | um | 116.02 | 58.07 | um | 58.07
| 3.5 | GeV | 159.0909 | 0.3279 | 9.886e-05 | 0.328 | 3.3 | mm | 3300 | 128.67 | um | 128.67 | 65.24 | um | 65.24
| 3.75 | GeV | 170.4545 | 0.3139 | 9.289e-05 | 0.31399 | 3.7 | mm | 3700 | 141.27 | um | 141.27 | 72.69 | um | 72.69
| 4 | GeV | 181.8182 | 0.3014 | 8.763e-05 | 0.30149 | 4.12 | mm | 4120 | 153.84 | um | 153.84 | 80.4 | um | 80.4
| 4.5 | GeV | 204.5455 | 0.2805 | 7.878e-05 | 0.28058 | 5.01 | mm | 5010 | 199.77 | um | 199.77 | 96.55 | um | 96.55
| 5 | GeV | 227.2727 | 0.2635 | 7.161e-05 | 0.26357 | 5.96 | mm | 5960 | 241.91 | um | 241.91 | 113.58 | um | 113.58
| 5.5 | GeV | 250 | 0.2495 | 6.569e-05 | 0.24957 | 6.97 | mm | 6970 | 281.93 | um | 281.93 | 131.38 | um | 131.38
| 6 | GeV | 272.7273 | 0.2377 | 6.07e-05 | 0.23776 | 8.03 | mm | 8030 | 320.57 | um | 320.57 | 149.88 | um | 149.88
| 6.5 | GeV | 295.4545 | 0.2278 | 5.645e-05 | 0.22786 | 9.14 | mm | 9140 | 358.21 | um | 358.21 | 169 | um | 169
| 7 | GeV | 318.1818 | 0.2192 | 5.277e-05 | 0.21925 | 10.3 | mm | 10300 | 395.06 | um | 395.06 | 188.67 | um | 188.67
| 8 | GeV | 363.6364 | 0.2052 | 4.674e-05 | 0.20525 | 12.74 | mm | 12740 | 526.71 | um | 526.71 | 229.42 | um | 229.42
| 9 | GeV | 409.0909 | 0.1943 | 4.199e-05 | 0.19434 | 15.34 | mm | 15340 | 643.8 | um | 643.8 | 271.71 | um | 271.71
| 10 | GeV | 454.5455 | 0.1857 | 3.814e-05 | 0.18574 | 18.06 | mm | 18060 | 752.41 | um | 752.41 | 315.2 | um | 315.2
| 11 | GeV | 500 | 0.1787 | 3.497e-05 | 0.17873 | 20.9 | mm | 20900 | 855.13 | um | 855.13 | 359.61 | um | 359.61
| 12 | GeV | 545.4545 | 0.1729 | 3.23e-05 | 0.17293 | 23.85 | mm | 23850 | 953.31 | um | 953.31 | 404.7 | um | 404.7
| 13 | GeV | 590.9091 | 0.1681 | 3.002e-05 | 0.16813 | 26.88 | mm | 26880 | 1.05 | mm | 1050 | 450.28 | um | 450.28
| 14 | GeV | 636.3636 | 0.1641 | 2.806e-05 | 0.16413 | 30 | mm | 30000 | 1.14 | mm | 1140 | 496.2 | um | 496.2
| 15 | GeV | 681.8182 | 0.1606 | 2.634e-05 | 0.16063 | 33.19 | mm | 33190 | 1.23 | mm | 1230 | 542.31 | um | 542.31
| 16 | GeV | 727.2727 | 0.1577 | 2.483e-05 | 0.15772 | 36.44 | mm | 36440 | 1.31 | mm | 1310 | 588.52 | um | 588.52
| 17 | GeV | 772.7273 | 0.1552 | 2.349e-05 | 0.15522 | 39.75 | mm | 39750 | 1.4 | mm | 1400 | 634.73 | um | 634.73
| 18 | GeV | 818.1818 | 0.153 | 2.229e-05 | 0.15302 | 43.11 | mm | 43110 | 1.48 | mm | 1480 | 680.86 | um | 680.86
| 20 | GeV | 909.0909 | 0.1494 | 2.024e-05 | 0.14942 | 49.96 | mm | 49960 | 1.77 | mm | 1770 | 772.67 | um | 772.67
228 | 22 | GeV | 1000 | 0.1467 | 1.855e-05 | 0.14672 | 56.95 | mm | 56950 | 2.03 | mm | 2030 | 863.54 | um | 863.54

## srim22Na_C
1 | 2 | 3 | 4 | 5 | 6 | 7 | 8 | 9 | 10 | 11 | 12 | 13 | 14 | 15 | 16
2 | "SRIMfit"data table | [9 empty] | please fill in |  | from SRIM output
3 | SRIM ver= | SRIM-2013.00 |  | Gas? |  | == Target Composition == |  |  |  |  | please change in |  | for appropriate value/formula
4 | Ion Z= | 11 |  |  | Atom | Atom | Atomic | Mass |  | Multiply Stopping by ; for Stopping Units
5 | Ion A= | 22 | amu |  | Name | Numb | [%] | [%] | unitID | Cnv. Factor |  |  |  | ThisWSname | srim22Na_C
6 | Target= | C | short name |  | C | 6 | 100 | 100 | 1 | 22.529 | eV / Angstrom |  |  | Corded | Ayoshida.RIKEN 2017.11
7 |  | Carbon | [6 empty] | 2 | 225.29 | keV / micron
8 | Trg.Dens= | 2.253 | g/cm3 | [5 empty] | 3 | 225.29 | MeV / mm
9 |  | 1.1296e+23 | atoms/cm3 | [5 empty] | 4 | 1 | keV / (ug/cm2)
10 | BraggCrct= | 0% | [6 empty] | 5 | 1 | MeV / (mg/cm2)
11 |  | row# | SRIM E range | [5 empty] | 6 | 1000 | keV / (mg/cm2)
12 | Emin= | 20 | 0.22 | 10eV/A |  |  |  |  | 7 | 19.945 | eV / (1E15 atoms/cm2)
13 | Emax= | 228 | 22000000 | 1GeV/A |  |  |  |  | 8 | 0.15856 | L.S.S. reduced unit
14 | if Gas; Ptbl = |  | Pa |  |  |  | 100 | 100 | 0 | == 5 : MeV/(mg/cm2)
15 | if Gas; Ttbl = |  | degC
16 |  |  |  |  | SRIM Stopping Power Unit = [MeV/(mg/cm2)]
17 | Ion |  |  | dE/dx Elec | dE/dx Nucl | dE/dx tot | Projected |  |  | Longitudinal |  |  | Lateral
18 | Energy |  | [MeV/u] | [MeV/(mg/cm2)] |  |  | Range |  | [um] | Straggling |  | [um] | Straggling |  | [um]
19
20 | 224.999 | eV | 1.0227e-05 | 0.08497 | 0.9839 | 1.0689 | 12 | A | 0.0012 | 6 | A | 0.0006 | 4 | A | 0.0004
| 249.999 | eV | 1.1364e-05 | 0.08956 | 1.023 | 1.1126 | 12 | A | 0.0012 | 6 | A | 0.0006 | 4 | A | 0.0004
| 274.999 | eV | 1.25e-05 | 0.09393 | 1.059 | 1.1529 | 13 | A | 0.0013 | 6 | A | 0.0006 | 5 | A | 0.0005
| 299.999 | eV | 1.3636e-05 | 0.09811 | 1.093 | 1.1911 | 14 | A | 0.0014 | 7 | A | 0.0007 | 5 | A | 0.0005
| 324.999 | eV | 1.4773e-05 | 0.1021 | 1.123 | 1.2251 | 14 | A | 0.0014 | 7 | A | 0.0007 | 5 | A | 0.0005
| 349.999 | eV | 1.5909e-05 | 0.106 | 1.152 | 1.258 | 15 | A | 0.0015 | 7 | A | 0.0007 | 5 | A | 0.0005
| 374.999 | eV | 1.7045e-05 | 0.1097 | 1.179 | 1.2887 | 16 | A | 0.0016 | 8 | A | 0.0008 | 6 | A | 0.0006
| 399.999 | eV | 1.8182e-05 | 0.1133 | 1.205 | 1.3183 | 16 | A | 0.0016 | 8 | A | 0.0008 | 6 | A | 0.0006
| 449.999 | eV | 2.0455e-05 | 0.1202 | 1.251 | 1.3712 | 17 | A | 0.0017 | 8 | A | 0.0008 | 6 | A | 0.0006
| 499.999 | eV | 2.2727e-05 | 0.1267 | 1.293 | 1.4197 | 19 | A | 0.0019 | 9 | A | 0.0009 | 6 | A | 0.0006
| 549.999 | eV | 2.5e-05 | 0.1328 | 1.33 | 1.4628 | 20 | A | 0.002 | 9 | A | 0.0009 | 7 | A | 0.0007
| 599.999 | eV | 2.7273e-05 | 0.1387 | 1.365 | 1.5037 | 21 | A | 0.0021 | 10 | A | 0.001 | 7 | A | 0.0007
| 649.999 | eV | 2.9545e-05 | 0.1444 | 1.396 | 1.5404 | 22 | A | 0.0022 | 10 | A | 0.001 | 7 | A | 0.0007
| 699.999 | eV | 3.1818e-05 | 0.1499 | 1.425 | 1.5749 | 23 | A | 0.0023 | 10 | A | 0.001 | 8 | A | 0.0008
| 799.999 | eV | 3.6364e-05 | 0.1602 | 1.477 | 1.6372 | 25 | A | 0.0025 | 11 | A | 0.0011 | 8 | A | 0.0008
| 899.999 | eV | 4.0909e-05 | 0.1699 | 1.522 | 1.6919 | 27 | A | 0.0027 | 12 | A | 0.0012 | 9 | A | 0.0009
| 999.999 | eV | 4.5455e-05 | 0.1791 | 1.561 | 1.7401 | 29 | A | 0.0029 | 13 | A | 0.0013 | 9 | A | 0.0009
| 1.1 | keV | 5e-05 | 0.1879 | 1.596 | 1.7839 | 31 | A | 0.0031 | 13 | A | 0.0013 | 10 | A | 0.001
| 1.2 | keV | 5.4545e-05 | 0.1962 | 1.628 | 1.8242 | 32 | A | 0.0032 | 14 | A | 0.0014 | 10 | A | 0.001
| 1.3 | keV | 5.9091e-05 | 0.2042 | 1.656 | 1.8602 | 34 | A | 0.0034 | 15 | A | 0.0015 | 11 | A | 0.0011
| 1.4 | keV | 6.3636e-05 | 0.2119 | 1.681 | 1.8929 | 36 | A | 0.0036 | 15 | A | 0.0015 | 11 | A | 0.0011
| 1.5 | keV | 6.8182e-05 | 0.2194 | 1.704 | 1.9234 | 38 | A | 0.0038 | 16 | A | 0.0016 | 12 | A | 0.0012
| 1.6 | keV | 7.2727e-05 | 0.2266 | 1.725 | 1.9516 | 40 | A | 0.004 | 17 | A | 0.0017 | 12 | A | 0.0012
| 1.7 | keV | 7.7273e-05 | 0.2335 | 1.744 | 1.9775 | 41 | A | 0.0041 | 17 | A | 0.0017 | 13 | A | 0.0013
| 1.8 | keV | 8.1818e-05 | 0.2403 | 1.762 | 2.0023 | 43 | A | 0.0043 | 18 | A | 0.0018 | 13 | A | 0.0013
| 2 | keV | 9.0909e-05 | 0.2533 | 1.793 | 2.0463 | 46 | A | 0.0046 | 19 | A | 0.0019 | 14 | A | 0.0014
| 2.25 | keV | 0.00010227 | 0.2687 | 1.825 | 2.0937 | 50 | A | 0.005 | 20 | A | 0.002 | 15 | A | 0.0015
| 2.5 | keV | 0.00011364 | 0.2832 | 1.852 | 2.1352 | 54 | A | 0.0054 | 22 | A | 0.0022 | 16 | A | 0.0016
| 2.75 | keV | 0.000125 | 0.297 | 1.874 | 2.171 | 58 | A | 0.0058 | 23 | A | 0.0023 | 17 | A | 0.0017
| 3 | keV | 0.00013636 | 0.3102 | 1.892 | 2.2022 | 62 | A | 0.0062 | 25 | A | 0.0025 | 18 | A | 0.0018
| 3.25 | keV | 0.00014773 | 0.3229 | 1.908 | 2.2309 | 66 | A | 0.0066 | 26 | A | 0.0026 | 19 | A | 0.0019
| 3.5 | keV | 0.00015909 | 0.3351 | 1.921 | 2.2561 | 70 | A | 0.007 | 27 | A | 0.0027 | 20 | A | 0.002
| 3.75 | keV | 0.00017045 | 0.3469 | 1.931 | 2.2779 | 74 | A | 0.0074 | 28 | A | 0.0028 | 21 | A | 0.0021
| 4 | keV | 0.00018182 | 0.3582 | 1.94 | 2.2982 | 78 | A | 0.0078 | 30 | A | 0.003 | 22 | A | 0.0022
| 4.5 | keV | 0.00020455 | 0.38 | 1.954 | 2.334 | 85 | A | 0.0085 | 32 | A | 0.0032 | 24 | A | 0.0024
| 5 | keV | 0.00022727 | 0.4005 | 1.962 | 2.3625 | 93 | A | 0.0093 | 35 | A | 0.0035 | 26 | A | 0.0026
| 5.5 | keV | 0.00025 | 0.4201 | 1.966 | 2.3861 | 100 | A | 0.01 | 37 | A | 0.0037 | 28 | A | 0.0028
| 6 | keV | 0.00027273 | 0.4388 | 1.968 | 2.4068 | 108 | A | 0.0108 | 39 | A | 0.0039 | 30 | A | 0.003
| 6.5 | keV | 0.00029545 | 0.4567 | 1.968 | 2.4247 | 115 | A | 0.0115 | 42 | A | 0.0042 | 31 | A | 0.0031
| 7 | keV | 0.00031818 | 0.4739 | 1.965 | 2.4389 | 122 | A | 0.0122 | 44 | A | 0.0044 | 33 | A | 0.0033
| 8 | keV | 0.00036364 | 0.5066 | 1.956 | 2.4626 | 137 | A | 0.0137 | 49 | A | 0.0049 | 36 | A | 0.0036
| 9 | keV | 0.00040909 | 0.5374 | 1.943 | 2.4804 | 152 | A | 0.0152 | 53 | A | 0.0053 | 40 | A | 0.004
| 10 | keV | 0.00045455 | 0.5664 | 1.927 | 2.4934 | 167 | A | 0.0167 | 57 | A | 0.0057 | 43 | A | 0.0043
| 11 | keV | 0.0005 | 0.5941 | 1.909 | 2.5031 | 181 | A | 0.0181 | 62 | A | 0.0062 | 46 | A | 0.0046
| 12 | keV | 0.00054545 | 0.6205 | 1.89 | 2.5105 | 196 | A | 0.0196 | 66 | A | 0.0066 | 49 | A | 0.0049
| 13 | keV | 0.00059091 | 0.6458 | 1.871 | 2.5168 | 211 | A | 0.0211 | 70 | A | 0.007 | 52 | A | 0.0052
| 14 | keV | 0.00063636 | 0.6702 | 1.851 | 2.5212 | 225 | A | 0.0225 | 74 | A | 0.0074 | 55 | A | 0.0055
| 15 | keV | 0.00068182 | 0.6937 | 1.831 | 2.5247 | 240 | A | 0.024 | 79 | A | 0.0079 | 58 | A | 0.0058
| 16 | keV | 0.00072727 | 0.7165 | 1.81 | 2.5265 | 255 | A | 0.0255 | 83 | A | 0.0083 | 61 | A | 0.0061
| 17 | keV | 0.00077273 | 0.7385 | 1.79 | 2.5285 | 270 | A | 0.027 | 87 | A | 0.0087 | 64 | A | 0.0064
| 18 | keV | 0.00081818 | 0.76 | 1.77 | 2.53 | 285 | A | 0.0285 | 91 | A | 0.0091 | 67 | A | 0.0067
| 20 | keV | 0.00090909 | 0.8011 | 1.731 | 2.5321 | 315 | A | 0.0315 | 99 | A | 0.0099 | 73 | A | 0.0073
| 22.5 | keV | 0.0010227 | 0.8497 | 1.683 | 2.5327 | 352 | A | 0.0352 | 108 | A | 0.0108 | 81 | A | 0.0081
| 25 | keV | 0.0011364 | 0.8956 | 1.638 | 2.5336 | 390 | A | 0.039 | 118 | A | 0.0118 | 88 | A | 0.0088
| 27.5 | keV | 0.00125 | 0.9393 | 1.595 | 2.5343 | 428 | A | 0.0428 | 127 | A | 0.0127 | 95 | A | 0.0095
| 30 | keV | 0.0013636 | 0.9811 | 1.554 | 2.5351 | 466 | A | 0.0466 | 136 | A | 0.0136 | 102 | A | 0.0102
| 32.5 | keV | 0.0014773 | 1.021 | 1.516 | 2.537 | 504 | A | 0.0504 | 145 | A | 0.0145 | 109 | A | 0.0109
| 35 | keV | 0.0015909 | 1.06 | 1.479 | 2.539 | 542 | A | 0.0542 | 153 | A | 0.0153 | 116 | A | 0.0116
| 37.5 | keV | 0.0017045 | 1.097 | 1.445 | 2.542 | 580 | A | 0.058 | 162 | A | 0.0162 | 123 | A | 0.0123
| 40 | keV | 0.0018182 | 1.133 | 1.412 | 2.545 | 619 | A | 0.0619 | 170 | A | 0.017 | 130 | A | 0.013
| 45 | keV | 0.0020455 | 1.201 | 1.351 | 2.552 | 696 | A | 0.0696 | 186 | A | 0.0186 | 144 | A | 0.0144
| 50 | keV | 0.0022727 | 1.256 | 1.296 | 2.552 | 773 | A | 0.0773 | 202 | A | 0.0202 | 158 | A | 0.0158
| 55 | keV | 0.0025 | 1.305 | 1.246 | 2.551 | 851 | A | 0.0851 | 217 | A | 0.0217 | 171 | A | 0.0171
| 60 | keV | 0.0027273 | 1.35 | 1.2 | 2.55 | 929 | A | 0.0929 | 232 | A | 0.0232 | 184 | A | 0.0184
| 65 | keV | 0.0029545 | 1.392 | 1.158 | 2.55 | 1007 | A | 0.1007 | 246 | A | 0.0246 | 197 | A | 0.0197
| 70 | keV | 0.0031818 | 1.433 | 1.12 | 2.553 | 1086 | A | 0.1086 | 260 | A | 0.026 | 210 | A | 0.021
| 80 | keV | 0.0036364 | 1.511 | 1.051 | 2.562 | 1243 | A | 0.1243 | 287 | A | 0.0287 | 236 | A | 0.0236
| 90 | keV | 0.0040909 | 1.587 | 0.9914 | 2.5784 | 1401 | A | 0.1401 | 313 | A | 0.0313 | 261 | A | 0.0261
| 100 | keV | 0.0045455 | 1.661 | 0.9393 | 2.6003 | 1558 | A | 0.1558 | 337 | A | 0.0337 | 286 | A | 0.0286
| 110 | keV | 0.005 | 1.733 | 0.8933 | 2.6263 | 1715 | A | 0.1715 | 360 | A | 0.036 | 309 | A | 0.0309
| 120 | keV | 0.0054545 | 1.804 | 0.8522 | 2.6562 | 1870 | A | 0.187 | 382 | A | 0.0382 | 333 | A | 0.0333
| 130 | keV | 0.0059091 | 1.874 | 0.8154 | 2.6894 | 2024 | A | 0.2024 | 403 | A | 0.0403 | 355 | A | 0.0355
| 140 | keV | 0.0063636 | 1.943 | 0.782 | 2.725 | 2177 | A | 0.2177 | 422 | A | 0.0422 | 377 | A | 0.0377
| 150 | keV | 0.0068182 | 2.01 | 0.7518 | 2.7618 | 2328 | A | 0.2328 | 441 | A | 0.0441 | 399 | A | 0.0399
| 160 | keV | 0.0072727 | 2.076 | 0.7241 | 2.8001 | 2477 | A | 0.2477 | 459 | A | 0.0459 | 419 | A | 0.0419
| 170 | keV | 0.0077273 | 2.14 | 0.6987 | 2.8387 | 2625 | A | 0.2625 | 475 | A | 0.0475 | 440 | A | 0.044
| 180 | keV | 0.0081818 | 2.203 | 0.6753 | 2.8783 | 2770 | A | 0.277 | 491 | A | 0.0491 | 459 | A | 0.0459
| 200 | keV | 0.0090909 | 2.323 | 0.6335 | 2.9565 | 3057 | A | 0.3057 | 522 | A | 0.0522 | 497 | A | 0.0497
| 225 | keV | 0.010227 | 2.463 | 0.589 | 3.052 | 3407 | A | 0.3407 | 557 | A | 0.0557 | 541 | A | 0.0541
| 250 | keV | 0.011364 | 2.593 | 0.5511 | 3.1441 | 3748 | A | 0.3748 | 589 | A | 0.0589 | 582 | A | 0.0582
| 275 | keV | 0.0125 | 2.715 | 0.5184 | 3.2334 | 4080 | A | 0.408 | 617 | A | 0.0617 | 621 | A | 0.0621
| 300 | keV | 0.013636 | 2.83 | 0.4898 | 3.3198 | 4404 | A | 0.4404 | 644 | A | 0.0644 | 657 | A | 0.0657
| 325 | keV | 0.014773 | 2.94 | 0.4646 | 3.4046 | 4720 | A | 0.472 | 668 | A | 0.0668 | 691 | A | 0.0691
| 350 | keV | 0.015909 | 3.047 | 0.4422 | 3.4892 | 5030 | A | 0.503 | 690 | A | 0.069 | 723 | A | 0.0723
| 375 | keV | 0.017045 | 3.152 | 0.4222 | 3.5742 | 5333 | A | 0.5333 | 711 | A | 0.0711 | 754 | A | 0.0754
| 400 | keV | 0.018182 | 3.255 | 0.4041 | 3.6591 | 5629 | A | 0.5629 | 730 | A | 0.073 | 783 | A | 0.0783
| 450 | keV | 0.020455 | 3.46 | 0.3727 | 3.8327 | 6203 | A | 0.6203 | 767 | A | 0.0767 | 836 | A | 0.0836
| 500 | keV | 0.022727 | 3.664 | 0.3463 | 4.0103 | 6752 | A | 0.6752 | 799 | A | 0.0799 | 885 | A | 0.0885
| 550 | keV | 0.025 | 3.866 | 0.3238 | 4.1898 | 7279 | A | 0.7279 | 827 | A | 0.0827 | 929 | A | 0.0929
| 600 | keV | 0.027273 | 4.067 | 0.3044 | 4.3714 | 7784 | A | 0.7784 | 852 | A | 0.0852 | 970 | A | 0.097
| 650 | keV | 0.029545 | 4.265 | 0.2874 | 4.5524 | 8271 | A | 0.8271 | 875 | A | 0.0875 | 1007 | A | 0.1007
| 700 | keV | 0.031818 | 4.46 | 0.2724 | 4.7324 | 8738 | A | 0.8738 | 895 | A | 0.0895 | 1041 | A | 0.1041
| 800 | keV | 0.036364 | 4.843 | 0.2471 | 5.0901 | 9625 | A | 0.9625 | 933 | A | 0.0933 | 1102 | A | 0.1102
| 900 | keV | 0.040909 | 5.215 | 0.2266 | 5.4416 | 1.05 | um | 1.05 | 965 | A | 0.0965 | 1154 | A | 0.1154
| 1 | MeV | 0.045455 | 5.575 | 0.2095 | 5.7845 | 1.12 | um | 1.12 | 992 | A | 0.0992 | 1200 | A | 0.12
| 1.1 | MeV | 0.05 | 5.924 | 0.195 | 6.119 | 1.2 | um | 1.2 | 1015 | A | 0.1015 | 1240 | A | 0.124
| 1.2 | MeV | 0.054545 | 6.262 | 0.1826 | 6.4446 | 1.27 | um | 1.27 | 1035 | A | 0.1035 | 1276 | A | 0.1276
| 1.3 | MeV | 0.059091 | 6.59 | 0.1718 | 6.7618 | 1.33 | um | 1.33 | 1053 | A | 0.1053 | 1308 | A | 0.1308
| 1.4 | MeV | 0.063636 | 6.907 | 0.1623 | 7.0693 | 1.4 | um | 1.4 | 1069 | A | 0.1069 | 1338 | A | 0.1338
| 1.5 | MeV | 0.068182 | 7.215 | 0.1539 | 7.3689 | 1.46 | um | 1.46 | 1082 | A | 0.1082 | 1364 | A | 0.1364
| 1.6 | MeV | 0.072727 | 7.513 | 0.1464 | 7.6594 | 1.52 | um | 1.52 | 1095 | A | 0.1095 | 1388 | A | 0.1388
| 1.7 | MeV | 0.077273 | 7.802 | 0.1397 | 7.9417 | 1.57 | um | 1.57 | 1106 | A | 0.1106 | 1410 | A | 0.141
| 1.8 | MeV | 0.081818 | 8.082 | 0.1336 | 8.2156 | 1.63 | um | 1.63 | 1117 | A | 0.1117 | 1431 | A | 0.1431
| 2 | MeV | 0.090909 | 8.614 | 0.1231 | 8.7371 | 1.73 | um | 1.73 | 1140 | A | 0.114 | 1468 | A | 0.1468
| 2.25 | MeV | 0.10227 | 9.231 | 0.1122 | 9.3432 | 1.85 | um | 1.85 | 1166 | A | 0.1166 | 1507 | A | 0.1507
| 2.5 | MeV | 0.11364 | 9.797 | 0.1032 | 9.9002 | 1.97 | um | 1.97 | 1189 | A | 0.1189 | 1541 | A | 0.1541
| 2.75 | MeV | 0.125 | 10.32 | 0.09566 | 10.4157 | 2.08 | um | 2.08 | 1208 | A | 0.1208 | 1570 | A | 0.157
| 3 | MeV | 0.13636 | 10.79 | 0.08923 | 10.8792 | 2.18 | um | 2.18 | 1226 | A | 0.1226 | 1596 | A | 0.1596
| 3.25 | MeV | 0.14773 | 11.22 | 0.08367 | 11.3037 | 2.28 | um | 2.28 | 1241 | A | 0.1241 | 1620 | A | 0.162
| 3.5 | MeV | 0.15909 | 11.62 | 0.07882 | 11.6988 | 2.38 | um | 2.38 | 1255 | A | 0.1255 | 1641 | A | 0.1641
| 3.75 | MeV | 0.17045 | 11.98 | 0.07454 | 12.0545 | 2.47 | um | 2.47 | 1268 | A | 0.1268 | 1660 | A | 0.166
| 4 | MeV | 0.18182 | 12.31 | 0.07074 | 12.3807 | 2.56 | um | 2.56 | 1279 | A | 0.1279 | 1677 | A | 0.1677
| 4.5 | MeV | 0.20455 | 12.88 | 0.06427 | 12.9443 | 2.73 | um | 2.73 | 1312 | A | 0.1312 | 1709 | A | 0.1709
| 5 | MeV | 0.22727 | 13.35 | 0.05896 | 13.409 | 2.9 | um | 2.9 | 1341 | A | 0.1341 | 1737 | A | 0.1737
| 5.5 | MeV | 0.25 | 13.73 | 0.05452 | 13.7845 | 3.06 | um | 3.06 | 1368 | A | 0.1368 | 1761 | A | 0.1761
| 6 | MeV | 0.27273 | 14.05 | 0.05075 | 14.1008 | 3.22 | um | 3.22 | 1392 | A | 0.1392 | 1784 | A | 0.1784
| 6.5 | MeV | 0.29545 | 14.3 | 0.0475 | 14.3475 | 3.38 | um | 3.38 | 1415 | A | 0.1415 | 1804 | A | 0.1804
| 7 | MeV | 0.31818 | 14.51 | 0.04467 | 14.5547 | 3.53 | um | 3.53 | 1437 | A | 0.1437 | 1823 | A | 0.1823
| 8 | MeV | 0.36364 | 14.8 | 0.03997 | 14.84 | 3.83 | um | 3.83 | 1507 | A | 0.1507 | 1858 | A | 0.1858
| 9 | MeV | 0.40909 | 14.96 | 0.03622 | 14.9962 | 4.13 | um | 4.13 | 1572 | A | 0.1572 | 1889 | A | 0.1889
| 10 | MeV | 0.45455 | 15.04 | 0.03316 | 15.0732 | 4.43 | um | 4.43 | 1633 | A | 0.1633 | 1918 | A | 0.1918
| 11 | MeV | 0.5 | 15.06 | 0.03061 | 15.0906 | 4.72 | um | 4.72 | 1692 | A | 0.1692 | 1944 | A | 0.1944
| 12 | MeV | 0.54545 | 15.03 | 0.02844 | 15.0584 | 5.01 | um | 5.01 | 1748 | A | 0.1748 | 1969 | A | 0.1969
| 13 | MeV | 0.59091 | 14.97 | 0.02658 | 14.9966 | 5.31 | um | 5.31 | 1802 | A | 0.1802 | 1993 | A | 0.1993
| 14 | MeV | 0.63636 | 14.88 | 0.02496 | 14.905 | 5.61 | um | 5.61 | 1856 | A | 0.1856 | 2016 | A | 0.2016
| 15 | MeV | 0.68182 | 14.78 | 0.02354 | 14.8035 | 5.91 | um | 5.91 | 1908 | A | 0.1908 | 2039 | A | 0.2039
| 16 | MeV | 0.72727 | 14.66 | 0.02228 | 14.6823 | 6.21 | um | 6.21 | 1960 | A | 0.196 | 2060 | A | 0.206
| 17 | MeV | 0.77273 | 14.54 | 0.02116 | 14.5612 | 6.51 | um | 6.51 | 2011 | A | 0.2011 | 2082 | A | 0.2082
| 18 | MeV | 0.81818 | 14.41 | 0.02015 | 14.4301 | 6.82 | um | 6.82 | 2061 | A | 0.2061 | 2103 | A | 0.2103
| 20 | MeV | 0.90909 | 14.13 | 0.01842 | 14.1484 | 7.44 | um | 7.44 | 2248 | A | 0.2248 | 2144 | A | 0.2144
| 22.5 | MeV | 1.0227 | 13.78 | 0.01665 | 13.7966 | 8.23 | um | 8.23 | 2522 | A | 0.2522 | 2194 | A | 0.2194
| 25 | MeV | 1.1364 | 13.43 | 0.0152 | 13.4452 | 9.05 | um | 9.05 | 2781 | A | 0.2781 | 2243 | A | 0.2243
| 27.5 | MeV | 1.25 | 13.09 | 0.01401 | 13.104 | 9.88 | um | 9.88 | 3030 | A | 0.303 | 2293 | A | 0.2293
| 30 | MeV | 1.3636 | 12.76 | 0.01299 | 12.773 | 10.74 | um | 10.74 | 3271 | A | 0.3271 | 2343 | A | 0.2343
| 32.5 | MeV | 1.4773 | 12.45 | 0.01212 | 12.4621 | 11.62 | um | 11.62 | 3507 | A | 0.3507 | 2393 | A | 0.2393
| 35 | MeV | 1.5909 | 12.14 | 0.01137 | 12.1514 | 12.52 | um | 12.52 | 3738 | A | 0.3738 | 2443 | A | 0.2443
| 37.5 | MeV | 1.7045 | 11.85 | 0.01071 | 11.8607 | 13.44 | um | 13.44 | 3967 | A | 0.3967 | 2495 | A | 0.2495
| 40 | MeV | 1.8182 | 11.58 | 0.01012 | 11.5901 | 14.39 | um | 14.39 | 4194 | A | 0.4194 | 2547 | A | 0.2547
| 45 | MeV | 2.0455 | 11.09 | 0.009136 | 11.0991 | 16.35 | um | 16.35 | 5037 | A | 0.5037 | 2654 | A | 0.2654
| 50 | MeV | 2.2727 | 10.68 | 0.008334 | 10.6883 | 18.39 | um | 18.39 | 5815 | A | 0.5815 | 2765 | A | 0.2765
| 55 | MeV | 2.5 | 10.22 | 0.007667 | 10.2277 | 20.51 | um | 20.51 | 6556 | A | 0.6556 | 2880 | A | 0.288
| 60 | MeV | 2.7273 | 9.842 | 0.007105 | 9.8491 | 22.72 | um | 22.72 | 7274 | A | 0.7274 | 3000 | A | 0.3
| 65 | MeV | 2.9545 | 9.49 | 0.006623 | 9.4966 | 25.01 | um | 25.01 | 7976 | A | 0.7976 | 3124 | A | 0.3124
| 70 | MeV | 3.1818 | 9.162 | 0.006206 | 9.1682 | 27.39 | um | 27.39 | 8667 | A | 0.8667 | 3253 | A | 0.3253
| 80 | MeV | 3.6364 | 8.571 | 0.005518 | 8.5765 | 32.4 | um | 32.4 | 1.12 | um | 1.12 | 3524 | A | 0.3524
| 90 | MeV | 4.0909 | 8.051 | 0.004974 | 8.056 | 37.74 | um | 37.74 | 1.35 | um | 1.35 | 3814 | A | 0.3814
| 100 | MeV | 4.5455 | 7.591 | 0.004532 | 7.5955 | 43.42 | um | 43.42 | 1.58 | um | 1.58 | 4123 | A | 0.4123
| 110 | MeV | 5 | 7.181 | 0.004165 | 7.1852 | 49.43 | um | 49.43 | 1.79 | um | 1.79 | 4451 | A | 0.4451
| 120 | MeV | 5.4545 | 6.813 | 0.003856 | 6.8169 | 55.77 | um | 55.77 | 2.01 | um | 2.01 | 4798 | A | 0.4798
| 130 | MeV | 5.9091 | 6.482 | 0.003592 | 6.4856 | 62.45 | um | 62.45 | 2.22 | um | 2.22 | 5163 | A | 0.5163
| 140 | MeV | 6.3636 | 6.183 | 0.003363 | 6.1864 | 69.46 | um | 69.46 | 2.43 | um | 2.43 | 5546 | A | 0.5546
| 150 | MeV | 6.8182 | 5.912 | 0.003163 | 5.9152 | 76.8 | um | 76.8 | 2.65 | um | 2.65 | 5947 | A | 0.5947
| 160 | MeV | 7.2727 | 5.665 | 0.002987 | 5.668 | 84.46 | um | 84.46 | 2.86 | um | 2.86 | 6366 | A | 0.6366
| 170 | MeV | 7.7273 | 5.44 | 0.00283 | 5.4428 | 92.46 | um | 92.46 | 3.08 | um | 3.08 | 6803 | A | 0.6803
| 180 | MeV | 8.1818 | 5.234 | 0.002689 | 5.2367 | 100.77 | um | 100.77 | 3.3 | um | 3.3 | 7256 | A | 0.7256
| 200 | MeV | 9.0909 | 4.87 | 0.002448 | 4.8724 | 118.35 | um | 118.35 | 4.14 | um | 4.14 | 8214 | A | 0.8214
| 225 | MeV | 10.2273 | 4.49 | 0.002203 | 4.4922 | 142.08 | um | 142.08 | 5.33 | um | 5.33 | 9504 | A | 0.9504
| 250 | MeV | 11.3636 | 4.174 | 0.002005 | 4.176 | 167.71 | um | 167.71 | 6.45 | um | 6.45 | 1.09 | um | 1.09
| 275 | MeV | 12.5 | 3.908 | 0.001841 | 3.9098 | 195.18 | um | 195.18 | 7.54 | um | 7.54 | 1.24 | um | 1.24
| 300 | MeV | 13.6364 | 3.681 | 0.001703 | 3.6827 | 224.43 | um | 224.43 | 8.6 | um | 8.6 | 1.39 | um | 1.39
| 325 | MeV | 14.7727 | 3.485 | 0.001585 | 3.4866 | 255.41 | um | 255.41 | 9.66 | um | 9.66 | 1.56 | um | 1.56
| 350 | MeV | 15.9091 | 3.314 | 0.001483 | 3.3155 | 288.06 | um | 288.06 | 10.71 | um | 10.71 | 1.73 | um | 1.73
| 375 | MeV | 17.0455 | 3.162 | 0.001393 | 3.1634 | 322.33 | um | 322.33 | 11.77 | um | 11.77 | 1.91 | um | 1.91
| 400 | MeV | 18.1818 | 3.026 | 0.001315 | 3.0273 | 358.2 | um | 358.2 | 12.82 | um | 12.82 | 2.1 | um | 2.1
| 450 | MeV | 20.4545 | 2.791 | 0.001182 | 2.7922 | 434.56 | um | 434.56 | 16.78 | um | 16.78 | 2.5 | um | 2.5
| 500 | MeV | 22.7273 | 2.591 | 0.001075 | 2.5921 | 517.07 | um | 517.07 | 20.45 | um | 20.45 | 2.93 | um | 2.93
| 550 | MeV | 25 | 2.415 | 0.0009866 | 2.416 | 605.78 | um | 605.78 | 24.01 | um | 24.01 | 3.38 | um | 3.38
| 600 | MeV | 27.2727 | 2.255 | 0.000912 | 2.2559 | 700.89 | um | 700.89 | 27.53 | um | 27.53 | 3.86 | um | 3.86
| 650 | MeV | 29.5455 | 2.105 | 0.0008483 | 2.1058 | 802.77 | um | 802.77 | 31.09 | um | 31.09 | 4.38 | um | 4.38
| 700 | MeV | 31.8182 | 1.979 | 0.0007932 | 1.9798 | 911.5 | um | 911.5 | 34.7 | um | 34.7 | 4.92 | um | 4.92
| 800 | MeV | 36.3636 | 1.778 | 0.0007028 | 1.7787 | 1.15 | mm | 1150 | 48.25 | um | 48.25 | 6.1 | um | 6.1
| 900 | MeV | 40.9091 | 1.617 | 0.0006316 | 1.6176 | 1.41 | mm | 1410 | 60.86 | um | 60.86 | 7.4 | um | 7.4
| 1 | GeV | 45.4545 | 1.486 | 0.0005739 | 1.4866 | 1.7 | mm | 1700 | 73.15 | um | 73.15 | 8.81 | um | 8.81
| 1.1 | GeV | 50 | 1.377 | 0.0005263 | 1.3775 | 2.01 | mm | 2010 | 85.34 | um | 85.34 | 10.34 | um | 10.34
| 1.2 | GeV | 54.5455 | 1.285 | 0.0004862 | 1.2855 | 2.34 | mm | 2340 | 97.57 | um | 97.57 | 11.97 | um | 11.97
| 1.3 | GeV | 59.0909 | 1.206 | 0.000452 | 1.2065 | 2.7 | mm | 2700 | 109.87 | um | 109.87 | 13.7 | um | 13.7
| 1.4 | GeV | 63.6364 | 1.138 | 0.0004225 | 1.1384 | 3.08 | mm | 3080 | 122.3 | um | 122.3 | 15.54 | um | 15.54
| 1.5 | GeV | 68.1818 | 1.078 | 0.0003968 | 1.0784 | 3.48 | mm | 3480 | 134.85 | um | 134.85 | 17.47 | um | 17.47
| 1.6 | GeV | 72.7273 | 1.025 | 0.0003741 | 1.0254 | 3.9 | mm | 3900 | 147.54 | um | 147.54 | 19.5 | um | 19.5
| 1.7 | GeV | 77.2727 | 0.9778 | 0.0003539 | 0.97815 | 4.34 | mm | 4340 | 160.37 | um | 160.37 | 21.63 | um | 21.63
| 1.8 | GeV | 81.8182 | 0.9357 | 0.0003359 | 0.93604 | 4.81 | mm | 4810 | 173.34 | um | 173.34 | 23.85 | um | 23.85
| 2 | GeV | 90.9091 | 0.8634 | 0.0003051 | 0.86371 | 5.79 | mm | 5790 | 222.76 | um | 222.76 | 28.55 | um | 28.55
| 2.25 | GeV | 102.2727 | 0.79 | 0.0002739 | 0.79027 | 7.14 | mm | 7140 | 292.98 | um | 292.98 | 34.91 | um | 34.91
| 2.5 | GeV | 113.6364 | 0.7306 | 0.0002487 | 0.73085 | 8.6 | mm | 8600 | 358.66 | um | 358.66 | 41.77 | um | 41.77
| 2.75 | GeV | 125 | 0.6815 | 0.0002279 | 0.68173 | 10.17 | mm | 10170 | 422.21 | um | 422.21 | 49.11 | um | 49.11
| 3 | GeV | 136.3636 | 0.6401 | 0.0002105 | 0.64031 | 11.85 | mm | 11850 | 484.66 | um | 484.66 | 56.89 | um | 56.89
| 3.25 | GeV | 147.7273 | 0.6049 | 0.0001956 | 0.6051 | 13.63 | mm | 13630 | 546.55 | um | 546.55 | 65.1 | um | 65.1
| 3.5 | GeV | 159.0909 | 0.5745 | 0.0001827 | 0.57468 | 15.52 | mm | 15520 | 608.13 | um | 608.13 | 73.71 | um | 73.71
| 3.75 | GeV | 170.4545 | 0.5479 | 0.0001715 | 0.54807 | 17.5 | mm | 17500 | 669.58 | um | 669.58 | 82.7 | um | 82.7
| 4 | GeV | 181.8182 | 0.5246 | 0.0001616 | 0.52476 | 19.56 | mm | 19560 | 730.98 | um | 730.98 | 92.04 | um | 92.04
| 4.5 | GeV | 204.5455 | 0.4855 | 0.000145 | 0.48564 | 23.96 | mm | 23960 | 960.28 | um | 960.28 | 111.75 | um | 111.75
| 5 | GeV | 227.2727 | 0.454 | 0.0001316 | 0.45413 | 28.69 | mm | 28690 | 1.17 | mm | 1170 | 132.67 | um | 132.67
| 5.5 | GeV | 250 | 0.428 | 0.0001206 | 0.42812 | 33.73 | mm | 33730 | 1.37 | mm | 1370 | 154.71 | um | 154.71
| 6 | GeV | 272.7273 | 0.4064 | 0.0001113 | 0.40651 | 39.05 | mm | 39050 | 1.56 | mm | 1560 | 177.73 | um | 177.73
| 6.5 | GeV | 295.4545 | 0.388 | 0.0001033 | 0.3881 | 44.64 | mm | 44640 | 1.75 | mm | 1750 | 201.66 | um | 201.66
| 7 | GeV | 318.1818 | 0.3722 | 9.652e-05 | 0.3723 | 50.48 | mm | 50480 | 1.94 | mm | 1940 | 226.38 | um | 226.38
| 8 | GeV | 363.6364 | 0.3466 | 8.533e-05 | 0.34669 | 62.84 | mm | 62840 | 2.61 | mm | 2610 | 277.96 | um | 277.96
| 9 | GeV | 409.0909 | 0.3267 | 7.653e-05 | 0.32678 | 76.03 | mm | 76030 | 3.21 | mm | 3210 | 331.89 | um | 331.89
| 10 | GeV | 454.5455 | 0.3108 | 6.943e-05 | 0.31087 | 89.96 | mm | 89960 | 3.77 | mm | 3770 | 387.73 | um | 387.73
| 11 | GeV | 500 | 0.298 | 6.357e-05 | 0.29806 | 104.55 | mm | 104550 | 4.3 | mm | 4300 | 445.09 | um | 445.09
| 12 | GeV | 545.4545 | 0.2873 | 5.865e-05 | 0.28736 | 119.72 | mm | 119720 | 4.8 | mm | 4800 | 503.66 | um | 503.66
| 13 | GeV | 590.9091 | 0.2784 | 5.446e-05 | 0.27845 | 135.41 | mm | 135410 | 5.29 | mm | 5290 | 563.17 | um | 563.17
| 14 | GeV | 636.3636 | 0.2709 | 5.084e-05 | 0.27095 | 151.57 | mm | 151570 | 5.77 | mm | 5770 | 623.39 | um | 623.39
| 15 | GeV | 681.8182 | 0.2645 | 4.769e-05 | 0.26455 | 168.15 | mm | 168150 | 6.23 | mm | 6230 | 684.15 | um | 684.15
| 16 | GeV | 727.2727 | 0.2589 | 4.492e-05 | 0.25894 | 185.12 | mm | 185120 | 6.67 | mm | 6670 | 745.29 | um | 745.29
| 17 | GeV | 772.7273 | 0.2541 | 4.247e-05 | 0.25414 | 202.42 | mm | 202420 | 7.11 | mm | 7110 | 806.67 | um | 806.67
| 18 | GeV | 818.1818 | 0.2499 | 4.027e-05 | 0.24994 | 220.03 | mm | 220030 | 7.53 | mm | 7530 | 868.18 | um | 868.18
| 20 | GeV | 909.0909 | 0.2429 | 3.652e-05 | 0.24294 | 256.07 | mm | 256070 | 9.1 | mm | 9100 | 991.25 | um | 991.25
228 | 22 | GeV | 1000 | 0.2376 | 3.343e-05 | 0.23763 | 293.02 | mm | 293020 | 10.49 | mm | 10490 | 1.11 | mm | 1110

## srim22Na_Diamond
1 | 2 | 3 | 4 | 5 | 6 | 7 | 8 | 9 | 10 | 11 | 12 | 13 | 14 | 15 | 16
2 | "SRIMfit"data table | [9 empty] | please fill in |  | from SRIM output
3 | SRIM ver= | SRIM-2013.00 |  | Gas? |  | == Target Composition == |  |  |  |  | please change in |  | for appropriate value/formula
4 | Ion Z= | 11 |  |  | Atom | Atom | Atomic | Mass |  | Multiply Stopping by ; for Stopping Units
5 | Ion A= | 22 | amu |  | Name | Numb | [%] | [%] | unitID | Cnv. Factor |  |  |  | ThisWSname | srim22Na_Diamond
6 | Target= | Diamond | short name |  | C | 6 | 100 | 100 | 1 | 35.199 | eV / Angstrom |  |  | Corded | Ayoshida.RIKEN 2017.11
7 |  | Diamond(dens=3.52) | [6 empty] | 2 | 351.99 | keV / micron
8 | Trg.Dens= | 3.52 | g/cm3 | [5 empty] | 3 | 351.99 | MeV / mm
9 |  | 1.7648e+23 | atoms/cm3 | [5 empty] | 4 | 1 | keV / (ug/cm2)
10 | BraggCrct= | 0% | [6 empty] | 5 | 1 | MeV / (mg/cm2)
11 |  | row# | SRIM E range | [5 empty] | 6 | 1000 | keV / (mg/cm2)
12 | Emin= | 20 | 0.22 | 10eV/A |  |  |  |  | 7 | 19.945 | eV / (1E15 atoms/cm2)
13 | Emax= | 228 | 22000000 | 1GeV/A |  |  |  |  | 8 | 0.15856 | L.S.S. reduced unit
14 | if Gas; Ptbl = |  | Pa |  |  |  | 100 | 100 | 0 | == 5 : MeV/(mg/cm2)
15 | if Gas; Ttbl = |  | degC
16 |  |  |  |  | SRIM Stopping Power Unit = [MeV/(mg/cm2)]
17 | Ion |  |  | dE/dx Elec | dE/dx Nucl | dE/dx tot | Projected |  |  | Longitudinal |  |  | Lateral
18 | Energy |  | [MeV/u] | [MeV/(mg/cm2)] |  |  | Range |  | [um] | Straggling |  | [um] | Straggling |  | [um]
19
20 | 224.999 | eV | 1.0227e-05 | 0.08497 | 0.9839 | 1.0689 | 8 | A | 0.0008 | 4 | A | 0.0004 | 3 | A | 0.0003
| 249.999 | eV | 1.1364e-05 | 0.08956 | 1.023 | 1.1126 | 8 | A | 0.0008 | 4 | A | 0.0004 | 3 | A | 0.0003
| 274.999 | eV | 1.25e-05 | 0.09393 | 1.059 | 1.1529 | 8 | A | 0.0008 | 4 | A | 0.0004 | 3 | A | 0.0003
| 299.999 | eV | 1.3636e-05 | 0.09811 | 1.093 | 1.1911 | 9 | A | 0.0009 | 4 | A | 0.0004 | 3 | A | 0.0003
| 324.999 | eV | 1.4773e-05 | 0.1021 | 1.123 | 1.2251 | 9 | A | 0.0009 | 4 | A | 0.0004 | 3 | A | 0.0003
| 349.999 | eV | 1.5909e-05 | 0.106 | 1.152 | 1.258 | 10 | A | 0.001 | 5 | A | 0.0005 | 3 | A | 0.0003
| 374.999 | eV | 1.7045e-05 | 0.1097 | 1.179 | 1.2887 | 10 | A | 0.001 | 5 | A | 0.0005 | 4 | A | 0.0004
| 399.999 | eV | 1.8182e-05 | 0.1133 | 1.205 | 1.3183 | 10 | A | 0.001 | 5 | A | 0.0005 | 4 | A | 0.0004
| 449.999 | eV | 2.0455e-05 | 0.1202 | 1.251 | 1.3712 | 11 | A | 0.0011 | 5 | A | 0.0005 | 4 | A | 0.0004
| 499.999 | eV | 2.2727e-05 | 0.1267 | 1.293 | 1.4197 | 12 | A | 0.0012 | 6 | A | 0.0006 | 4 | A | 0.0004
| 549.999 | eV | 2.5e-05 | 0.1328 | 1.33 | 1.4628 | 13 | A | 0.0013 | 6 | A | 0.0006 | 4 | A | 0.0004
| 599.999 | eV | 2.7273e-05 | 0.1387 | 1.365 | 1.5037 | 13 | A | 0.0013 | 6 | A | 0.0006 | 5 | A | 0.0005
| 649.999 | eV | 2.9545e-05 | 0.1444 | 1.396 | 1.5404 | 14 | A | 0.0014 | 6 | A | 0.0006 | 5 | A | 0.0005
| 699.999 | eV | 3.1818e-05 | 0.1499 | 1.425 | 1.5749 | 15 | A | 0.0015 | 7 | A | 0.0007 | 5 | A | 0.0005
| 799.999 | eV | 3.6364e-05 | 0.1602 | 1.477 | 1.6372 | 16 | A | 0.0016 | 7 | A | 0.0007 | 5 | A | 0.0005
| 899.999 | eV | 4.0909e-05 | 0.1699 | 1.522 | 1.6919 | 17 | A | 0.0017 | 8 | A | 0.0008 | 6 | A | 0.0006
| 999.999 | eV | 4.5455e-05 | 0.1791 | 1.561 | 1.7401 | 18 | A | 0.0018 | 8 | A | 0.0008 | 6 | A | 0.0006
| 1.1 | keV | 5e-05 | 0.1879 | 1.596 | 1.7839 | 20 | A | 0.002 | 9 | A | 0.0009 | 6 | A | 0.0006
| 1.2 | keV | 5.4545e-05 | 0.1962 | 1.628 | 1.8242 | 21 | A | 0.0021 | 9 | A | 0.0009 | 7 | A | 0.0007
| 1.3 | keV | 5.9091e-05 | 0.2042 | 1.656 | 1.8602 | 22 | A | 0.0022 | 9 | A | 0.0009 | 7 | A | 0.0007
| 1.4 | keV | 6.3636e-05 | 0.2119 | 1.681 | 1.8929 | 23 | A | 0.0023 | 10 | A | 0.001 | 7 | A | 0.0007
| 1.5 | keV | 6.8182e-05 | 0.2194 | 1.704 | 1.9234 | 24 | A | 0.0024 | 10 | A | 0.001 | 8 | A | 0.0008
| 1.6 | keV | 7.2727e-05 | 0.2266 | 1.725 | 1.9516 | 25 | A | 0.0025 | 11 | A | 0.0011 | 8 | A | 0.0008
| 1.7 | keV | 7.7273e-05 | 0.2335 | 1.744 | 1.9775 | 26 | A | 0.0026 | 11 | A | 0.0011 | 8 | A | 0.0008
| 1.8 | keV | 8.1818e-05 | 0.2403 | 1.762 | 2.0023 | 27 | A | 0.0027 | 11 | A | 0.0011 | 9 | A | 0.0009
| 2 | keV | 9.0909e-05 | 0.2533 | 1.793 | 2.0463 | 30 | A | 0.003 | 12 | A | 0.0012 | 9 | A | 0.0009
| 2.25 | keV | 0.00010227 | 0.2687 | 1.825 | 2.0937 | 32 | A | 0.0032 | 13 | A | 0.0013 | 10 | A | 0.001
| 2.5 | keV | 0.00011364 | 0.2832 | 1.852 | 2.1352 | 35 | A | 0.0035 | 14 | A | 0.0014 | 11 | A | 0.0011
| 2.75 | keV | 0.000125 | 0.297 | 1.874 | 2.171 | 37 | A | 0.0037 | 15 | A | 0.0015 | 11 | A | 0.0011
| 3 | keV | 0.00013636 | 0.3102 | 1.892 | 2.2022 | 40 | A | 0.004 | 16 | A | 0.0016 | 12 | A | 0.0012
| 3.25 | keV | 0.00014773 | 0.3229 | 1.908 | 2.2309 | 42 | A | 0.0042 | 17 | A | 0.0017 | 12 | A | 0.0012
| 3.5 | keV | 0.00015909 | 0.3351 | 1.921 | 2.2561 | 45 | A | 0.0045 | 17 | A | 0.0017 | 13 | A | 0.0013
| 3.75 | keV | 0.00017045 | 0.3469 | 1.931 | 2.2779 | 47 | A | 0.0047 | 18 | A | 0.0018 | 14 | A | 0.0014
| 4 | keV | 0.00018182 | 0.3582 | 1.94 | 2.2982 | 50 | A | 0.005 | 19 | A | 0.0019 | 14 | A | 0.0014
| 4.5 | keV | 0.00020455 | 0.38 | 1.954 | 2.334 | 55 | A | 0.0055 | 21 | A | 0.0021 | 16 | A | 0.0016
| 5 | keV | 0.00022727 | 0.4005 | 1.962 | 2.3625 | 59 | A | 0.0059 | 22 | A | 0.0022 | 17 | A | 0.0017
| 5.5 | keV | 0.00025 | 0.4201 | 1.966 | 2.3861 | 64 | A | 0.0064 | 24 | A | 0.0024 | 18 | A | 0.0018
| 6 | keV | 0.00027273 | 0.4388 | 1.968 | 2.4068 | 69 | A | 0.0069 | 25 | A | 0.0025 | 19 | A | 0.0019
| 6.5 | keV | 0.00029545 | 0.4567 | 1.968 | 2.4247 | 74 | A | 0.0074 | 27 | A | 0.0027 | 20 | A | 0.002
| 7 | keV | 0.00031818 | 0.4739 | 1.965 | 2.4389 | 78 | A | 0.0078 | 28 | A | 0.0028 | 21 | A | 0.0021
| 8 | keV | 0.00036364 | 0.5066 | 1.956 | 2.4626 | 88 | A | 0.0088 | 31 | A | 0.0031 | 23 | A | 0.0023
| 9 | keV | 0.00040909 | 0.5374 | 1.943 | 2.4804 | 97 | A | 0.0097 | 34 | A | 0.0034 | 25 | A | 0.0025
| 10 | keV | 0.00045455 | 0.5664 | 1.927 | 2.4934 | 107 | A | 0.0107 | 37 | A | 0.0037 | 27 | A | 0.0027
| 11 | keV | 0.0005 | 0.5941 | 1.909 | 2.5031 | 116 | A | 0.0116 | 40 | A | 0.004 | 29 | A | 0.0029
| 12 | keV | 0.00054545 | 0.6205 | 1.89 | 2.5105 | 125 | A | 0.0125 | 42 | A | 0.0042 | 31 | A | 0.0031
| 13 | keV | 0.00059091 | 0.6458 | 1.871 | 2.5168 | 135 | A | 0.0135 | 45 | A | 0.0045 | 33 | A | 0.0033
| 14 | keV | 0.00063636 | 0.6702 | 1.851 | 2.5212 | 144 | A | 0.0144 | 48 | A | 0.0048 | 35 | A | 0.0035
| 15 | keV | 0.00068182 | 0.6937 | 1.831 | 2.5247 | 154 | A | 0.0154 | 50 | A | 0.005 | 37 | A | 0.0037
| 16 | keV | 0.00072727 | 0.7165 | 1.81 | 2.5265 | 163 | A | 0.0163 | 53 | A | 0.0053 | 39 | A | 0.0039
| 17 | keV | 0.00077273 | 0.7385 | 1.79 | 2.5285 | 173 | A | 0.0173 | 55 | A | 0.0055 | 41 | A | 0.0041
| 18 | keV | 0.00081818 | 0.76 | 1.77 | 2.53 | 182 | A | 0.0182 | 58 | A | 0.0058 | 43 | A | 0.0043
| 20 | keV | 0.00090909 | 0.8011 | 1.731 | 2.5321 | 201 | A | 0.0201 | 63 | A | 0.0063 | 47 | A | 0.0047
| 22.5 | keV | 0.0010227 | 0.8497 | 1.683 | 2.5327 | 225 | A | 0.0225 | 69 | A | 0.0069 | 52 | A | 0.0052
| 25 | keV | 0.0011364 | 0.8956 | 1.638 | 2.5336 | 249 | A | 0.0249 | 75 | A | 0.0075 | 56 | A | 0.0056
| 27.5 | keV | 0.00125 | 0.9393 | 1.595 | 2.5343 | 274 | A | 0.0274 | 81 | A | 0.0081 | 61 | A | 0.0061
| 30 | keV | 0.0013636 | 0.9811 | 1.554 | 2.5351 | 298 | A | 0.0298 | 87 | A | 0.0087 | 65 | A | 0.0065
| 32.5 | keV | 0.0014773 | 1.021 | 1.516 | 2.537 | 322 | A | 0.0322 | 93 | A | 0.0093 | 70 | A | 0.007
| 35 | keV | 0.0015909 | 1.06 | 1.479 | 2.539 | 347 | A | 0.0347 | 98 | A | 0.0098 | 74 | A | 0.0074
| 37.5 | keV | 0.0017045 | 1.097 | 1.445 | 2.542 | 371 | A | 0.0371 | 104 | A | 0.0104 | 79 | A | 0.0079
| 40 | keV | 0.0018182 | 1.133 | 1.412 | 2.545 | 396 | A | 0.0396 | 109 | A | 0.0109 | 83 | A | 0.0083
| 45 | keV | 0.0020455 | 1.201 | 1.351 | 2.552 | 445 | A | 0.0445 | 119 | A | 0.0119 | 92 | A | 0.0092
| 50 | keV | 0.0022727 | 1.256 | 1.296 | 2.552 | 495 | A | 0.0495 | 129 | A | 0.0129 | 101 | A | 0.0101
| 55 | keV | 0.0025 | 1.305 | 1.246 | 2.551 | 545 | A | 0.0545 | 139 | A | 0.0139 | 109 | A | 0.0109
| 60 | keV | 0.0027273 | 1.35 | 1.2 | 2.55 | 595 | A | 0.0595 | 149 | A | 0.0149 | 118 | A | 0.0118
| 65 | keV | 0.0029545 | 1.392 | 1.158 | 2.55 | 645 | A | 0.0645 | 158 | A | 0.0158 | 126 | A | 0.0126
| 70 | keV | 0.0031818 | 1.433 | 1.12 | 2.553 | 695 | A | 0.0695 | 167 | A | 0.0167 | 135 | A | 0.0135
| 80 | keV | 0.0036364 | 1.511 | 1.051 | 2.562 | 796 | A | 0.0796 | 184 | A | 0.0184 | 151 | A | 0.0151
| 90 | keV | 0.0040909 | 1.587 | 0.9914 | 2.5784 | 897 | A | 0.0897 | 200 | A | 0.02 | 167 | A | 0.0167
| 100 | keV | 0.0045455 | 1.661 | 0.9393 | 2.6003 | 997 | A | 0.0997 | 216 | A | 0.0216 | 183 | A | 0.0183
| 110 | keV | 0.005 | 1.733 | 0.8933 | 2.6263 | 1098 | A | 0.1098 | 231 | A | 0.0231 | 198 | A | 0.0198
| 120 | keV | 0.0054545 | 1.804 | 0.8522 | 2.6562 | 1197 | A | 0.1197 | 245 | A | 0.0245 | 213 | A | 0.0213
| 130 | keV | 0.0059091 | 1.874 | 0.8154 | 2.6894 | 1296 | A | 0.1296 | 258 | A | 0.0258 | 227 | A | 0.0227
| 140 | keV | 0.0063636 | 1.943 | 0.782 | 2.725 | 1393 | A | 0.1393 | 270 | A | 0.027 | 241 | A | 0.0241
| 150 | keV | 0.0068182 | 2.01 | 0.7518 | 2.7618 | 1490 | A | 0.149 | 282 | A | 0.0282 | 255 | A | 0.0255
| 160 | keV | 0.0072727 | 2.076 | 0.7241 | 2.8001 | 1585 | A | 0.1585 | 294 | A | 0.0294 | 268 | A | 0.0268
| 170 | keV | 0.0077273 | 2.14 | 0.6987 | 2.8387 | 1680 | A | 0.168 | 304 | A | 0.0304 | 281 | A | 0.0281
| 180 | keV | 0.0081818 | 2.203 | 0.6753 | 2.8783 | 1773 | A | 0.1773 | 315 | A | 0.0315 | 294 | A | 0.0294
| 200 | keV | 0.0090909 | 2.323 | 0.6335 | 2.9565 | 1957 | A | 0.1957 | 334 | A | 0.0334 | 318 | A | 0.0318
| 225 | keV | 0.010227 | 2.463 | 0.589 | 3.052 | 2181 | A | 0.2181 | 357 | A | 0.0357 | 346 | A | 0.0346
| 250 | keV | 0.011364 | 2.593 | 0.5511 | 3.1441 | 2399 | A | 0.2399 | 377 | A | 0.0377 | 373 | A | 0.0373
| 275 | keV | 0.0125 | 2.715 | 0.5184 | 3.2334 | 2611 | A | 0.2611 | 395 | A | 0.0395 | 397 | A | 0.0397
| 300 | keV | 0.013636 | 2.83 | 0.4898 | 3.3198 | 2819 | A | 0.2819 | 412 | A | 0.0412 | 420 | A | 0.042
| 325 | keV | 0.014773 | 2.94 | 0.4646 | 3.4046 | 3021 | A | 0.3021 | 427 | A | 0.0427 | 442 | A | 0.0442
| 350 | keV | 0.015909 | 3.047 | 0.4422 | 3.4892 | 3219 | A | 0.3219 | 442 | A | 0.0442 | 463 | A | 0.0463
| 375 | keV | 0.017045 | 3.152 | 0.4222 | 3.5742 | 3413 | A | 0.3413 | 455 | A | 0.0455 | 482 | A | 0.0482
| 400 | keV | 0.018182 | 3.255 | 0.4041 | 3.6591 | 3603 | A | 0.3603 | 467 | A | 0.0467 | 501 | A | 0.0501
| 450 | keV | 0.020455 | 3.46 | 0.3727 | 3.8327 | 3970 | A | 0.397 | 491 | A | 0.0491 | 535 | A | 0.0535
| 500 | keV | 0.022727 | 3.664 | 0.3463 | 4.0103 | 4322 | A | 0.4322 | 511 | A | 0.0511 | 566 | A | 0.0566
| 550 | keV | 0.025 | 3.866 | 0.3238 | 4.1898 | 4659 | A | 0.4659 | 529 | A | 0.0529 | 595 | A | 0.0595
| 600 | keV | 0.027273 | 4.067 | 0.3044 | 4.3714 | 4983 | A | 0.4983 | 545 | A | 0.0545 | 621 | A | 0.0621
| 650 | keV | 0.029545 | 4.265 | 0.2874 | 4.5524 | 5294 | A | 0.5294 | 560 | A | 0.056 | 644 | A | 0.0644
| 700 | keV | 0.031818 | 4.46 | 0.2724 | 4.7324 | 5593 | A | 0.5593 | 573 | A | 0.0573 | 666 | A | 0.0666
| 800 | keV | 0.036364 | 4.843 | 0.2471 | 5.0901 | 6160 | A | 0.616 | 597 | A | 0.0597 | 705 | A | 0.0705
| 900 | keV | 0.040909 | 5.215 | 0.2266 | 5.4416 | 6691 | A | 0.6691 | 618 | A | 0.0618 | 739 | A | 0.0739
| 1 | MeV | 0.045455 | 5.575 | 0.2095 | 5.7845 | 7189 | A | 0.7189 | 635 | A | 0.0635 | 768 | A | 0.0768
| 1.1 | MeV | 0.05 | 5.924 | 0.195 | 6.119 | 7660 | A | 0.766 | 650 | A | 0.065 | 794 | A | 0.0794
| 1.2 | MeV | 0.054545 | 6.262 | 0.1826 | 6.4446 | 8107 | A | 0.8107 | 663 | A | 0.0663 | 817 | A | 0.0817
| 1.3 | MeV | 0.059091 | 6.59 | 0.1718 | 6.7618 | 8532 | A | 0.8532 | 674 | A | 0.0674 | 837 | A | 0.0837
| 1.4 | MeV | 0.063636 | 6.907 | 0.1623 | 7.0693 | 8938 | A | 0.8938 | 684 | A | 0.0684 | 856 | A | 0.0856
| 1.5 | MeV | 0.068182 | 7.215 | 0.1539 | 7.3689 | 9328 | A | 0.9328 | 693 | A | 0.0693 | 873 | A | 0.0873
| 1.6 | MeV | 0.072727 | 7.513 | 0.1464 | 7.6594 | 9703 | A | 0.9703 | 701 | A | 0.0701 | 889 | A | 0.0889
| 1.7 | MeV | 0.077273 | 7.802 | 0.1397 | 7.9417 | 1.01 | um | 1.01 | 708 | A | 0.0708 | 903 | A | 0.0903
| 1.8 | MeV | 0.081818 | 8.082 | 0.1336 | 8.2156 | 1.04 | um | 1.04 | 715 | A | 0.0715 | 916 | A | 0.0916
| 2 | MeV | 0.090909 | 8.614 | 0.1231 | 8.7371 | 1.11 | um | 1.11 | 729 | A | 0.0729 | 939 | A | 0.0939
| 2.25 | MeV | 0.10227 | 9.231 | 0.1122 | 9.3432 | 1.19 | um | 1.19 | 746 | A | 0.0746 | 965 | A | 0.0965
| 2.5 | MeV | 0.11364 | 9.797 | 0.1032 | 9.9002 | 1.26 | um | 1.26 | 761 | A | 0.0761 | 986 | A | 0.0986
| 2.75 | MeV | 0.125 | 10.32 | 0.09566 | 10.4157 | 1.33 | um | 1.33 | 773 | A | 0.0773 | 1005 | A | 0.1005
| 3 | MeV | 0.13636 | 10.79 | 0.08923 | 10.8792 | 1.4 | um | 1.4 | 784 | A | 0.0784 | 1022 | A | 0.1022
| 3.25 | MeV | 0.14773 | 11.22 | 0.08367 | 11.3037 | 1.46 | um | 1.46 | 794 | A | 0.0794 | 1037 | A | 0.1037
| 3.5 | MeV | 0.15909 | 11.62 | 0.07882 | 11.6988 | 1.52 | um | 1.52 | 803 | A | 0.0803 | 1050 | A | 0.105
| 3.75 | MeV | 0.17045 | 11.98 | 0.07454 | 12.0545 | 1.58 | um | 1.58 | 811 | A | 0.0811 | 1062 | A | 0.1062
| 4 | MeV | 0.18182 | 12.31 | 0.07074 | 12.3807 | 1.64 | um | 1.64 | 819 | A | 0.0819 | 1074 | A | 0.1074
| 4.5 | MeV | 0.20455 | 12.88 | 0.06427 | 12.9443 | 1.75 | um | 1.75 | 840 | A | 0.084 | 1094 | A | 0.1094
| 5 | MeV | 0.22727 | 13.35 | 0.05896 | 13.409 | 1.86 | um | 1.86 | 859 | A | 0.0859 | 1112 | A | 0.1112
| 5.5 | MeV | 0.25 | 13.73 | 0.05452 | 13.7845 | 1.96 | um | 1.96 | 875 | A | 0.0875 | 1127 | A | 0.1127
| 6 | MeV | 0.27273 | 14.05 | 0.05075 | 14.1008 | 2.06 | um | 2.06 | 891 | A | 0.0891 | 1142 | A | 0.1142
| 6.5 | MeV | 0.29545 | 14.3 | 0.0475 | 14.3475 | 2.16 | um | 2.16 | 906 | A | 0.0906 | 1155 | A | 0.1155
| 7 | MeV | 0.31818 | 14.51 | 0.04467 | 14.5547 | 2.26 | um | 2.26 | 919 | A | 0.0919 | 1167 | A | 0.1167
| 8 | MeV | 0.36364 | 14.8 | 0.03997 | 14.84 | 2.45 | um | 2.45 | 965 | A | 0.0965 | 1189 | A | 0.1189
| 9 | MeV | 0.40909 | 14.96 | 0.03622 | 14.9962 | 2.64 | um | 2.64 | 1006 | A | 0.1006 | 1209 | A | 0.1209
| 10 | MeV | 0.45455 | 15.04 | 0.03316 | 15.0732 | 2.83 | um | 2.83 | 1045 | A | 0.1045 | 1227 | A | 0.1227
| 11 | MeV | 0.5 | 15.06 | 0.03061 | 15.0906 | 3.02 | um | 3.02 | 1083 | A | 0.1083 | 1244 | A | 0.1244
| 12 | MeV | 0.54545 | 15.03 | 0.02844 | 15.0584 | 3.21 | um | 3.21 | 1119 | A | 0.1119 | 1260 | A | 0.126
| 13 | MeV | 0.59091 | 14.97 | 0.02658 | 14.9966 | 3.4 | um | 3.4 | 1154 | A | 0.1154 | 1276 | A | 0.1276
| 14 | MeV | 0.63636 | 14.88 | 0.02496 | 14.905 | 3.59 | um | 3.59 | 1188 | A | 0.1188 | 1291 | A | 0.1291
| 15 | MeV | 0.68182 | 14.78 | 0.02354 | 14.8035 | 3.78 | um | 3.78 | 1221 | A | 0.1221 | 1305 | A | 0.1305
| 16 | MeV | 0.72727 | 14.66 | 0.02228 | 14.6823 | 3.97 | um | 3.97 | 1254 | A | 0.1254 | 1319 | A | 0.1319
| 17 | MeV | 0.77273 | 14.54 | 0.02116 | 14.5612 | 4.17 | um | 4.17 | 1287 | A | 0.1287 | 1332 | A | 0.1332
| 18 | MeV | 0.81818 | 14.41 | 0.02015 | 14.4301 | 4.36 | um | 4.36 | 1319 | A | 0.1319 | 1346 | A | 0.1346
| 20 | MeV | 0.90909 | 14.13 | 0.01842 | 14.1484 | 4.76 | um | 4.76 | 1439 | A | 0.1439 | 1372 | A | 0.1372
| 22.5 | MeV | 1.0227 | 13.78 | 0.01665 | 13.7966 | 5.27 | um | 5.27 | 1614 | A | 0.1614 | 1404 | A | 0.1404
| 25 | MeV | 1.1364 | 13.43 | 0.0152 | 13.4452 | 5.79 | um | 5.79 | 1780 | A | 0.178 | 1436 | A | 0.1436
| 27.5 | MeV | 1.25 | 13.09 | 0.01401 | 13.104 | 6.32 | um | 6.32 | 1939 | A | 0.1939 | 1468 | A | 0.1468
| 30 | MeV | 1.3636 | 12.76 | 0.01299 | 12.773 | 6.87 | um | 6.87 | 2094 | A | 0.2094 | 1499 | A | 0.1499
| 32.5 | MeV | 1.4773 | 12.45 | 0.01212 | 12.4621 | 7.44 | um | 7.44 | 2245 | A | 0.2245 | 1531 | A | 0.1531
| 35 | MeV | 1.5909 | 12.14 | 0.01137 | 12.1514 | 8.01 | um | 8.01 | 2393 | A | 0.2393 | 1564 | A | 0.1564
| 37.5 | MeV | 1.7045 | 11.85 | 0.01071 | 11.8607 | 8.6 | um | 8.6 | 2539 | A | 0.2539 | 1597 | A | 0.1597
| 40 | MeV | 1.8182 | 11.58 | 0.01012 | 11.5901 | 9.21 | um | 9.21 | 2684 | A | 0.2684 | 1630 | A | 0.163
| 45 | MeV | 2.0455 | 11.09 | 0.009136 | 11.0991 | 10.46 | um | 10.46 | 3224 | A | 0.3224 | 1699 | A | 0.1699
| 50 | MeV | 2.2727 | 10.68 | 0.008334 | 10.6883 | 11.77 | um | 11.77 | 3722 | A | 0.3722 | 1770 | A | 0.177
| 55 | MeV | 2.5 | 10.22 | 0.007667 | 10.2277 | 13.13 | um | 13.13 | 4196 | A | 0.4196 | 1844 | A | 0.1844
| 60 | MeV | 2.7273 | 9.842 | 0.007105 | 9.8491 | 14.54 | um | 14.54 | 4656 | A | 0.4656 | 1920 | A | 0.192
| 65 | MeV | 2.9545 | 9.49 | 0.006623 | 9.4966 | 16.01 | um | 16.01 | 5105 | A | 0.5105 | 2000 | A | 0.2
| 70 | MeV | 3.1818 | 9.162 | 0.006206 | 9.1682 | 17.53 | um | 17.53 | 5548 | A | 0.5548 | 2082 | A | 0.2082
| 80 | MeV | 3.6364 | 8.571 | 0.005518 | 8.5765 | 20.74 | um | 20.74 | 7176 | A | 0.7176 | 2256 | A | 0.2256
| 90 | MeV | 4.0909 | 8.051 | 0.004974 | 8.056 | 24.16 | um | 24.16 | 8665 | A | 0.8665 | 2441 | A | 0.2441
| 100 | MeV | 4.5455 | 7.591 | 0.004532 | 7.5955 | 27.79 | um | 27.79 | 1.01 | um | 1.01 | 2639 | A | 0.2639
| 110 | MeV | 5 | 7.181 | 0.004165 | 7.1852 | 31.64 | um | 31.64 | 1.15 | um | 1.15 | 2849 | A | 0.2849
| 120 | MeV | 5.4545 | 6.813 | 0.003856 | 6.8169 | 35.7 | um | 35.7 | 1.28 | um | 1.28 | 3071 | A | 0.3071
| 130 | MeV | 5.9091 | 6.482 | 0.003592 | 6.4856 | 39.97 | um | 39.97 | 1.42 | um | 1.42 | 3304 | A | 0.3304
| 140 | MeV | 6.3636 | 6.183 | 0.003363 | 6.1864 | 44.46 | um | 44.46 | 1.56 | um | 1.56 | 3550 | A | 0.355
| 150 | MeV | 6.8182 | 5.912 | 0.003163 | 5.9152 | 49.15 | um | 49.15 | 1.69 | um | 1.69 | 3807 | A | 0.3807
| 160 | MeV | 7.2727 | 5.665 | 0.002987 | 5.668 | 54.06 | um | 54.06 | 1.83 | um | 1.83 | 4075 | A | 0.4075
| 170 | MeV | 7.7273 | 5.44 | 0.00283 | 5.4428 | 59.18 | um | 59.18 | 1.97 | um | 1.97 | 4354 | A | 0.4354
| 180 | MeV | 8.1818 | 5.234 | 0.002689 | 5.2367 | 64.5 | um | 64.5 | 2.11 | um | 2.11 | 4644 | A | 0.4644
| 200 | MeV | 9.0909 | 4.87 | 0.002448 | 4.8724 | 75.75 | um | 75.75 | 2.65 | um | 2.65 | 5258 | A | 0.5258
| 225 | MeV | 10.2273 | 4.49 | 0.002203 | 4.4922 | 90.94 | um | 90.94 | 3.41 | um | 3.41 | 6083 | A | 0.6083
| 250 | MeV | 11.3636 | 4.174 | 0.002005 | 4.176 | 107.34 | um | 107.34 | 4.13 | um | 4.13 | 6971 | A | 0.6971
| 275 | MeV | 12.5 | 3.908 | 0.001841 | 3.9098 | 124.93 | um | 124.93 | 4.82 | um | 4.82 | 7918 | A | 0.7918
| 300 | MeV | 13.6364 | 3.681 | 0.001703 | 3.6827 | 143.65 | um | 143.65 | 5.51 | um | 5.51 | 8922 | A | 0.8922
| 325 | MeV | 14.7727 | 3.485 | 0.001585 | 3.4866 | 163.48 | um | 163.48 | 6.18 | um | 6.18 | 9980 | A | 0.998
| 350 | MeV | 15.9091 | 3.314 | 0.001483 | 3.3155 | 184.37 | um | 184.37 | 6.86 | um | 6.86 | 1.11 | um | 1.11
| 375 | MeV | 17.0455 | 3.162 | 0.001393 | 3.1634 | 206.31 | um | 206.31 | 7.53 | um | 7.53 | 1.22 | um | 1.22
| 400 | MeV | 18.1818 | 3.026 | 0.001315 | 3.0273 | 229.27 | um | 229.27 | 8.21 | um | 8.21 | 1.35 | um | 1.35
| 450 | MeV | 20.4545 | 2.791 | 0.001182 | 2.7922 | 278.14 | um | 278.14 | 10.74 | um | 10.74 | 1.6 | um | 1.6
| 500 | MeV | 22.7273 | 2.591 | 0.001075 | 2.5921 | 330.95 | um | 330.95 | 13.09 | um | 13.09 | 1.87 | um | 1.87
| 550 | MeV | 25 | 2.415 | 0.0009866 | 2.416 | 387.73 | um | 387.73 | 15.37 | um | 15.37 | 2.16 | um | 2.16
| 600 | MeV | 27.2727 | 2.255 | 0.000912 | 2.2559 | 448.61 | um | 448.61 | 17.62 | um | 17.62 | 2.47 | um | 2.47
| 650 | MeV | 29.5455 | 2.105 | 0.0008483 | 2.1058 | 513.82 | um | 513.82 | 19.9 | um | 19.9 | 2.8 | um | 2.8
| 700 | MeV | 31.8182 | 1.979 | 0.0007932 | 1.9798 | 583.41 | um | 583.41 | 22.21 | um | 22.21 | 3.15 | um | 3.15
| 800 | MeV | 36.3636 | 1.778 | 0.0007028 | 1.7787 | 734.88 | um | 734.88 | 30.88 | um | 30.88 | 3.91 | um | 3.91
| 900 | MeV | 40.9091 | 1.617 | 0.0006316 | 1.6176 | 902.48 | um | 902.48 | 38.96 | um | 38.96 | 4.74 | um | 4.74
| 1 | GeV | 45.4545 | 1.486 | 0.0005739 | 1.4866 | 1.09 | mm | 1090 | 46.82 | um | 46.82 | 5.64 | um | 5.64
| 1.1 | GeV | 50 | 1.377 | 0.0005263 | 1.3775 | 1.28 | mm | 1280 | 54.63 | um | 54.63 | 6.62 | um | 6.62
| 1.2 | GeV | 54.5455 | 1.285 | 0.0004862 | 1.2855 | 1.5 | mm | 1500 | 62.45 | um | 62.45 | 7.66 | um | 7.66
| 1.3 | GeV | 59.0909 | 1.206 | 0.000452 | 1.2065 | 1.73 | mm | 1730 | 70.33 | um | 70.33 | 8.77 | um | 8.77
| 1.4 | GeV | 63.6364 | 1.138 | 0.0004225 | 1.1384 | 1.97 | mm | 1970 | 78.28 | um | 78.28 | 9.94 | um | 9.94
| 1.5 | GeV | 68.1818 | 1.078 | 0.0003968 | 1.0784 | 2.23 | mm | 2230 | 86.31 | um | 86.31 | 11.18 | um | 11.18
| 1.6 | GeV | 72.7273 | 1.025 | 0.0003741 | 1.0254 | 2.5 | mm | 2500 | 94.43 | um | 94.43 | 12.48 | um | 12.48
| 1.7 | GeV | 77.2727 | 0.9778 | 0.0003539 | 0.97815 | 2.78 | mm | 2780 | 102.64 | um | 102.64 | 13.84 | um | 13.84
| 1.8 | GeV | 81.8182 | 0.9357 | 0.0003359 | 0.93604 | 3.08 | mm | 3080 | 110.95 | um | 110.95 | 15.26 | um | 15.26
| 2 | GeV | 90.9091 | 0.8634 | 0.0003051 | 0.86371 | 3.71 | mm | 3710 | 142.58 | um | 142.58 | 18.28 | um | 18.28
| 2.25 | GeV | 102.2727 | 0.79 | 0.0002739 | 0.79027 | 4.57 | mm | 4570 | 187.53 | um | 187.53 | 22.35 | um | 22.35
| 2.5 | GeV | 113.6364 | 0.7306 | 0.0002487 | 0.73085 | 5.5 | mm | 5500 | 229.57 | um | 229.57 | 26.74 | um | 26.74
| 2.75 | GeV | 125 | 0.6815 | 0.0002279 | 0.68173 | 6.51 | mm | 6510 | 270.24 | um | 270.24 | 31.43 | um | 31.43
| 3 | GeV | 136.3636 | 0.6401 | 0.0002105 | 0.64031 | 7.59 | mm | 7590 | 310.21 | um | 310.21 | 36.42 | um | 36.42
| 3.25 | GeV | 147.7273 | 0.6049 | 0.0001956 | 0.6051 | 8.73 | mm | 8730 | 349.82 | um | 349.82 | 41.67 | um | 41.67
| 3.5 | GeV | 159.0909 | 0.5745 | 0.0001827 | 0.57468 | 9.93 | mm | 9930 | 389.24 | um | 389.24 | 47.18 | um | 47.18
| 3.75 | GeV | 170.4545 | 0.5479 | 0.0001715 | 0.54807 | 11.2 | mm | 11200 | 428.57 | um | 428.57 | 52.93 | um | 52.93
| 4 | GeV | 181.8182 | 0.5246 | 0.0001616 | 0.52476 | 12.52 | mm | 12520 | 467.87 | um | 467.87 | 58.91 | um | 58.91
| 4.5 | GeV | 204.5455 | 0.4855 | 0.000145 | 0.48564 | 15.34 | mm | 15340 | 614.63 | um | 614.63 | 71.52 | um | 71.52
| 5 | GeV | 227.2727 | 0.454 | 0.0001316 | 0.45413 | 18.36 | mm | 18360 | 749.24 | um | 749.24 | 84.92 | um | 84.92
| 5.5 | GeV | 250 | 0.428 | 0.0001206 | 0.42812 | 21.59 | mm | 21590 | 877.27 | um | 877.27 | 99.02 | um | 99.02
| 6 | GeV | 272.7273 | 0.4064 | 0.0001113 | 0.40651 | 24.99 | mm | 24990 | 1 | mm | 1000 | 113.76 | um | 113.76
| 6.5 | GeV | 295.4545 | 0.388 | 0.0001033 | 0.3881 | 28.57 | mm | 28570 | 1.12 | mm | 1120 | 129.07 | um | 129.07
| 7 | GeV | 318.1818 | 0.3722 | 9.652e-05 | 0.3723 | 32.31 | mm | 32310 | 1.24 | mm | 1240 | 144.9 | um | 144.9
| 8 | GeV | 363.6364 | 0.3466 | 8.533e-05 | 0.34669 | 40.22 | mm | 40220 | 1.67 | mm | 1670 | 177.91 | um | 177.91
| 9 | GeV | 409.0909 | 0.3267 | 7.653e-05 | 0.32678 | 48.66 | mm | 48660 | 2.05 | mm | 2050 | 212.43 | um | 212.43
| 10 | GeV | 454.5455 | 0.3108 | 6.943e-05 | 0.31087 | 57.58 | mm | 57580 | 2.41 | mm | 2410 | 248.17 | um | 248.17
| 11 | GeV | 500 | 0.298 | 6.357e-05 | 0.29806 | 66.92 | mm | 66920 | 2.75 | mm | 2750 | 284.88 | um | 284.88
| 12 | GeV | 545.4545 | 0.2873 | 5.865e-05 | 0.28736 | 76.63 | mm | 76630 | 3.07 | mm | 3070 | 322.37 | um | 322.37
| 13 | GeV | 590.9091 | 0.2784 | 5.446e-05 | 0.27845 | 86.67 | mm | 86670 | 3.39 | mm | 3390 | 360.46 | um | 360.46
| 14 | GeV | 636.3636 | 0.2709 | 5.084e-05 | 0.27095 | 97.02 | mm | 97020 | 3.69 | mm | 3690 | 399.01 | um | 399.01
| 15 | GeV | 681.8182 | 0.2645 | 4.769e-05 | 0.26455 | 107.63 | mm | 107630 | 3.98 | mm | 3980 | 437.9 | um | 437.9
| 16 | GeV | 727.2727 | 0.2589 | 4.492e-05 | 0.25894 | 118.48 | mm | 118480 | 4.27 | mm | 4270 | 477.03 | um | 477.03
| 17 | GeV | 772.7273 | 0.2541 | 4.247e-05 | 0.25414 | 129.56 | mm | 129560 | 4.55 | mm | 4550 | 516.31 | um | 516.31
| 18 | GeV | 818.1818 | 0.2499 | 4.027e-05 | 0.24994 | 140.83 | mm | 140830 | 4.82 | mm | 4820 | 555.68 | um | 555.68
| 20 | GeV | 909.0909 | 0.2429 | 3.652e-05 | 0.24294 | 163.9 | mm | 163900 | 5.82 | mm | 5820 | 634.46 | um | 634.46
228 | 22 | GeV | 1000 | 0.2376 | 3.343e-05 | 0.23763 | 187.55 | mm | 187550 | 6.72 | mm | 6720 | 712.93 | um | 712.93

## srim22Na_Air
1 | 2 | 3 | 4 | 5 | 6 | 7 | 8 | 9 | 10 | 11 | 12 | 13 | 14 | 15 | 16 | [5 empty] | 確認 SRIM-2013の[Compound Dictionary]で用いている組成表のチェック
2 | "SRIMfit"data table | [9 empty] | please fill in |  | from SRIM output |  |  | Wikipedia 空気、国際標準大気(1975) より |  |  |  |  | 国際標準大気の値 |  | compund.dat の値
3 | SRIM ver= | SRIM-2013.00 |  | Gas? | Gas | == Target Composition == |  |  |  |  | please change in |  | for appropriate value/formula |  |  |  | [Vol %] |  | [Atom] | [Mass] | [Atomic%] | [Mass %] | [Mass %] |  | compound.dat の値は、
4 | Ion Z= | 11 |  |  | Atom | Atom | Atomic | Mass |  | Multiply Stopping by ; for Stopping Units | [5 empty] | N2 | 78.084 | C | 0.039 | 12.011 | 0.01959% | 0.016171 | 0.0124% |  | *Air, Dry near sea level (ICRU-104) 0.00120484 O-23.2, N-75.5, Ar-1.3
5 | Ion A= | 22 | amu |  | Name | Numb | [%] | [%] | unitID | Cnv. Factor |  |  |  | ThisWSname | srim22Na_Air | O2 | 20.9476 | O | 41.9732 | 15.999 | 21.08% | 23.1821 | 23.18% |  | "%Air, Dry (ICRU-104)", .00120484, 4, 6, .000124, 8, .231781, 7, .755267, 18, .012827
6 | Target= | Air | short name |  | C | 6 | 0.02 | 0.02 | 1 | 0.012048 | eV / Angstrom |  |  | Corded | Ayoshida.RIKEN 2017.11 | Ar | 0.934 | N | 156.168 | 14.007 | 78.43% | 75.5137 | 75.53% |  | 0 0 0 0 0 0 0 0 0 0 0 0 0 0 0 0 0 0
7 |  | Air (Dry ICRU-104(gas)) |  |  | O | 8 | 21.08 | 23.18 | 2 | 0.12048 | keV / micron |  |  |  |  | CO2 | 0.039 | Ar | 0.934 | 39.948 | 0.4691% | 1.288 | 1.283% |  | $ corrected by H. Paul, Sept. 2004
8 | Trg.Dens= | 0.0012048 | g/cm3 |  | N | 7 | 78.43 | 75.51 | 3 | 0.12048 | MeV / mm |  |  |  |  | sum | 100.0046 | sum | 199.1142 |  | この値を手動で入力して |  |  |  | なので、組成比はほぼ同じ値になっている。
9 |  | 4.987e+19 | atoms/cm3 |  | Ar | 18 | 0.47 | 1.29 | 4 | 1 | keV / (ug/cm2) | [7 empty] | Avr.Mass | 28.9675 | SRIM計算してある。
10 | BraggCrct= | 0% | [6 empty] | 5 | 1 | MeV / (mg/cm2) | [7 empty] | [Atomic%] = [Atom] / sum[Atom]
11 |  | row# | SRIM E range | [5 empty] | 6 | 1000 | keV / (mg/cm2) | [7 empty] | [Mass %] = [Atomic %] * Mass / Avr.Mass
12 | Emin= | 20 | 0.22 | 10eV/A |  |  |  |  | 7 | 24.158 | eV / (1E15 atoms/cm2) |  |  |  |  | 密度値は、1.63E-3 と表示されるが、1.2048E-3 : compound.dat ファイル中の数値と異なっていたので、
13 | Emax= | 228 | 22000000 | 1GeV/A |  |  |  |  | 8 | 0.17508 | L.S.S. reduced unit |  |  |  |  | ここでは手動にて 1.2048E-3 g/cm3 を入力してSRIM計算した結果を記入してある。
14 | if Gas; Ptbl = | 101325 | Pa |  |  |  | 100 | 100 | 0 | == 5 : MeV/(mg/cm2) | [12 empty] | compound.dat に記載されている密度 1.2048E-3 に
15 | if Gas; Ttbl = | 20 | degC | SRIM Stopping Power Unit |  |  | Use [Compound Dictionary] [Common Target Materials ][Air,Dry near sea level(ICRU-104)] and CHANGE "Density= 1.2048E-3" BY HAND | [15 empty] | 「近くなるような 1atm の気温」= 20℃
16 |  |  |  |  | = [MeV/(mg/cm2)] |  | see) SRIM directory\Data\Compound.dat : %Air = Mass%, Dry (ICRU-104: 1atm 20 C), .00120484, 4, 6, .000124, 8, .231781, 7, .755267, 18, .012827 | [15 empty] | を別途算出して記載することにした。
17 | Ion |  |  | dE/dx Elec | dE/dx Nucl | dE/dx tot | Projected |  |  | Longitudinal |  |  | Lateral | [9 empty] | その計算式は、Wikipedia から参照した。
18 | Energy |  | [MeV/u] | [MeV/(mg/cm2)] |  |  | Range |  | [um] | Straggling |  | [um] | Straggling |  | [um] | [7 empty] | ref) Wikipedia 「空気」
19 | [23 empty] | t [℃]における空気の密度ρ [kg/m3]は、
20 | 224.999 | eV | 1.0227e-05 | 0.04843 | 0.8634 | 0.91183 | 2.4 | um | 2.4 | 1.34 | um | 1.34 | 9653 | A | 0.9653 | [8 empty] | 大気圧をP [atm]、水蒸気圧を e [atm]とすると、
| 249.999 | eV | 1.1364e-05 | 0.05105 | 0.8986 | 0.94965 | 2.54 | um | 2.54 | 1.41 | um | 1.41 | 1.02 | um | 1.02 | [8 empty] | ρ[g/cm3] = 1.293E-3 * P[atm] / (1 + t[℃]/273.15)
| 274.999 | eV | 1.25e-05 | 0.05354 | 0.9309 | 0.98444 | 2.68 | um | 2.68 | 1.48 | um | 1.48 | 1.07 | um | 1.07 | [8 empty] | x ( 1 - 0.378 * e[atm] / P[atm] )
| 299.999 | eV | 1.3636e-05 | 0.05592 | 0.9608 | 1.0167 | 2.82 | um | 2.82 | 1.54 | um | 1.54 | 1.11 | um | 1.11 | [7 empty] | ここで、「Air, Dry」なので、
| 324.999 | eV | 1.4773e-05 | 0.0582 | 0.9886 | 1.0468 | 2.95 | um | 2.95 | 1.6 | um | 1.6 | 1.16 | um | 1.16 | [8 empty] | 水蒸気圧を e = 0 [atm] とすると、
| 349.999 | eV | 1.5909e-05 | 0.0604 | 1.015 | 1.0754 | 3.08 | um | 3.08 | 1.66 | um | 1.66 | 1.2 | um | 1.2 | [8 empty] | ρ[g/cm3] = 1.293E-3 * P[atm] / (1 + t[℃]/273.15)
| 374.999 | eV | 1.7045e-05 | 0.06252 | 1.039 | 1.1015 | 3.2 | um | 3.2 | 1.72 | um | 1.72 | 1.25 | um | 1.25 | [7 empty] | よって、これらの式に 次の Ptbl と Ttbl を代入し、
| 399.999 | eV | 1.8182e-05 | 0.06457 | 1.062 | 1.1266 | 3.32 | um | 3.32 | 1.78 | um | 1.78 | 1.29 | um | 1.29 | [7 empty] | ρが 1.2048E-3 に近くなる様な Ttbl を決めた。
| 449.999 | eV | 2.0455e-05 | 0.06849 | 1.104 | 1.1725 | 3.56 | um | 3.56 | 1.89 | um | 1.89 | 1.37 | um | 1.37 | [7 empty] | Ptbl = | 101325 | [Pa]
| 499.999 | eV | 2.2727e-05 | 0.07219 | 1.142 | 1.2142 | 3.79 | um | 3.79 | 1.99 | um | 1.99 | 1.45 | um | 1.45 | [7 empty] | Ttbl = | 20 | [℃]
| 549.999 | eV | 2.5e-05 | 0.07572 | 1.176 | 1.2517 | 4.02 | um | 4.02 | 2.09 | um | 2.09 | 1.53 | um | 1.53 | [7 empty] | e = | 0 | [atm]
| 599.999 | eV | 2.7273e-05 | 0.07908 | 1.207 | 1.2861 | 4.24 | um | 4.24 | 2.19 | um | 2.19 | 1.6 | um | 1.6 | [7 empty] | ∴ ρ = | 0.0012048 | [g/cm3]
| 649.999 | eV | 2.9545e-05 | 0.08231 | 1.236 | 1.3183 | 4.46 | um | 4.46 | 2.29 | um | 2.29 | 1.67 | um | 1.67 | [7 empty] | の場合に、ρが一番近い値となった。
| 699.999 | eV | 3.1818e-05 | 0.08542 | 1.262 | 1.3474 | 4.67 | um | 4.67 | 2.38 | um | 2.38 | 1.74 | um | 1.74
| 799.999 | eV | 3.6364e-05 | 0.09132 | 1.31 | 1.4013 | 5.08 | um | 5.08 | 2.56 | um | 2.56 | 1.88 | um | 1.88
| 899.999 | eV | 4.0909e-05 | 0.09686 | 1.351 | 1.4479 | 5.48 | um | 5.48 | 2.73 | um | 2.73 | 2.01 | um | 2.01
| 999.999 | eV | 4.5455e-05 | 0.1021 | 1.387 | 1.4891 | 5.87 | um | 5.87 | 2.9 | um | 2.9 | 2.13 | um | 2.13
| 1.1 | keV | 5e-05 | 0.1071 | 1.42 | 1.5271 | 6.25 | um | 6.25 | 3.06 | um | 3.06 | 2.25 | um | 2.25
| 1.2 | keV | 5.4545e-05 | 0.1118 | 1.449 | 1.5608 | 6.63 | um | 6.63 | 3.22 | um | 3.22 | 2.37 | um | 2.37
| 1.3 | keV | 5.9091e-05 | 0.1164 | 1.475 | 1.5914 | 7 | um | 7 | 3.37 | um | 3.37 | 2.49 | um | 2.49
| 1.4 | keV | 6.3636e-05 | 0.1208 | 1.499 | 1.6198 | 7.36 | um | 7.36 | 3.53 | um | 3.53 | 2.6 | um | 2.6
| 1.5 | keV | 6.8182e-05 | 0.125 | 1.52 | 1.645 | 7.72 | um | 7.72 | 3.67 | um | 3.67 | 2.71 | um | 2.71
| 1.6 | keV | 7.2727e-05 | 0.1291 | 1.54 | 1.6691 | 8.08 | um | 8.08 | 3.82 | um | 3.82 | 2.82 | um | 2.82
| 1.7 | keV | 7.7273e-05 | 0.1331 | 1.558 | 1.6911 | 8.43 | um | 8.43 | 3.96 | um | 3.96 | 2.93 | um | 2.93
| 1.8 | keV | 8.1818e-05 | 0.137 | 1.575 | 1.712 | 8.78 | um | 8.78 | 4.11 | um | 4.11 | 3.03 | um | 3.03
| 2 | keV | 9.0909e-05 | 0.1444 | 1.604 | 1.7484 | 9.47 | um | 9.47 | 4.38 | um | 4.38 | 3.24 | um | 3.24
| 2.25 | keV | 0.00010227 | 0.1531 | 1.636 | 1.7891 | 10.32 | um | 10.32 | 4.72 | um | 4.72 | 3.49 | um | 3.49
| 2.5 | keV | 0.00011364 | 0.1614 | 1.661 | 1.8224 | 11.15 | um | 11.15 | 5.05 | um | 5.05 | 3.73 | um | 3.73
| 2.75 | keV | 0.000125 | 0.1693 | 1.683 | 1.8523 | 11.98 | um | 11.98 | 5.38 | um | 5.38 | 3.97 | um | 3.97
| 3 | keV | 0.00013636 | 0.1768 | 1.702 | 1.8788 | 12.79 | um | 12.79 | 5.7 | um | 5.7 | 4.2 | um | 4.2
| 3.25 | keV | 0.00014773 | 0.1841 | 1.717 | 1.9011 | 13.6 | um | 13.6 | 6.01 | um | 6.01 | 4.43 | um | 4.43
| 3.5 | keV | 0.00015909 | 0.191 | 1.731 | 1.922 | 14.4 | um | 14.4 | 6.32 | um | 6.32 | 4.66 | um | 4.66
| 3.75 | keV | 0.00017045 | 0.1977 | 1.742 | 1.9397 | 15.2 | um | 15.2 | 6.63 | um | 6.63 | 4.88 | um | 4.88
| 4 | keV | 0.00018182 | 0.2042 | 1.751 | 1.9552 | 16 | um | 16 | 6.93 | um | 6.93 | 5.1 | um | 5.1
| 4.5 | keV | 0.00020455 | 0.2166 | 1.766 | 1.9826 | 17.58 | um | 17.58 | 7.53 | um | 7.53 | 5.53 | um | 5.53
| 5 | keV | 0.00022727 | 0.2283 | 1.776 | 2.0043 | 19.14 | um | 19.14 | 8.11 | um | 8.11 | 5.95 | um | 5.95
| 5.5 | keV | 0.00025 | 0.2394 | 1.783 | 2.0224 | 20.71 | um | 20.71 | 8.69 | um | 8.69 | 6.37 | um | 6.37
| 6 | keV | 0.00027273 | 0.2501 | 1.787 | 2.0371 | 22.26 | um | 22.26 | 9.26 | um | 9.26 | 6.78 | um | 6.78
| 6.5 | keV | 0.00029545 | 0.2603 | 1.788 | 2.0483 | 23.82 | um | 23.82 | 9.83 | um | 9.83 | 7.18 | um | 7.18
| 7 | keV | 0.00031818 | 0.2701 | 1.788 | 2.0581 | 25.37 | um | 25.37 | 10.39 | um | 10.39 | 7.58 | um | 7.58
| 8 | keV | 0.00036364 | 0.2888 | 1.784 | 2.0728 | 28.47 | um | 28.47 | 11.5 | um | 11.5 | 8.36 | um | 8.36
| 9 | keV | 0.00040909 | 0.3063 | 1.775 | 2.0813 | 31.58 | um | 31.58 | 12.6 | um | 12.6 | 9.13 | um | 9.13
| 10 | keV | 0.00045455 | 0.3229 | 1.764 | 2.0869 | 34.7 | um | 34.7 | 13.69 | um | 13.69 | 9.89 | um | 9.89
| 11 | keV | 0.0005 | 0.3386 | 1.751 | 2.0896 | 37.83 | um | 37.83 | 14.77 | um | 14.77 | 10.65 | um | 10.65
| 12 | keV | 0.00054545 | 0.3537 | 1.736 | 2.0897 | 40.97 | um | 40.97 | 15.84 | um | 15.84 | 11.39 | um | 11.39
| 13 | keV | 0.00059091 | 0.3681 | 1.72 | 2.0881 | 44.13 | um | 44.13 | 16.9 | um | 16.9 | 12.14 | um | 12.14
| 14 | keV | 0.00063636 | 0.382 | 1.704 | 2.086 | 47.3 | um | 47.3 | 17.96 | um | 17.96 | 12.87 | um | 12.87
| 15 | keV | 0.00068182 | 0.3954 | 1.688 | 2.0834 | 50.49 | um | 50.49 | 19.01 | um | 19.01 | 13.61 | um | 13.61
| 16 | keV | 0.00072727 | 0.4084 | 1.671 | 2.0794 | 53.69 | um | 53.69 | 20.06 | um | 20.06 | 14.34 | um | 14.34
| 17 | keV | 0.00077273 | 0.421 | 1.654 | 2.075 | 56.92 | um | 56.92 | 21.1 | um | 21.1 | 15.07 | um | 15.07
| 18 | keV | 0.00081818 | 0.4332 | 1.638 | 2.0712 | 60.16 | um | 60.16 | 22.14 | um | 22.14 | 15.79 | um | 15.79
| 20 | keV | 0.00090909 | 0.4566 | 1.604 | 2.0606 | 66.69 | um | 66.69 | 24.2 | um | 24.2 | 17.25 | um | 17.25
| 22.5 | keV | 0.0010227 | 0.4843 | 1.564 | 2.0483 | 74.96 | um | 74.96 | 26.75 | um | 26.75 | 19.06 | um | 19.06
| 25 | keV | 0.0011364 | 0.5105 | 1.525 | 2.0355 | 83.32 | um | 83.32 | 29.28 | um | 29.28 | 20.87 | um | 20.87
| 27.5 | keV | 0.00125 | 0.5354 | 1.487 | 2.0224 | 91.78 | um | 91.78 | 31.78 | um | 31.78 | 22.68 | um | 22.68
| 30 | keV | 0.0013636 | 0.5592 | 1.452 | 2.0112 | 100.34 | um | 100.34 | 34.26 | um | 34.26 | 24.5 | um | 24.5
| 32.5 | keV | 0.0014773 | 0.582 | 1.418 | 2 | 108.98 | um | 108.98 | 36.72 | um | 36.72 | 26.32 | um | 26.32
| 35 | keV | 0.0015909 | 0.604 | 1.386 | 1.99 | 117.7 | um | 117.7 | 39.16 | um | 39.16 | 28.14 | um | 28.14
| 37.5 | keV | 0.0017045 | 0.6252 | 1.355 | 1.9802 | 126.5 | um | 126.5 | 41.57 | um | 41.57 | 29.96 | um | 29.96
| 40 | keV | 0.0018182 | 0.6457 | 1.326 | 1.9717 | 135.37 | um | 135.37 | 43.95 | um | 43.95 | 31.79 | um | 31.79
| 45 | keV | 0.0020455 | 0.6897 | 1.271 | 1.9607 | 153.28 | um | 153.28 | 48.66 | um | 48.66 | 35.47 | um | 35.47
| 50 | keV | 0.0022727 | 0.7415 | 1.222 | 1.9635 | 171.33 | um | 171.33 | 53.23 | um | 53.23 | 39.15 | um | 39.15
| 55 | keV | 0.0025 | 0.781 | 1.177 | 1.958 | 189.49 | um | 189.49 | 57.67 | um | 57.67 | 42.83 | um | 42.83
| 60 | keV | 0.0027273 | 0.8132 | 1.135 | 1.9482 | 207.8 | um | 207.8 | 62.02 | um | 62.02 | 46.5 | um | 46.5
| 65 | keV | 0.0029545 | 0.8412 | 1.097 | 1.9382 | 226.29 | um | 226.29 | 66.3 | um | 66.3 | 50.15 | um | 50.15
| 70 | keV | 0.0031818 | 0.8666 | 1.062 | 1.9286 | 244.94 | um | 244.94 | 70.51 | um | 70.51 | 53.8 | um | 53.8
| 80 | keV | 0.0036364 | 0.914 | 0.9985 | 1.9125 | 282.74 | um | 282.74 | 78.79 | um | 78.79 | 61.06 | um | 61.06
| 90 | keV | 0.0040909 | 0.9599 | 0.9437 | 1.9036 | 321.02 | um | 321.02 | 86.79 | um | 86.79 | 68.29 | um | 68.29
| 100 | keV | 0.0045455 | 1.006 | 0.8955 | 1.9015 | 359.62 | um | 359.62 | 94.52 | um | 94.52 | 75.46 | um | 75.46
| 110 | keV | 0.005 | 1.053 | 0.8527 | 1.9057 | 398.38 | um | 398.38 | 101.96 | um | 101.96 | 82.57 | um | 82.57
| 120 | keV | 0.0054545 | 1.1 | 0.8145 | 1.9145 | 437.19 | um | 437.19 | 109.1 | um | 109.1 | 89.59 | um | 89.59
| 130 | keV | 0.0059091 | 1.148 | 0.7801 | 1.9281 | 475.92 | um | 475.92 | 115.96 | um | 115.96 | 96.51 | um | 96.51
| 140 | keV | 0.0063636 | 1.196 | 0.7489 | 1.9449 | 514.49 | um | 514.49 | 122.52 | um | 122.52 | 103.32 | um | 103.32
| 150 | keV | 0.0068182 | 1.244 | 0.7206 | 1.9646 | 552.83 | um | 552.83 | 128.81 | um | 128.81 | 110 | um | 110
| 160 | keV | 0.0072727 | 1.292 | 0.6946 | 1.9866 | 590.88 | um | 590.88 | 134.83 | um | 134.83 | 116.55 | um | 116.55
| 170 | keV | 0.0077273 | 1.34 | 0.6707 | 2.0107 | 628.61 | um | 628.61 | 140.59 | um | 140.59 | 122.96 | um | 122.96
| 180 | keV | 0.0081818 | 1.388 | 0.6487 | 2.0367 | 665.98 | um | 665.98 | 146.11 | um | 146.11 | 129.22 | um | 129.22
| 200 | keV | 0.0090909 | 1.481 | 0.6093 | 2.0903 | 739.59 | um | 739.59 | 156.57 | um | 156.57 | 141.31 | um | 141.31
| 225 | keV | 0.010227 | 1.595 | 0.5672 | 2.1622 | 829.39 | um | 829.39 | 168.53 | um | 168.53 | 155.61 | um | 155.61
| 250 | keV | 0.011364 | 1.704 | 0.5313 | 2.2353 | 916.71 | um | 916.71 | 179.32 | um | 179.32 | 169.03 | um | 169.03
| 275 | keV | 0.0125 | 1.809 | 0.5002 | 2.3092 | 1 | mm | 1000 | 189.11 | um | 189.11 | 181.63 | um | 181.63
| 300 | keV | 0.013636 | 1.909 | 0.4731 | 2.3821 | 1.08 | mm | 1080 | 198.04 | um | 198.04 | 193.47 | um | 193.47
| 325 | keV | 0.014773 | 2.005 | 0.4491 | 2.4541 | 1.16 | mm | 1160 | 206.22 | um | 206.22 | 204.61 | um | 204.61
| 350 | keV | 0.015909 | 2.098 | 0.4277 | 2.5257 | 1.24 | mm | 1240 | 213.75 | um | 213.75 | 215.11 | um | 215.11
| 375 | keV | 0.017045 | 2.186 | 0.4086 | 2.5946 | 1.32 | mm | 1320 | 220.71 | um | 220.71 | 225.03 | um | 225.03
| 400 | keV | 0.018182 | 2.272 | 0.3913 | 2.6633 | 1.39 | mm | 1390 | 227.16 | um | 227.16 | 234.42 | um | 234.42
| 450 | keV | 0.020455 | 2.434 | 0.3612 | 2.7952 | 1.54 | mm | 1540 | 239.16 | um | 239.16 | 251.79 | um | 251.79
| 500 | keV | 0.022727 | 2.587 | 0.3359 | 2.9229 | 1.68 | mm | 1680 | 249.66 | um | 249.66 | 267.53 | um | 267.53
| 550 | keV | 0.025 | 2.733 | 0.3144 | 3.0474 | 1.81 | mm | 1810 | 258.96 | um | 258.96 | 281.88 | um | 281.88
| 600 | keV | 0.027273 | 2.872 | 0.2957 | 3.1677 | 1.94 | mm | 1940 | 267.26 | um | 267.26 | 295.03 | um | 295.03
| 650 | keV | 0.029545 | 3.008 | 0.2793 | 3.2873 | 2.06 | mm | 2060 | 274.72 | um | 274.72 | 307.15 | um | 307.15
| 700 | keV | 0.031818 | 3.14 | 0.2649 | 3.4049 | 2.18 | mm | 2180 | 281.46 | um | 281.46 | 318.36 | um | 318.36
| 800 | keV | 0.036364 | 3.398 | 0.2405 | 3.6385 | 2.41 | mm | 2410 | 294.01 | um | 294.01 | 338.44 | um | 338.44
| 900 | keV | 0.040909 | 3.651 | 0.2207 | 3.8717 | 2.63 | mm | 2630 | 304.53 | um | 304.53 | 355.95 | um | 355.95
| 1 | MeV | 0.045455 | 3.902 | 0.2041 | 4.1061 | 2.83 | mm | 2830 | 313.47 | um | 313.47 | 371.35 | um | 371.35
| 1.1 | MeV | 0.05 | 4.154 | 0.1901 | 4.3441 | 3.02 | mm | 3020 | 321.15 | um | 321.15 | 385 | um | 385
| 1.2 | MeV | 0.054545 | 4.407 | 0.1781 | 4.5851 | 3.2 | mm | 3200 | 327.8 | um | 327.8 | 397.18 | um | 397.18
| 1.3 | MeV | 0.059091 | 4.661 | 0.1677 | 4.8287 | 3.38 | mm | 3380 | 333.61 | um | 333.61 | 408.11 | um | 408.11
| 1.4 | MeV | 0.063636 | 4.918 | 0.1585 | 5.0765 | 3.54 | mm | 3540 | 338.72 | um | 338.72 | 417.96 | um | 417.96
| 1.5 | MeV | 0.068182 | 5.176 | 0.1503 | 5.3263 | 3.7 | mm | 3700 | 343.24 | um | 343.24 | 426.87 | um | 426.87
| 1.6 | MeV | 0.072727 | 5.435 | 0.1431 | 5.5781 | 3.85 | mm | 3850 | 347.26 | um | 347.26 | 434.98 | um | 434.98
| 1.7 | MeV | 0.077273 | 5.695 | 0.1366 | 5.8316 | 3.99 | mm | 3990 | 350.85 | um | 350.85 | 442.38 | um | 442.38
| 1.8 | MeV | 0.081818 | 5.956 | 0.1306 | 6.0866 | 4.13 | mm | 4130 | 354.07 | um | 354.07 | 449.15 | um | 449.15
| 2 | MeV | 0.090909 | 6.476 | 0.1204 | 6.5964 | 4.39 | mm | 4390 | 360.52 | um | 360.52 | 461.09 | um | 461.09
| 2.25 | MeV | 0.10227 | 7.121 | 0.1098 | 7.2308 | 4.69 | mm | 4690 | 367.53 | um | 367.53 | 473.61 | um | 473.61
| 2.5 | MeV | 0.11364 | 7.753 | 0.101 | 7.854 | 4.96 | mm | 4960 | 373.2 | um | 373.2 | 484.06 | um | 484.06
| 2.75 | MeV | 0.125 | 8.364 | 0.09368 | 8.4577 | 5.21 | mm | 5210 | 377.89 | um | 377.89 | 492.93 | um | 492.93
| 3 | MeV | 0.13636 | 8.95 | 0.08741 | 9.0374 | 5.45 | mm | 5450 | 381.85 | um | 381.85 | 500.55 | um | 500.55
| 3.25 | MeV | 0.14773 | 9.506 | 0.082 | 9.588 | 5.67 | mm | 5670 | 385.24 | um | 385.24 | 507.19 | um | 507.19
| 3.5 | MeV | 0.15909 | 10.03 | 0.07726 | 10.1073 | 5.88 | mm | 5880 | 388.19 | um | 388.19 | 513.04 | um | 513.04
| 3.75 | MeV | 0.17045 | 10.52 | 0.07309 | 10.5931 | 6.08 | mm | 6080 | 390.8 | um | 390.8 | 518.25 | um | 518.25
| 4 | MeV | 0.18182 | 10.97 | 0.06938 | 11.0394 | 6.27 | mm | 6270 | 393.12 | um | 393.12 | 522.92 | um | 522.92
| 4.5 | MeV | 0.20455 | 11.77 | 0.06306 | 11.8331 | 6.63 | mm | 6630 | 398.77 | um | 398.77 | 531.02 | um | 531.02
| 5 | MeV | 0.22727 | 12.43 | 0.05787 | 12.4879 | 6.97 | mm | 6970 | 403.58 | um | 403.58 | 537.86 | um | 537.86
| 5.5 | MeV | 0.25 | 12.97 | 0.05353 | 13.0235 | 7.29 | mm | 7290 | 407.81 | um | 407.81 | 543.78 | um | 543.78
| 6 | MeV | 0.27273 | 13.4 | 0.04984 | 13.4498 | 7.61 | mm | 7610 | 411.62 | um | 411.62 | 549.01 | um | 549.01
| 6.5 | MeV | 0.29545 | 13.75 | 0.04666 | 13.7967 | 7.91 | mm | 7910 | 415.12 | um | 415.12 | 553.7 | um | 553.7
| 7 | MeV | 0.31818 | 14.01 | 0.04388 | 14.0539 | 8.21 | mm | 8210 | 418.38 | um | 418.38 | 557.97 | um | 557.97
| 8 | MeV | 0.36364 | 14.37 | 0.03928 | 14.4093 | 8.79 | mm | 8790 | 428.36 | um | 428.36 | 565.56 | um | 565.56
| 9 | MeV | 0.40909 | 14.56 | 0.03561 | 14.5956 | 9.36 | mm | 9360 | 437.61 | um | 437.61 | 572.21 | um | 572.21
| 10 | MeV | 0.45455 | 14.64 | 0.03261 | 14.6726 | 9.93 | mm | 9930 | 446.39 | um | 446.39 | 578.21 | um | 578.21
| 11 | MeV | 0.5 | 14.65 | 0.0301 | 14.6801 | 10.49 | mm | 10490 | 454.85 | um | 454.85 | 583.72 | um | 583.72
| 12 | MeV | 0.54545 | 14.61 | 0.02798 | 14.638 | 11.06 | mm | 11060 | 463.11 | um | 463.11 | 588.86 | um | 588.86
| 13 | MeV | 0.59091 | 14.54 | 0.02615 | 14.5661 | 11.62 | mm | 11620 | 471.23 | um | 471.23 | 593.71 | um | 593.71
| 14 | MeV | 0.63636 | 14.44 | 0.02456 | 14.4646 | 12.2 | mm | 12200 | 479.25 | um | 479.25 | 598.33 | um | 598.33
| 15 | MeV | 0.68182 | 14.32 | 0.02317 | 14.3432 | 12.77 | mm | 12770 | 487.21 | um | 487.21 | 602.78 | um | 602.78
| 16 | MeV | 0.72727 | 14.19 | 0.02194 | 14.2119 | 13.35 | mm | 13350 | 495.15 | um | 495.15 | 607.08 | um | 607.08
| 17 | MeV | 0.77273 | 14.06 | 0.02083 | 14.0808 | 13.94 | mm | 13940 | 503.07 | um | 503.07 | 611.27 | um | 611.27
| 18 | MeV | 0.81818 | 13.91 | 0.01984 | 13.9298 | 14.53 | mm | 14530 | 510.99 | um | 510.99 | 615.36 | um | 615.36
| 20 | MeV | 0.90909 | 13.62 | 0.01814 | 13.6381 | 15.74 | mm | 15740 | 540.47 | um | 540.47 | 623.32 | um | 623.32
| 22.5 | MeV | 1.0227 | 13.24 | 0.0164 | 13.2564 | 17.28 | mm | 17280 | 585.02 | um | 585.02 | 633.02 | um | 633.02
| 25 | MeV | 1.1364 | 12.86 | 0.01498 | 12.875 | 18.87 | mm | 18870 | 628.69 | um | 628.69 | 642.57 | um | 642.57
| 27.5 | MeV | 1.25 | 12.49 | 0.0138 | 12.5038 | 20.5 | mm | 20500 | 671.82 | um | 671.82 | 652.08 | um | 652.08
| 30 | MeV | 1.3636 | 12.13 | 0.01281 | 12.1428 | 22.19 | mm | 22190 | 714.64 | um | 714.64 | 661.63 | um | 661.63
| 32.5 | MeV | 1.4773 | 11.8 | 0.01195 | 11.812 | 23.92 | mm | 23920 | 757.31 | um | 757.31 | 671.27 | um | 671.27
| 35 | MeV | 1.5909 | 11.47 | 0.01121 | 11.4812 | 25.7 | mm | 25700 | 799.94 | um | 799.94 | 681.05 | um | 681.05
| 37.5 | MeV | 1.7045 | 11.17 | 0.01056 | 11.1806 | 27.53 | mm | 27530 | 842.61 | um | 842.61 | 691 | um | 691
| 40 | MeV | 1.8182 | 10.88 | 0.009983 | 10.89 | 29.41 | mm | 29410 | 885.38 | um | 885.38 | 701.15 | um | 701.15
| 45 | MeV | 2.0455 | 10.38 | 0.009012 | 10.389 | 33.31 | mm | 33310 | 1.05 | mm | 1050 | 722.13 | um | 722.13
| 50 | MeV | 2.2727 | 9.979 | 0.008222 | 9.9872 | 37.39 | mm | 37390 | 1.2 | mm | 1200 | 744.01 | um | 744.01
| 55 | MeV | 2.5 | 9.556 | 0.007565 | 9.5636 | 41.64 | mm | 41640 | 1.34 | mm | 1340 | 766.88 | um | 766.88
| 60 | MeV | 2.7273 | 9.206 | 0.007011 | 9.213 | 46.06 | mm | 46060 | 1.48 | mm | 1480 | 790.81 | um | 790.81
| 65 | MeV | 2.9545 | 8.888 | 0.006537 | 8.8945 | 50.64 | mm | 50640 | 1.62 | mm | 1620 | 815.79 | um | 815.79
| 70 | MeV | 3.1818 | 8.598 | 0.006126 | 8.6041 | 55.39 | mm | 55390 | 1.76 | mm | 1760 | 841.82 | um | 841.82
| 80 | MeV | 3.6364 | 8.084 | 0.005448 | 8.0894 | 65.34 | mm | 65340 | 2.26 | mm | 2260 | 897.05 | um | 897.05
| 90 | MeV | 4.0909 | 7.642 | 0.004911 | 7.6469 | 75.89 | mm | 75890 | 2.71 | mm | 2710 | 956.43 | um | 956.43
| 100 | MeV | 4.5455 | 7.254 | 0.004475 | 7.2585 | 87.04 | mm | 87040 | 3.14 | mm | 3140 | 1.02 | mm | 1020
| 110 | MeV | 5 | 6.909 | 0.004114 | 6.9131 | 98.76 | mm | 98760 | 3.56 | mm | 3560 | 1.09 | mm | 1090
| 120 | MeV | 5.4545 | 6.599 | 0.003809 | 6.6028 | 111.04 | mm | 111040 | 3.96 | mm | 3960 | 1.16 | mm | 1160
| 130 | MeV | 5.9091 | 6.317 | 0.003549 | 6.3205 | 123.9 | mm | 123900 | 4.36 | mm | 4360 | 1.23 | mm | 1230
| 140 | MeV | 6.3636 | 6.059 | 0.003323 | 6.0623 | 137.31 | mm | 137310 | 4.76 | mm | 4760 | 1.31 | mm | 1310
| 150 | MeV | 6.8182 | 5.822 | 0.003125 | 5.8251 | 151.28 | mm | 151280 | 5.16 | mm | 5160 | 1.39 | mm | 1390
| 160 | MeV | 7.2727 | 5.603 | 0.002951 | 5.606 | 165.8 | mm | 165800 | 5.56 | mm | 5560 | 1.48 | mm | 1480
| 170 | MeV | 7.7273 | 5.399 | 0.002796 | 5.4018 | 180.89 | mm | 180890 | 5.96 | mm | 5960 | 1.57 | mm | 1570
| 180 | MeV | 8.1818 | 5.209 | 0.002658 | 5.2117 | 196.53 | mm | 196530 | 6.37 | mm | 6370 | 1.66 | mm | 1660
| 200 | MeV | 9.0909 | 4.865 | 0.00242 | 4.8674 | 229.51 | mm | 229510 | 7.9 | mm | 7900 | 1.85 | mm | 1850
| 225 | MeV | 10.2273 | 4.491 | 0.002178 | 4.4932 | 273.9 | mm | 273900 | 10.1 | mm | 10100 | 2.11 | mm | 2110
| 250 | MeV | 11.3636 | 4.167 | 0.001982 | 4.169 | 321.86 | mm | 321860 | 12.18 | mm | 12180 | 2.39 | mm | 2390
| 275 | MeV | 12.5 | 3.886 | 0.00182 | 3.8878 | 373.43 | mm | 373430 | 14.21 | mm | 14210 | 2.69 | mm | 2690
| 300 | MeV | 13.6364 | 3.639 | 0.001684 | 3.6407 | 428.6 | mm | 428600 | 16.23 | mm | 16230 | 3.02 | mm | 3020
| 325 | MeV | 14.7727 | 3.422 | 0.001567 | 3.4236 | 487.4 | mm | 487400 | 18.25 | mm | 18250 | 3.36 | mm | 3360
| 350 | MeV | 15.9091 | 3.231 | 0.001466 | 3.2325 | 549.79 | mm | 549790 | 20.29 | mm | 20290 | 3.72 | mm | 3720
| 375 | MeV | 17.0455 | 3.061 | 0.001378 | 3.0624 | 615.77 | mm | 615770 | 22.35 | mm | 22350 | 4.1 | mm | 4100
| 400 | MeV | 18.1818 | 2.91 | 0.001301 | 2.9113 | 685.28 | mm | 685280 | 24.43 | mm | 24430 | 4.5 | mm | 4500
| 450 | MeV | 20.4545 | 2.657 | 0.00117 | 2.6582 | 834.54 | mm | 834540 | 32.32 | mm | 32320 | 5.36 | mm | 5360
| 500 | MeV | 22.7273 | 2.454 | 0.001064 | 2.4551 | 997.06 | mm | 997060 | 39.7 | mm | 39700 | 6.29 | mm | 6290
| 550 | MeV | 25 | 2.292 | 0.0009762 | 2.293 | 1.17 | m | 1170000 | 46.81 | mm | 46810 | 7.28 | mm | 7280
| 600 | MeV | 27.2727 | 2.162 | 0.0009024 | 2.1629 | 1.36 | m | 1360000 | 53.77 | mm | 53770 | 8.34 | mm | 8340
| 650 | MeV | 29.5455 | 2.056 | 0.0008394 | 2.0568 | 1.56 | m | 1560000 | 60.58 | mm | 60580 | 9.46 | mm | 9460
| 700 | MeV | 31.8182 | 1.944 | 0.000785 | 1.9448 | 1.76 | m | 1760000 | 67.36 | mm | 67360 | 10.62 | mm | 10620
| 800 | MeV | 36.3636 | 1.746 | 0.0006956 | 1.7467 | 2.21 | m | 2210000 | 92.82 | mm | 92820 | 13.13 | mm | 13130
| 900 | MeV | 40.9091 | 1.589 | 0.0006252 | 1.5896 | 2.71 | m | 2710000 | 116.64 | mm | 116640 | 15.88 | mm | 15880
| 1 | GeV | 45.4545 | 1.461 | 0.0005682 | 1.4616 | 3.26 | m | 3260000 | 139.89 | mm | 139890 | 18.87 | mm | 18870
| 1.1 | GeV | 50 | 1.354 | 0.000521 | 1.3545 | 3.85 | m | 3850000 | 163 | mm | 163000 | 22.09 | mm | 22090
| 1.2 | GeV | 54.5455 | 1.264 | 0.0004814 | 1.2645 | 4.48 | m | 4480000 | 186.17 | mm | 186170 | 25.52 | mm | 25520
| 1.3 | GeV | 59.0909 | 1.186 | 0.0004476 | 1.1864 | 5.16 | m | 5160000 | 209.52 | mm | 209520 | 29.18 | mm | 29180
| 1.4 | GeV | 63.6364 | 1.119 | 0.0004184 | 1.1194 | 5.88 | m | 5880000 | 233.08 | mm | 233080 | 33.05 | mm | 33050
| 1.5 | GeV | 68.1818 | 1.061 | 0.0003929 | 1.0614 | 6.64 | m | 6640000 | 256.9 | mm | 256900 | 37.13 | mm | 37130
| 1.6 | GeV | 72.7273 | 1.009 | 0.0003704 | 1.0094 | 7.44 | m | 7440000 | 280.98 | mm | 280980 | 41.4 | mm | 41400
| 1.7 | GeV | 77.2727 | 0.9627 | 0.0003505 | 0.96305 | 8.29 | m | 8290000 | 305.32 | mm | 305320 | 45.88 | mm | 45880
| 1.8 | GeV | 81.8182 | 0.9214 | 0.0003327 | 0.92173 | 9.17 | m | 9170000 | 329.93 | mm | 329930 | 50.54 | mm | 50540
| 2 | GeV | 90.9091 | 0.8504 | 0.0003022 | 0.8507 | 11.04 | m | 11040000 | 423.65 | mm | 423650 | 60.44 | mm | 60440
| 2.25 | GeV | 102.2727 | 0.7784 | 0.0002713 | 0.77867 | 13.59 | m | 13590000 | 556.83 | mm | 556830 | 73.8 | mm | 73800
| 2.5 | GeV | 113.6364 | 0.7201 | 0.0002464 | 0.72035 | 16.36 | m | 16360000 | 681.37 | mm | 681370 | 88.22 | mm | 88220
| 2.75 | GeV | 125 | 0.6719 | 0.0002258 | 0.67213 | 19.35 | m | 19350000 | 801.83 | mm | 801830 | 103.63 | mm | 103630
| 3 | GeV | 136.3636 | 0.6314 | 0.0002085 | 0.63161 | 22.53 | m | 22530000 | 920.19 | mm | 920190 | 119.97 | mm | 119970
| 3.25 | GeV | 147.7273 | 0.5968 | 0.0001938 | 0.59699 | 25.91 | m | 25910000 | 1.04 | m | 1040000 | 137.2 | mm | 137200
| 3.5 | GeV | 159.0909 | 0.567 | 0.000181 | 0.56718 | 29.48 | m | 29480000 | 1.15 | m | 1150000 | 155.26 | mm | 155260
| 3.75 | GeV | 170.4545 | 0.5409 | 0.0001699 | 0.54107 | 33.23 | m | 33230000 | 1.27 | m | 1270000 | 174.1 | mm | 174100
| 4 | GeV | 181.8182 | 0.5181 | 0.0001601 | 0.51826 | 37.15 | m | 37150000 | 1.39 | m | 1390000 | 193.7 | mm | 193700
| 4.5 | GeV | 204.5455 | 0.4797 | 0.0001437 | 0.47984 | 45.47 | m | 45470000 | 1.82 | m | 1820000 | 234.98 | mm | 234980
| 5 | GeV | 227.2727 | 0.4488 | 0.0001304 | 0.44893 | 54.42 | m | 54420000 | 2.22 | m | 2220000 | 278.8 | mm | 278800
| 5.5 | GeV | 250 | 0.4234 | 0.0001195 | 0.42352 | 63.94 | m | 63940000 | 2.6 | m | 2600000 | 324.91 | mm | 324910
| 6 | GeV | 272.7273 | 0.4022 | 0.0001103 | 0.40231 | 74 | m | 74000000 | 2.96 | m | 2960000 | 373.05 | mm | 373050
| 6.5 | GeV | 295.4545 | 0.3842 | 0.0001024 | 0.3843 | 84.55 | m | 84550000 | 3.32 | m | 3320000 | 423.04 | mm | 423040
| 7 | GeV | 318.1818 | 0.3688 | 9.568e-05 | 0.3689 | 95.58 | m | 95580000 | 3.67 | m | 3670000 | 474.67 | mm | 474670
| 8 | GeV | 363.6364 | 0.3438 | 8.459e-05 | 0.34388 | 118.89 | m | 118890000 | 4.93 | m | 4930000 | 582.24 | mm | 582240
| 9 | GeV | 409.0909 | 0.3245 | 7.587e-05 | 0.32458 | 143.74 | m | 143740000 | 6.06 | m | 6060000 | 694.57 | mm | 694570
| 10 | GeV | 454.5455 | 0.3091 | 6.883e-05 | 0.30917 | 169.96 | m | 169960000 | 7.11 | m | 7110000 | 810.7 | mm | 810700
| 11 | GeV | 500 | 0.2966 | 6.303e-05 | 0.29666 | 197.37 | m | 197370000 | 8.1 | m | 8100000 | 929.82 | mm | 929820
| 12 | GeV | 545.4545 | 0.2864 | 5.815e-05 | 0.28646 | 225.85 | m | 225850000 | 9.05 | m | 9050000 | 1.05 | m | 1050000
| 13 | GeV | 590.9091 | 0.2778 | 5.4e-05 | 0.27785 | 255.28 | m | 255280000 | 9.96 | m | 9960000 | 1.17 | m | 1170000
| 14 | GeV | 636.3636 | 0.2706 | 5.042e-05 | 0.27065 | 285.55 | m | 285550000 | 10.84 | m | 10840000 | 1.3 | m | 1300000
| 15 | GeV | 681.8182 | 0.2644 | 4.73e-05 | 0.26445 | 316.58 | m | 316580000 | 11.7 | m | 11700000 | 1.42 | m | 1420000
| 16 | GeV | 727.2727 | 0.2592 | 4.455e-05 | 0.25924 | 348.29 | m | 348290000 | 12.53 | m | 12530000 | 1.55 | m | 1550000
| 17 | GeV | 772.7273 | 0.2546 | 4.212e-05 | 0.25464 | 380.6 | m | 380600000 | 13.34 | m | 13340000 | 1.68 | m | 1680000
| 18 | GeV | 818.1818 | 0.2506 | 3.994e-05 | 0.25064 | 413.45 | m | 413450000 | 14.13 | m | 14130000 | 1.8 | m | 1800000
| 20 | GeV | 909.0909 | 0.2441 | 3.622e-05 | 0.24414 | 480.56 | m | 480560000 | 17.02 | m | 17020000 | 2.06 | m | 2060000
228 | 22 | GeV | 1000 | 0.2392 | 3.316e-05 | 0.23923 | 549.25 | m | 549250000 | 19.6 | m | 19600000 | 2.31 | m | 2310000

## srim22Na_Kapton
1 | 2 | 3 | 4 | 5 | 6 | 7 | 8 | 9 | 10 | 11 | 12 | 13 | 14 | 15 | 16
2 | "SRIMfit"data table | [9 empty] | please fill in |  | from SRIM output
3 | SRIM ver= | SRIM-2013.00 |  | Gas? |  | == Target Composition == |  |  |  |  | please change in |  | for appropriate value/formula
4 | Ion Z= | 11 |  |  | Atom | Atom | Atomic | Mass |  | Multiply Stopping by ; for Stopping Units
5 | Ion A= | 22 | amu |  | Name | Numb | [%] | [%] | unitID | Cnv. Factor |  |  |  | ThisWSname | srim22Na_Kapton
6 | Target= | Kapton | short name |  | H | 1 | 25.64 | 2.64 | 1 | 14.2 | eV / Angstrom |  |  | Corded | Ayoshida.RIKEN 2017.11
7 |  | Kapton(Polyimide Film ICRU-179) |  |  | C | 6 | 56.41 | 69.11 | 2 | 142 | keV / micron
8 | Trg.Dens= | 1.42 | g/cm3 |  | N | 7 | 5.13 | 7.33 | 3 | 142 | MeV / mm
9 |  | 8.7227e+22 | atoms/cm3 |  | O | 8 | 12.82 | 20.92 | 4 | 1 | keV / (ug/cm2)
10 | BraggCrct= | -7.2% | [6 empty] | 5 | 1 | MeV / (mg/cm2)
11 |  | row# | SRIM E range | [5 empty] | 6 | 1000 | keV / (mg/cm2)
12 | Emin= | 20 | 0.22 | 10eV/A |  |  |  |  | 7 | 16.279 | eV / (1E15 atoms/cm2)
13 | Emax= | 228 | 22000000 | 1GeV/A |  |  |  |  | 8 | 0.14122 | L.S.S. reduced unit
14 | if Gas; Ptbl = |  | Pa |  |  |  | 100 | 100 | 0 | == 5 : MeV/(mg/cm2)
15 | if Gas; Ttbl = |  | degC
16 |  |  |  |  | SRIM Stopping Power Unit = [MeV/(mg/cm2)] |  |  | Plastics / Polymers : Kapton Polyimide Film (ICRU-179)
17 | Ion |  |  | dE/dx Elec | dE/dx Nucl | dE/dx tot | Projected |  |  | Longitudinal |  |  | Lateral
18 | Energy |  | [MeV/u] | [MeV/(mg/cm2)] |  |  | Range |  | [um] | Straggling |  | [um] | Straggling |  | [um]
19
20 | 224.999 | eV | 1.0227e-05 | 0.06961 | 1.001 | 1.0706 | 19 | A | 0.0019 | 9 | A | 0.0009 | 7 | A | 0.0007
| 249.999 | eV | 1.1364e-05 | 0.07337 | 1.041 | 1.1144 | 20 | A | 0.002 | 10 | A | 0.001 | 7 | A | 0.0007
| 274.999 | eV | 1.25e-05 | 0.07695 | 1.078 | 1.155 | 21 | A | 0.0021 | 10 | A | 0.001 | 8 | A | 0.0008
| 299.999 | eV | 1.3636e-05 | 0.08038 | 1.112 | 1.1924 | 22 | A | 0.0022 | 11 | A | 0.0011 | 8 | A | 0.0008
| 324.999 | eV | 1.4773e-05 | 0.08366 | 1.144 | 1.2277 | 23 | A | 0.0023 | 11 | A | 0.0011 | 8 | A | 0.0008
| 349.999 | eV | 1.5909e-05 | 0.08682 | 1.173 | 1.2598 | 24 | A | 0.0024 | 12 | A | 0.0012 | 8 | A | 0.0008
| 374.999 | eV | 1.7045e-05 | 0.08986 | 1.201 | 1.2909 | 25 | A | 0.0025 | 12 | A | 0.0012 | 9 | A | 0.0009
| 399.999 | eV | 1.8182e-05 | 0.09281 | 1.227 | 1.3198 | 26 | A | 0.0026 | 12 | A | 0.0012 | 9 | A | 0.0009
| 449.999 | eV | 2.0455e-05 | 0.09844 | 1.275 | 1.3734 | 28 | A | 0.0028 | 13 | A | 0.0013 | 10 | A | 0.001
| 499.999 | eV | 2.2727e-05 | 0.1038 | 1.318 | 1.4218 | 30 | A | 0.003 | 14 | A | 0.0014 | 10 | A | 0.001
| 549.999 | eV | 2.5e-05 | 0.1088 | 1.357 | 1.4658 | 31 | A | 0.0031 | 15 | A | 0.0015 | 11 | A | 0.0011
| 599.999 | eV | 2.7273e-05 | 0.1137 | 1.393 | 1.5067 | 33 | A | 0.0033 | 15 | A | 0.0015 | 11 | A | 0.0011
| 649.999 | eV | 2.9545e-05 | 0.1183 | 1.425 | 1.5433 | 35 | A | 0.0035 | 16 | A | 0.0016 | 12 | A | 0.0012
| 699.999 | eV | 3.1818e-05 | 0.1228 | 1.455 | 1.5778 | 36 | A | 0.0036 | 17 | A | 0.0017 | 12 | A | 0.0012
| 799.999 | eV | 3.6364e-05 | 0.1313 | 1.509 | 1.6403 | 39 | A | 0.0039 | 18 | A | 0.0018 | 13 | A | 0.0013
| 899.999 | eV | 4.0909e-05 | 0.1392 | 1.555 | 1.6942 | 43 | A | 0.0043 | 19 | A | 0.0019 | 14 | A | 0.0014
| 999.999 | eV | 4.5455e-05 | 0.1467 | 1.596 | 1.7427 | 46 | A | 0.0046 | 20 | A | 0.002 | 15 | A | 0.0015
| 1.1 | keV | 5e-05 | 0.1539 | 1.633 | 1.7869 | 48 | A | 0.0048 | 21 | A | 0.0021 | 16 | A | 0.0016
| 1.2 | keV | 5.4545e-05 | 0.1608 | 1.665 | 1.8258 | 51 | A | 0.0051 | 22 | A | 0.0022 | 17 | A | 0.0017
| 1.3 | keV | 5.9091e-05 | 0.1673 | 1.695 | 1.8623 | 54 | A | 0.0054 | 23 | A | 0.0023 | 17 | A | 0.0017
| 1.4 | keV | 6.3636e-05 | 0.1736 | 1.721 | 1.8946 | 57 | A | 0.0057 | 24 | A | 0.0024 | 18 | A | 0.0018
| 1.5 | keV | 6.8182e-05 | 0.1797 | 1.745 | 1.9247 | 60 | A | 0.006 | 25 | A | 0.0025 | 19 | A | 0.0019
| 1.6 | keV | 7.2727e-05 | 0.1856 | 1.767 | 1.9526 | 63 | A | 0.0063 | 26 | A | 0.0026 | 20 | A | 0.002
| 1.7 | keV | 7.7273e-05 | 0.1913 | 1.788 | 1.9793 | 65 | A | 0.0065 | 27 | A | 0.0027 | 21 | A | 0.0021
| 1.8 | keV | 8.1818e-05 | 0.1969 | 1.806 | 2.0029 | 68 | A | 0.0068 | 28 | A | 0.0028 | 21 | A | 0.0021
| 2 | keV | 9.0909e-05 | 0.2075 | 1.839 | 2.0465 | 73 | A | 0.0073 | 30 | A | 0.003 | 23 | A | 0.0023
| 2.25 | keV | 0.00010227 | 0.2201 | 1.873 | 2.0931 | 80 | A | 0.008 | 33 | A | 0.0033 | 24 | A | 0.0024
| 2.5 | keV | 0.00011364 | 0.232 | 1.901 | 2.133 | 86 | A | 0.0086 | 35 | A | 0.0035 | 26 | A | 0.0026
| 2.75 | keV | 0.000125 | 0.2434 | 1.925 | 2.1684 | 92 | A | 0.0092 | 37 | A | 0.0037 | 28 | A | 0.0028
| 3 | keV | 0.00013636 | 0.2542 | 1.945 | 2.1992 | 99 | A | 0.0099 | 39 | A | 0.0039 | 29 | A | 0.0029
| 3.25 | keV | 0.00014773 | 0.2646 | 1.962 | 2.2266 | 105 | A | 0.0105 | 41 | A | 0.0041 | 31 | A | 0.0031
| 3.5 | keV | 0.00015909 | 0.2745 | 1.976 | 2.2505 | 111 | A | 0.0111 | 43 | A | 0.0043 | 33 | A | 0.0033
| 3.75 | keV | 0.00017045 | 0.2842 | 1.988 | 2.2722 | 117 | A | 0.0117 | 45 | A | 0.0045 | 34 | A | 0.0034
| 4 | keV | 0.00018182 | 0.2935 | 1.998 | 2.2915 | 123 | A | 0.0123 | 47 | A | 0.0047 | 36 | A | 0.0036
| 4.5 | keV | 0.00020455 | 0.3113 | 2.013 | 2.3243 | 135 | A | 0.0135 | 52 | A | 0.0052 | 39 | A | 0.0039
| 5 | keV | 0.00022727 | 0.3281 | 2.023 | 2.3511 | 147 | A | 0.0147 | 55 | A | 0.0055 | 41 | A | 0.0041
| 5.5 | keV | 0.00025 | 0.3442 | 2.029 | 2.3732 | 159 | A | 0.0159 | 59 | A | 0.0059 | 44 | A | 0.0044
| 6 | keV | 0.00027273 | 0.3595 | 2.031 | 2.3905 | 171 | A | 0.0171 | 63 | A | 0.0063 | 47 | A | 0.0047
| 6.5 | keV | 0.00029545 | 0.3741 | 2.032 | 2.4061 | 182 | A | 0.0182 | 67 | A | 0.0067 | 50 | A | 0.005
| 7 | keV | 0.00031818 | 0.3883 | 2.03 | 2.4183 | 194 | A | 0.0194 | 71 | A | 0.0071 | 53 | A | 0.0053
| 8 | keV | 0.00036364 | 0.4151 | 2.023 | 2.4381 | 218 | A | 0.0218 | 78 | A | 0.0078 | 58 | A | 0.0058
| 9 | keV | 0.00040909 | 0.4403 | 2.011 | 2.4513 | 241 | A | 0.0241 | 85 | A | 0.0085 | 63 | A | 0.0063
| 10 | keV | 0.00045455 | 0.4641 | 1.996 | 2.4601 | 265 | A | 0.0265 | 93 | A | 0.0093 | 68 | A | 0.0068
| 11 | keV | 0.0005 | 0.4867 | 1.979 | 2.4657 | 288 | A | 0.0288 | 100 | A | 0.01 | 73 | A | 0.0073
| 12 | keV | 0.00054545 | 0.5084 | 1.961 | 2.4694 | 312 | A | 0.0312 | 107 | A | 0.0107 | 79 | A | 0.0079
| 13 | keV | 0.00059091 | 0.5291 | 1.942 | 2.4711 | 335 | A | 0.0335 | 114 | A | 0.0114 | 84 | A | 0.0084
| 14 | keV | 0.00063636 | 0.5491 | 1.923 | 2.4721 | 359 | A | 0.0359 | 121 | A | 0.0121 | 89 | A | 0.0089
| 15 | keV | 0.00068182 | 0.5684 | 1.903 | 2.4714 | 383 | A | 0.0383 | 127 | A | 0.0127 | 93 | A | 0.0093
| 16 | keV | 0.00072727 | 0.587 | 1.882 | 2.469 | 407 | A | 0.0407 | 134 | A | 0.0134 | 98 | A | 0.0098
| 17 | keV | 0.00077273 | 0.6051 | 1.862 | 2.4671 | 431 | A | 0.0431 | 141 | A | 0.0141 | 103 | A | 0.0103
| 18 | keV | 0.00081818 | 0.6226 | 1.842 | 2.4646 | 455 | A | 0.0455 | 148 | A | 0.0148 | 108 | A | 0.0108
| 20 | keV | 0.00090909 | 0.6563 | 1.803 | 2.4593 | 503 | A | 0.0503 | 161 | A | 0.0161 | 118 | A | 0.0118
| 22.5 | keV | 0.0010227 | 0.6961 | 1.755 | 2.4511 | 564 | A | 0.0564 | 177 | A | 0.0177 | 130 | A | 0.013
| 25 | keV | 0.0011364 | 0.7338 | 1.71 | 2.4438 | 626 | A | 0.0626 | 193 | A | 0.0193 | 142 | A | 0.0142
| 27.5 | keV | 0.00125 | 0.7696 | 1.666 | 2.4356 | 688 | A | 0.0688 | 209 | A | 0.0209 | 154 | A | 0.0154
| 30 | keV | 0.0013636 | 0.8038 | 1.625 | 2.4288 | 750 | A | 0.075 | 225 | A | 0.0225 | 166 | A | 0.0166
| 32.5 | keV | 0.0014773 | 0.8367 | 1.586 | 2.4227 | 813 | A | 0.0813 | 240 | A | 0.024 | 178 | A | 0.0178
| 35 | keV | 0.0015909 | 0.8683 | 1.548 | 2.4163 | 876 | A | 0.0876 | 255 | A | 0.0255 | 189 | A | 0.0189
| 37.5 | keV | 0.0017045 | 0.8987 | 1.513 | 2.4117 | 940 | A | 0.094 | 270 | A | 0.027 | 201 | A | 0.0201
| 40 | keV | 0.0018182 | 0.9282 | 1.479 | 2.4072 | 1004 | A | 0.1004 | 284 | A | 0.0284 | 213 | A | 0.0213
| 45 | keV | 0.0020455 | 0.9855 | 1.417 | 2.4025 | 1133 | A | 0.1133 | 313 | A | 0.0313 | 237 | A | 0.0237
| 50 | keV | 0.0022727 | 1.038 | 1.36 | 2.398 | 1262 | A | 0.1262 | 341 | A | 0.0341 | 260 | A | 0.026
| 55 | keV | 0.0025 | 1.081 | 1.309 | 2.39 | 1393 | A | 0.1393 | 368 | A | 0.0368 | 283 | A | 0.0283
| 60 | keV | 0.0027273 | 1.12 | 1.262 | 2.382 | 1524 | A | 0.1524 | 395 | A | 0.0395 | 306 | A | 0.0306
| 65 | keV | 0.0029545 | 1.155 | 1.218 | 2.373 | 1657 | A | 0.1657 | 421 | A | 0.0421 | 329 | A | 0.0329
| 70 | keV | 0.0031818 | 1.188 | 1.179 | 2.367 | 1790 | A | 0.179 | 446 | A | 0.0446 | 352 | A | 0.0352
| 80 | keV | 0.0036364 | 1.251 | 1.107 | 2.358 | 2059 | A | 0.2059 | 496 | A | 0.0496 | 397 | A | 0.0397
| 90 | keV | 0.0040909 | 1.311 | 1.045 | 2.356 | 2330 | A | 0.233 | 543 | A | 0.0543 | 442 | A | 0.0442
| 100 | keV | 0.0045455 | 1.37 | 0.9911 | 2.3611 | 2602 | A | 0.2602 | 589 | A | 0.0589 | 486 | A | 0.0486
| 110 | keV | 0.005 | 1.428 | 0.9431 | 2.3711 | 2874 | A | 0.2874 | 632 | A | 0.0632 | 529 | A | 0.0529
| 120 | keV | 0.0054545 | 1.487 | 0.9003 | 2.3873 | 3145 | A | 0.3145 | 674 | A | 0.0674 | 572 | A | 0.0572
| 130 | keV | 0.0059091 | 1.544 | 0.8617 | 2.4057 | 3416 | A | 0.3416 | 714 | A | 0.0714 | 614 | A | 0.0614
| 140 | keV | 0.0063636 | 1.602 | 0.8269 | 2.4289 | 3685 | A | 0.3685 | 752 | A | 0.0752 | 655 | A | 0.0655
| 150 | keV | 0.0068182 | 1.658 | 0.7952 | 2.4532 | 3952 | A | 0.3952 | 788 | A | 0.0788 | 695 | A | 0.0695
| 160 | keV | 0.0072727 | 1.714 | 0.7662 | 2.4802 | 4217 | A | 0.4217 | 823 | A | 0.0823 | 734 | A | 0.0734
| 170 | keV | 0.0077273 | 1.769 | 0.7396 | 2.5086 | 4480 | A | 0.448 | 856 | A | 0.0856 | 773 | A | 0.0773
| 180 | keV | 0.0081818 | 1.823 | 0.715 | 2.538 | 4740 | A | 0.474 | 888 | A | 0.0888 | 810 | A | 0.081
| 200 | keV | 0.0090909 | 1.928 | 0.6712 | 2.5992 | 5254 | A | 0.5254 | 949 | A | 0.0949 | 882 | A | 0.0882
| 225 | keV | 0.010227 | 2.053 | 0.6243 | 2.6773 | 5881 | A | 0.5881 | 1018 | A | 0.1018 | 967 | A | 0.0967
| 250 | keV | 0.011364 | 2.171 | 0.5845 | 2.7555 | 6493 | A | 0.6493 | 1082 | A | 0.1082 | 1047 | A | 0.1047
| 275 | keV | 0.0125 | 2.284 | 0.55 | 2.834 | 7090 | A | 0.709 | 1139 | A | 0.1139 | 1123 | A | 0.1123
| 300 | keV | 0.013636 | 2.391 | 0.5199 | 2.9109 | 7673 | A | 0.7673 | 1192 | A | 0.1192 | 1193 | A | 0.1193
| 325 | keV | 0.014773 | 2.494 | 0.4934 | 2.9874 | 8242 | A | 0.8242 | 1240 | A | 0.124 | 1261 | A | 0.1261
| 350 | keV | 0.015909 | 2.595 | 0.4697 | 3.0647 | 8798 | A | 0.8798 | 1285 | A | 0.1285 | 1324 | A | 0.1324
| 375 | keV | 0.017045 | 2.694 | 0.4486 | 3.1426 | 9342 | A | 0.9342 | 1327 | A | 0.1327 | 1384 | A | 0.1384
| 400 | keV | 0.018182 | 2.791 | 0.4294 | 3.2204 | 9873 | A | 0.9873 | 1365 | A | 0.1365 | 1441 | A | 0.1441
| 450 | keV | 0.020455 | 2.981 | 0.3962 | 3.3772 | 1.09 | um | 1.09 | 1438 | A | 0.1438 | 1546 | A | 0.1546
| 500 | keV | 0.022727 | 3.169 | 0.3683 | 3.5373 | 1.19 | um | 1.19 | 1502 | A | 0.1502 | 1642 | A | 0.1642
| 550 | keV | 0.025 | 3.353 | 0.3446 | 3.6976 | 1.28 | um | 1.28 | 1558 | A | 0.1558 | 1729 | A | 0.1729
| 600 | keV | 0.027273 | 3.534 | 0.324 | 3.858 | 1.37 | um | 1.37 | 1607 | A | 0.1607 | 1809 | A | 0.1809
| 650 | keV | 0.029545 | 3.713 | 0.306 | 4.019 | 1.46 | um | 1.46 | 1651 | A | 0.1651 | 1881 | A | 0.1881
| 700 | keV | 0.031818 | 3.888 | 0.2901 | 4.1781 | 1.54 | um | 1.54 | 1691 | A | 0.1691 | 1949 | A | 0.1949
| 800 | keV | 0.036364 | 4.232 | 0.2633 | 4.4953 | 1.7 | um | 1.7 | 1766 | A | 0.1766 | 2068 | A | 0.2068
| 900 | keV | 0.040909 | 4.566 | 0.2414 | 4.8074 | 1.85 | um | 1.85 | 1829 | A | 0.1829 | 2172 | A | 0.2172
| 1 | MeV | 0.045455 | 4.891 | 0.2233 | 5.1143 | 1.99 | um | 1.99 | 1881 | A | 0.1881 | 2262 | A | 0.2262
| 1.1 | MeV | 0.05 | 5.208 | 0.2079 | 5.4159 | 2.12 | um | 2.12 | 1926 | A | 0.1926 | 2342 | A | 0.2342
| 1.2 | MeV | 0.054545 | 5.518 | 0.1947 | 5.7127 | 2.25 | um | 2.25 | 1965 | A | 0.1965 | 2413 | A | 0.2413
| 1.3 | MeV | 0.059091 | 5.821 | 0.1832 | 6.0042 | 2.37 | um | 2.37 | 1999 | A | 0.1999 | 2476 | A | 0.2476
| 1.4 | MeV | 0.063636 | 6.118 | 0.1732 | 6.2912 | 2.48 | um | 2.48 | 2029 | A | 0.2029 | 2533 | A | 0.2533
| 1.5 | MeV | 0.068182 | 6.408 | 0.1642 | 6.5722 | 2.59 | um | 2.59 | 2056 | A | 0.2056 | 2585 | A | 0.2585
| 1.6 | MeV | 0.072727 | 6.693 | 0.1563 | 6.8493 | 2.69 | um | 2.69 | 2080 | A | 0.208 | 2632 | A | 0.2632
| 1.7 | MeV | 0.077273 | 6.971 | 0.1491 | 7.1201 | 2.79 | um | 2.79 | 2102 | A | 0.2102 | 2676 | A | 0.2676
| 1.8 | MeV | 0.081818 | 7.244 | 0.1427 | 7.3867 | 2.89 | um | 2.89 | 2121 | A | 0.2121 | 2716 | A | 0.2716
| 2 | MeV | 0.090909 | 7.771 | 0.1314 | 7.9024 | 3.07 | um | 3.07 | 2163 | A | 0.2163 | 2787 | A | 0.2787
| 2.25 | MeV | 0.10227 | 8.396 | 0.1198 | 8.5158 | 3.28 | um | 3.28 | 2211 | A | 0.2211 | 2862 | A | 0.2862
| 2.5 | MeV | 0.11364 | 8.983 | 0.1102 | 9.0932 | 3.48 | um | 3.48 | 2250 | A | 0.225 | 2926 | A | 0.2926
| 2.75 | MeV | 0.125 | 9.534 | 0.1022 | 9.6362 | 3.67 | um | 3.67 | 2284 | A | 0.2284 | 2982 | A | 0.2982
| 3 | MeV | 0.13636 | 10.05 | 0.09534 | 10.1453 | 3.85 | um | 3.85 | 2314 | A | 0.2314 | 3030 | A | 0.303
| 3.25 | MeV | 0.14773 | 10.53 | 0.08941 | 10.6194 | 4.01 | um | 4.01 | 2339 | A | 0.2339 | 3073 | A | 0.3073
| 3.5 | MeV | 0.15909 | 10.97 | 0.08424 | 11.0542 | 4.18 | um | 4.18 | 2363 | A | 0.2363 | 3112 | A | 0.3112
| 3.75 | MeV | 0.17045 | 11.38 | 0.07968 | 11.4597 | 4.33 | um | 4.33 | 2384 | A | 0.2384 | 3147 | A | 0.3147
| 4 | MeV | 0.18182 | 11.76 | 0.07562 | 11.8356 | 4.48 | um | 4.48 | 2403 | A | 0.2403 | 3179 | A | 0.3179
| 4.5 | MeV | 0.20455 | 12.43 | 0.06872 | 12.4987 | 4.77 | um | 4.77 | 2453 | A | 0.2453 | 3235 | A | 0.3235
| 5 | MeV | 0.22727 | 12.99 | 0.06305 | 13.0531 | 5.05 | um | 5.05 | 2498 | A | 0.2498 | 3284 | A | 0.3284
| 5.5 | MeV | 0.25 | 13.47 | 0.05831 | 13.5283 | 5.31 | um | 5.31 | 2537 | A | 0.2537 | 3326 | A | 0.3326
| 6 | MeV | 0.27273 | 13.87 | 0.05429 | 13.9243 | 5.57 | um | 5.57 | 2573 | A | 0.2573 | 3365 | A | 0.3365
| 6.5 | MeV | 0.29545 | 14.21 | 0.05081 | 14.2608 | 5.82 | um | 5.82 | 2607 | A | 0.2607 | 3399 | A | 0.3399
| 7 | MeV | 0.31818 | 14.5 | 0.04779 | 14.5478 | 6.06 | um | 6.06 | 2638 | A | 0.2638 | 3431 | A | 0.3431
| 8 | MeV | 0.36364 | 14.94 | 0.04277 | 14.9828 | 6.54 | um | 6.54 | 2737 | A | 0.2737 | 3488 | A | 0.3488
| 9 | MeV | 0.40909 | 15.24 | 0.03877 | 15.2788 | 7 | um | 7 | 2827 | A | 0.2827 | 3538 | A | 0.3538
| 10 | MeV | 0.45455 | 15.45 | 0.03549 | 15.4855 | 7.46 | um | 7.46 | 2911 | A | 0.2911 | 3583 | A | 0.3583
| 11 | MeV | 0.5 | 15.57 | 0.03276 | 15.6028 | 7.91 | um | 7.91 | 2990 | A | 0.299 | 3625 | A | 0.3625
| 12 | MeV | 0.54545 | 15.62 | 0.03045 | 15.6504 | 8.36 | um | 8.36 | 3067 | A | 0.3067 | 3664 | A | 0.3664
| 13 | MeV | 0.59091 | 15.62 | 0.02846 | 15.6485 | 8.81 | um | 8.81 | 3140 | A | 0.314 | 3700 | A | 0.37
| 14 | MeV | 0.63636 | 15.59 | 0.02673 | 15.6167 | 9.26 | um | 9.26 | 3212 | A | 0.3212 | 3735 | A | 0.3735
| 15 | MeV | 0.68182 | 15.52 | 0.02521 | 15.5452 | 9.71 | um | 9.71 | 3282 | A | 0.3282 | 3768 | A | 0.3768
| 16 | MeV | 0.72727 | 15.42 | 0.02386 | 15.4439 | 10.17 | um | 10.17 | 3352 | A | 0.3352 | 3800 | A | 0.38
| 17 | MeV | 0.77273 | 15.31 | 0.02266 | 15.3327 | 10.62 | um | 10.62 | 3421 | A | 0.3421 | 3832 | A | 0.3832
| 18 | MeV | 0.81818 | 15.18 | 0.02158 | 15.2016 | 11.08 | um | 11.08 | 3489 | A | 0.3489 | 3862 | A | 0.3862
| 20 | MeV | 0.90909 | 14.89 | 0.01973 | 14.9097 | 12.02 | um | 12.02 | 3744 | A | 0.3744 | 3922 | A | 0.3922
| 22.5 | MeV | 1.0227 | 14.51 | 0.01783 | 14.5278 | 13.22 | um | 13.22 | 4122 | A | 0.4122 | 3994 | A | 0.3994
| 25 | MeV | 1.1364 | 14.12 | 0.01629 | 14.1363 | 14.44 | um | 14.44 | 4486 | A | 0.4486 | 4065 | A | 0.4065
| 27.5 | MeV | 1.25 | 13.74 | 0.01501 | 13.755 | 15.71 | um | 15.71 | 4840 | A | 0.484 | 4135 | A | 0.4135
| 30 | MeV | 1.3636 | 13.37 | 0.01392 | 13.3839 | 17 | um | 17 | 5188 | A | 0.5188 | 4205 | A | 0.4205
| 32.5 | MeV | 1.4773 | 13.01 | 0.01299 | 13.023 | 18.34 | um | 18.34 | 5532 | A | 0.5532 | 4276 | A | 0.4276
| 35 | MeV | 1.5909 | 12.67 | 0.01218 | 12.6822 | 19.71 | um | 19.71 | 5872 | A | 0.5872 | 4348 | A | 0.4348
| 37.5 | MeV | 1.7045 | 12.35 | 0.01147 | 12.3615 | 21.11 | um | 21.11 | 6211 | A | 0.6211 | 4421 | A | 0.4421
| 40 | MeV | 1.8182 | 12.04 | 0.01085 | 12.0508 | 22.55 | um | 22.55 | 6548 | A | 0.6548 | 4495 | A | 0.4495
| 45 | MeV | 2.0455 | 11.51 | 0.009793 | 11.5198 | 25.54 | um | 25.54 | 7813 | A | 0.7813 | 4647 | A | 0.4647
| 50 | MeV | 2.2727 | 11.11 | 0.008933 | 11.1189 | 28.65 | um | 28.65 | 8985 | A | 0.8985 | 4805 | A | 0.4805
| 55 | MeV | 2.5 | 10.64 | 0.00822 | 10.6482 | 31.89 | um | 31.89 | 1.01 | um | 1.01 | 4969 | A | 0.4969
| 60 | MeV | 2.7273 | 10.22 | 0.007617 | 10.2276 | 35.27 | um | 35.27 | 1.12 | um | 1.12 | 5140 | A | 0.514
| 65 | MeV | 2.9545 | 9.837 | 0.007101 | 9.8441 | 38.78 | um | 38.78 | 1.23 | um | 1.23 | 5319 | A | 0.5319
| 70 | MeV | 3.1818 | 9.487 | 0.006654 | 9.4937 | 42.42 | um | 42.42 | 1.33 | um | 1.33 | 5504 | A | 0.5504
| 80 | MeV | 3.6364 | 8.865 | 0.005917 | 8.8709 | 50.09 | um | 50.09 | 1.72 | um | 1.72 | 5899 | A | 0.5899
| 90 | MeV | 4.0909 | 8.329 | 0.005334 | 8.3343 | 58.29 | um | 58.29 | 2.08 | um | 2.08 | 6325 | A | 0.6325
| 100 | MeV | 4.5455 | 7.861 | 0.00486 | 7.8659 | 66.99 | um | 66.99 | 2.42 | um | 2.42 | 6780 | A | 0.678
| 110 | MeV | 5 | 7.446 | 0.004467 | 7.4505 | 76.19 | um | 76.19 | 2.75 | um | 2.75 | 7266 | A | 0.7266
| 120 | MeV | 5.4545 | 7.077 | 0.004136 | 7.0811 | 85.89 | um | 85.89 | 3.07 | um | 3.07 | 7782 | A | 0.7782
| 130 | MeV | 5.9091 | 6.745 | 0.003853 | 6.7489 | 96.08 | um | 96.08 | 3.4 | um | 3.4 | 8326 | A | 0.8326
| 140 | MeV | 6.3636 | 6.445 | 0.003608 | 6.4486 | 106.75 | um | 106.75 | 3.72 | um | 3.72 | 8898 | A | 0.8898
| 150 | MeV | 6.8182 | 6.172 | 0.003393 | 6.1754 | 117.92 | um | 117.92 | 4.05 | um | 4.05 | 9499 | A | 0.9499
| 160 | MeV | 7.2727 | 5.923 | 0.003204 | 5.9262 | 129.56 | um | 129.56 | 4.37 | um | 4.37 | 1.01 | um | 1.01
| 170 | MeV | 7.7273 | 5.695 | 0.003036 | 5.698 | 141.68 | um | 141.68 | 4.7 | um | 4.7 | 1.08 | um | 1.08
| 180 | MeV | 8.1818 | 5.485 | 0.002885 | 5.4879 | 154.28 | um | 154.28 | 5.03 | um | 5.03 | 1.15 | um | 1.15
| 200 | MeV | 9.0909 | 5.111 | 0.002626 | 5.1136 | 180.87 | um | 180.87 | 6.29 | um | 6.29 | 1.29 | um | 1.29
| 225 | MeV | 10.2273 | 4.714 | 0.002364 | 4.7164 | 216.74 | um | 216.74 | 8.09 | um | 8.09 | 1.48 | um | 1.48
| 250 | MeV | 11.3636 | 4.38 | 0.002152 | 4.3822 | 255.48 | um | 255.48 | 9.78 | um | 9.78 | 1.69 | um | 1.69
| 275 | MeV | 12.5 | 4.093 | 0.001976 | 4.095 | 297.06 | um | 297.06 | 11.42 | um | 11.42 | 1.92 | um | 1.92
| 300 | MeV | 13.6364 | 3.846 | 0.001827 | 3.8478 | 341.43 | um | 341.43 | 13.04 | um | 13.04 | 2.15 | um | 2.15
| 325 | MeV | 14.7727 | 3.629 | 0.001701 | 3.6307 | 388.55 | um | 388.55 | 14.65 | um | 14.65 | 2.4 | um | 2.4
| 350 | MeV | 15.9091 | 3.439 | 0.001591 | 3.4406 | 438.38 | um | 438.38 | 16.27 | um | 16.27 | 2.67 | um | 2.67
| 375 | MeV | 17.0455 | 3.27 | 0.001496 | 3.2715 | 490.88 | um | 490.88 | 17.89 | um | 17.89 | 2.95 | um | 2.95
| 400 | MeV | 18.1818 | 3.118 | 0.001411 | 3.1194 | 546 | um | 546 | 19.53 | um | 19.53 | 3.24 | um | 3.24
| 450 | MeV | 20.4545 | 2.859 | 0.001269 | 2.8603 | 663.93 | um | 663.93 | 25.7 | um | 25.7 | 3.86 | um | 3.86
| 500 | MeV | 22.7273 | 2.644 | 0.001154 | 2.6452 | 792 | um | 792 | 31.47 | um | 31.47 | 4.52 | um | 4.52
| 550 | MeV | 25 | 2.461 | 0.001059 | 2.4621 | 930.04 | um | 930.04 | 37.05 | um | 37.05 | 5.24 | um | 5.24
| 600 | MeV | 27.2727 | 2.303 | 0.000979 | 2.304 | 1.08 | mm | 1080 | 42.58 | um | 42.58 | 6 | um | 6
| 650 | MeV | 29.5455 | 2.164 | 0.0009106 | 2.1649 | 1.24 | mm | 1240 | 48.09 | um | 48.09 | 6.81 | um | 6.81
| 700 | MeV | 31.8182 | 2.039 | 0.0008515 | 2.0399 | 1.4 | mm | 1400 | 53.64 | um | 53.64 | 7.66 | um | 7.66
| 800 | MeV | 36.3636 | 1.831 | 0.0007545 | 1.8318 | 1.77 | mm | 1770 | 74.47 | um | 74.47 | 9.51 | um | 9.51
| 900 | MeV | 40.9091 | 1.665 | 0.0006781 | 1.6657 | 2.17 | mm | 2170 | 93.87 | um | 93.87 | 11.53 | um | 11.53
| 1 | GeV | 45.4545 | 1.53 | 0.0006162 | 1.5306 | 2.61 | mm | 2610 | 112.78 | um | 112.78 | 13.74 | um | 13.74
| 1.1 | GeV | 50 | 1.418 | 0.0005651 | 1.4186 | 3.09 | mm | 3090 | 131.56 | um | 131.56 | 16.12 | um | 16.12
| 1.2 | GeV | 54.5455 | 1.323 | 0.0005221 | 1.3235 | 3.6 | mm | 3600 | 150.38 | um | 150.38 | 18.66 | um | 18.66
| 1.3 | GeV | 59.0909 | 1.242 | 0.0004854 | 1.2425 | 4.15 | mm | 4150 | 169.34 | um | 169.34 | 21.37 | um | 21.37
| 1.4 | GeV | 63.6364 | 1.171 | 0.0004537 | 1.1715 | 4.74 | mm | 4740 | 188.48 | um | 188.48 | 24.24 | um | 24.24
| 1.5 | GeV | 68.1818 | 1.11 | 0.0004261 | 1.1104 | 5.36 | mm | 5360 | 207.82 | um | 207.82 | 27.27 | um | 27.27
| 1.6 | GeV | 72.7273 | 1.055 | 0.0004017 | 1.0554 | 6.01 | mm | 6010 | 227.37 | um | 227.37 | 30.44 | um | 30.44
| 1.7 | GeV | 77.2727 | 1.007 | 0.0003801 | 1.0074 | 6.69 | mm | 6690 | 247.14 | um | 247.14 | 33.76 | um | 33.76
| 1.8 | GeV | 81.8182 | 0.9635 | 0.0003608 | 0.96386 | 7.4 | mm | 7400 | 267.12 | um | 267.12 | 37.23 | um | 37.23
| 2 | GeV | 90.9091 | 0.889 | 0.0003276 | 0.88933 | 8.93 | mm | 8930 | 343.26 | um | 343.26 | 44.57 | um | 44.57
| 2.25 | GeV | 102.2727 | 0.8135 | 0.0002942 | 0.81379 | 11 | mm | 11000 | 451.47 | um | 451.47 | 54.51 | um | 54.51
| 2.5 | GeV | 113.6364 | 0.7523 | 0.0002671 | 0.75257 | 13.25 | mm | 13250 | 552.68 | um | 552.68 | 65.23 | um | 65.23
| 2.75 | GeV | 125 | 0.7017 | 0.0002448 | 0.70194 | 15.67 | mm | 15670 | 650.59 | um | 650.59 | 76.69 | um | 76.69
| 3 | GeV | 136.3636 | 0.6592 | 0.000226 | 0.65943 | 18.26 | mm | 18260 | 746.82 | um | 746.82 | 88.85 | um | 88.85
| 3.25 | GeV | 147.7273 | 0.6229 | 0.00021 | 0.62311 | 21.01 | mm | 21010 | 842.16 | um | 842.16 | 101.67 | um | 101.67
| 3.5 | GeV | 159.0909 | 0.5916 | 0.0001962 | 0.5918 | 23.91 | mm | 23910 | 937.05 | um | 937.05 | 115.12 | um | 115.12
| 3.75 | GeV | 170.4545 | 0.5643 | 0.0001842 | 0.56448 | 26.95 | mm | 26950 | 1.03 | mm | 1030 | 129.16 | um | 129.16
| 4 | GeV | 181.8182 | 0.5403 | 0.0001736 | 0.54047 | 30.14 | mm | 30140 | 1.13 | mm | 1130 | 143.76 | um | 143.76
| 4.5 | GeV | 204.5455 | 0.5001 | 0.0001558 | 0.50026 | 36.92 | mm | 36920 | 1.48 | mm | 1480 | 174.54 | um | 174.54
| 5 | GeV | 227.2727 | 0.4676 | 0.0001414 | 0.46774 | 44.2 | mm | 44200 | 1.8 | mm | 1800 | 207.23 | um | 207.23
| 5.5 | GeV | 250 | 0.441 | 0.0001295 | 0.44113 | 51.95 | mm | 51950 | 2.11 | mm | 2110 | 241.64 | um | 241.64
| 6 | GeV | 272.7273 | 0.4187 | 0.0001195 | 0.41882 | 60.15 | mm | 60150 | 2.41 | mm | 2410 | 277.59 | um | 277.59
| 6.5 | GeV | 295.4545 | 0.3998 | 0.000111 | 0.39991 | 68.75 | mm | 68750 | 2.7 | mm | 2700 | 314.94 | um | 314.94
| 7 | GeV | 318.1818 | 0.3836 | 0.0001037 | 0.3837 | 77.75 | mm | 77750 | 2.99 | mm | 2990 | 353.54 | um | 353.54
| 8 | GeV | 363.6364 | 0.3573 | 9.167e-05 | 0.35739 | 96.77 | mm | 96770 | 4.02 | mm | 4020 | 434.04 | um | 434.04
| 9 | GeV | 409.0909 | 0.3369 | 8.222e-05 | 0.33698 | 117.07 | mm | 117070 | 4.94 | mm | 4940 | 518.19 | um | 518.19
| 10 | GeV | 454.5455 | 0.3206 | 7.459e-05 | 0.32067 | 138.5 | mm | 138500 | 5.8 | mm | 5800 | 605.28 | um | 605.28
| 11 | GeV | 500 | 0.3075 | 6.83e-05 | 0.30757 | 160.93 | mm | 160930 | 6.61 | mm | 6610 | 694.71 | um | 694.71
| 12 | GeV | 545.4545 | 0.2966 | 6.302e-05 | 0.29666 | 184.25 | mm | 184250 | 7.39 | mm | 7390 | 785.98 | um | 785.98
| 13 | GeV | 590.9091 | 0.2875 | 5.852e-05 | 0.28756 | 208.37 | mm | 208370 | 8.14 | mm | 8140 | 878.69 | um | 878.69
| 14 | GeV | 636.3636 | 0.2798 | 5.463e-05 | 0.27985 | 233.2 | mm | 233200 | 8.87 | mm | 8870 | 972.48 | um | 972.48
| 15 | GeV | 681.8182 | 0.2732 | 5.125e-05 | 0.27325 | 258.67 | mm | 258670 | 9.57 | mm | 9570 | 1.07 | mm | 1070
| 16 | GeV | 727.2727 | 0.2676 | 4.827e-05 | 0.26765 | 284.71 | mm | 284710 | 10.26 | mm | 10260 | 1.16 | mm | 1160
| 17 | GeV | 772.7273 | 0.2627 | 4.564e-05 | 0.26275 | 311.27 | mm | 311270 | 10.93 | mm | 10930 | 1.26 | mm | 1260
| 18 | GeV | 818.1818 | 0.2584 | 4.328e-05 | 0.25844 | 338.3 | mm | 338300 | 11.58 | mm | 11580 | 1.35 | mm | 1350
| 20 | GeV | 909.0909 | 0.2513 | 3.925e-05 | 0.25134 | 393.57 | mm | 393570 | 13.97 | mm | 13970 | 1.54 | mm | 1540
228 | 22 | GeV | 1000 | 0.246 | 3.592e-05 | 0.24604 | 450.22 | mm | 450220 | 16.11 | mm | 16110 | 1.73 | mm | 1730

## srim22Na_Mylar
1 | 2 | 3 | 4 | 5 | 6 | 7 | 8 | 9 | 10 | 11 | 12 | 13 | 14 | 15 | 16
2 | "SRIMfit"data table | [9 empty] | please fill in |  | from SRIM output
3 | SRIM ver= | SRIM-2013.00 |  | Gas? |  | == Target Composition == |  |  |  |  | please change in |  | for appropriate value/formula
4 | Ion Z= | 11 |  |  | Atom | Atom | Atomic | Mass |  | Multiply Stopping by ; for Stopping Units
5 | Ion A= | 22 | amu |  | Name | Numb | [%] | [%] | unitID | Cnv. Factor |  |  |  | ThisWSname | srim22Na_Mylar
6 | Target= | Mylar | short name |  | H | 1 | 36.36 | 4.2 | 1 | 13.97 | eV / Angstrom |  |  | Corded | Ayoshida.RIKEN 2017.11
7 |  | Mylar, Melinex (ICRU-222) |  |  | C | 6 | 45.45 | 62.5 | 2 | 139.7 | keV / micron
8 | Trg.Dens= | 1.397 | g/cm3 |  | O | 8 | 18.18 | 33.3 | 3 | 139.7 | MeV / mm
9 |  | 9.6311e+22 | atoms/cm3 | [5 empty] | 4 | 1 | keV / (ug/cm2)
10 | BraggCrct= | -6.57% | [6 empty] | 5 | 1 | MeV / (mg/cm2)
11 |  | row# | SRIM E range | [5 empty] | 6 | 1000 | keV / (mg/cm2)
12 | Emin= | 20 | 0.22 | 10eV/A |  |  |  |  | 7 | 14.505 | eV / (1E15 atoms/cm2)
13 | Emax= | 228 | 22000000 | 1GeV/A |  |  |  |  | 8 | 0.13282 | L.S.S. reduced unit
14 | if Gas; Ptbl = |  | Pa |  |  |  | 99.99 | 100 | 0 | == 5 : MeV/(mg/cm2)
15 | if Gas; Ttbl = |  | degC
16 |  |  |  |  | SRIM Stopping Power Unit = [MeV/(mg/cm2)] |  |  |  | Common Target Materials: Mylar, Melinex (ICRU-222)
17 | Ion |  |  | dE/dx Elec | dE/dx Nucl | dE/dx tot | Projected |  |  | Longitudinal |  |  | Lateral
18 | Energy |  | [MeV/u] | [MeV/(mg/cm2)] |  |  | Range |  | [um] | Straggling |  | [um] | Straggling |  | [um]
19
20 | 224.999 | eV | 1.0227e-05 | 0.06859 | 1.022 | 1.0906 | 19 | A | 0.0019 | 9 | A | 0.0009 | 7 | A | 0.0007
| 249.999 | eV | 1.1364e-05 | 0.0723 | 1.063 | 1.1353 | 20 | A | 0.002 | 10 | A | 0.001 | 7 | A | 0.0007
| 274.999 | eV | 1.25e-05 | 0.07583 | 1.101 | 1.1768 | 21 | A | 0.0021 | 10 | A | 0.001 | 8 | A | 0.0008
| 299.999 | eV | 1.3636e-05 | 0.0792 | 1.136 | 1.2152 | 22 | A | 0.0022 | 11 | A | 0.0011 | 8 | A | 0.0008
| 324.999 | eV | 1.4773e-05 | 0.08244 | 1.168 | 1.2504 | 23 | A | 0.0023 | 11 | A | 0.0011 | 8 | A | 0.0008
| 349.999 | eV | 1.5909e-05 | 0.08555 | 1.199 | 1.2846 | 24 | A | 0.0024 | 12 | A | 0.0012 | 8 | A | 0.0008
| 374.999 | eV | 1.7045e-05 | 0.08855 | 1.227 | 1.3155 | 25 | A | 0.0025 | 12 | A | 0.0012 | 9 | A | 0.0009
| 399.999 | eV | 1.8182e-05 | 0.09146 | 1.254 | 1.3455 | 26 | A | 0.0026 | 12 | A | 0.0012 | 9 | A | 0.0009
| 449.999 | eV | 2.0455e-05 | 0.09701 | 1.303 | 1.4 | 28 | A | 0.0028 | 13 | A | 0.0013 | 10 | A | 0.001
| 499.999 | eV | 2.2727e-05 | 0.1023 | 1.347 | 1.4493 | 30 | A | 0.003 | 14 | A | 0.0014 | 10 | A | 0.001
| 549.999 | eV | 2.5e-05 | 0.1072 | 1.387 | 1.4942 | 31 | A | 0.0031 | 15 | A | 0.0015 | 11 | A | 0.0011
| 599.999 | eV | 2.7273e-05 | 0.112 | 1.424 | 1.536 | 33 | A | 0.0033 | 15 | A | 0.0015 | 11 | A | 0.0011
| 649.999 | eV | 2.9545e-05 | 0.1166 | 1.457 | 1.5736 | 35 | A | 0.0035 | 16 | A | 0.0016 | 12 | A | 0.0012
| 699.999 | eV | 3.1818e-05 | 0.121 | 1.488 | 1.609 | 36 | A | 0.0036 | 17 | A | 0.0017 | 12 | A | 0.0012
| 799.999 | eV | 3.6364e-05 | 0.1293 | 1.543 | 1.6723 | 40 | A | 0.004 | 18 | A | 0.0018 | 13 | A | 0.0013
| 899.999 | eV | 4.0909e-05 | 0.1372 | 1.591 | 1.7282 | 43 | A | 0.0043 | 19 | A | 0.0019 | 14 | A | 0.0014
| 999.999 | eV | 4.5455e-05 | 0.1446 | 1.633 | 1.7776 | 46 | A | 0.0046 | 20 | A | 0.002 | 15 | A | 0.0015
| 1.1 | keV | 5e-05 | 0.1517 | 1.671 | 1.8227 | 49 | A | 0.0049 | 21 | A | 0.0021 | 16 | A | 0.0016
| 1.2 | keV | 5.4545e-05 | 0.1584 | 1.704 | 1.8624 | 52 | A | 0.0052 | 22 | A | 0.0022 | 17 | A | 0.0017
| 1.3 | keV | 5.9091e-05 | 0.1649 | 1.734 | 1.8989 | 54 | A | 0.0054 | 23 | A | 0.0023 | 17 | A | 0.0017
| 1.4 | keV | 6.3636e-05 | 0.1711 | 1.762 | 1.9331 | 57 | A | 0.0057 | 24 | A | 0.0024 | 18 | A | 0.0018
| 1.5 | keV | 6.8182e-05 | 0.1771 | 1.787 | 1.9641 | 60 | A | 0.006 | 25 | A | 0.0025 | 19 | A | 0.0019
| 1.6 | keV | 7.2727e-05 | 0.1829 | 1.809 | 1.9919 | 63 | A | 0.0063 | 26 | A | 0.0026 | 20 | A | 0.002
| 1.7 | keV | 7.7273e-05 | 0.1885 | 1.83 | 2.0185 | 65 | A | 0.0065 | 27 | A | 0.0027 | 20 | A | 0.002
| 1.8 | keV | 8.1818e-05 | 0.194 | 1.849 | 2.043 | 68 | A | 0.0068 | 28 | A | 0.0028 | 21 | A | 0.0021
| 2 | keV | 9.0909e-05 | 0.2045 | 1.883 | 2.0875 | 73 | A | 0.0073 | 30 | A | 0.003 | 23 | A | 0.0023
| 2.25 | keV | 0.00010227 | 0.2169 | 1.919 | 2.1359 | 80 | A | 0.008 | 32 | A | 0.0032 | 24 | A | 0.0024
| 2.5 | keV | 0.00011364 | 0.2286 | 1.948 | 2.1766 | 86 | A | 0.0086 | 35 | A | 0.0035 | 26 | A | 0.0026
| 2.75 | keV | 0.000125 | 0.2398 | 1.973 | 2.2128 | 93 | A | 0.0093 | 37 | A | 0.0037 | 28 | A | 0.0028
| 3 | keV | 0.00013636 | 0.2505 | 1.994 | 2.2445 | 99 | A | 0.0099 | 39 | A | 0.0039 | 29 | A | 0.0029
| 3.25 | keV | 0.00014773 | 0.2607 | 2.011 | 2.2717 | 105 | A | 0.0105 | 41 | A | 0.0041 | 31 | A | 0.0031
| 3.5 | keV | 0.00015909 | 0.2705 | 2.026 | 2.2965 | 111 | A | 0.0111 | 43 | A | 0.0043 | 32 | A | 0.0032
| 3.75 | keV | 0.00017045 | 0.28 | 2.038 | 2.318 | 117 | A | 0.0117 | 45 | A | 0.0045 | 34 | A | 0.0034
| 4 | keV | 0.00018182 | 0.2892 | 2.049 | 2.3382 | 123 | A | 0.0123 | 47 | A | 0.0047 | 35 | A | 0.0035
| 4.5 | keV | 0.00020455 | 0.3068 | 2.065 | 2.3718 | 135 | A | 0.0135 | 51 | A | 0.0051 | 38 | A | 0.0038
| 5 | keV | 0.00022727 | 0.3234 | 2.075 | 2.3984 | 147 | A | 0.0147 | 55 | A | 0.0055 | 41 | A | 0.0041
| 5.5 | keV | 0.00025 | 0.3391 | 2.082 | 2.4211 | 159 | A | 0.0159 | 59 | A | 0.0059 | 44 | A | 0.0044
| 6 | keV | 0.00027273 | 0.3542 | 2.085 | 2.4392 | 171 | A | 0.0171 | 63 | A | 0.0063 | 47 | A | 0.0047
| 6.5 | keV | 0.00029545 | 0.3687 | 2.086 | 2.4547 | 183 | A | 0.0183 | 66 | A | 0.0066 | 49 | A | 0.0049
| 7 | keV | 0.00031818 | 0.3826 | 2.085 | 2.4676 | 194 | A | 0.0194 | 70 | A | 0.007 | 52 | A | 0.0052
| 8 | keV | 0.00036364 | 0.409 | 2.078 | 2.487 | 218 | A | 0.0218 | 78 | A | 0.0078 | 57 | A | 0.0057
| 9 | keV | 0.00040909 | 0.4338 | 2.066 | 2.4998 | 241 | A | 0.0241 | 85 | A | 0.0085 | 63 | A | 0.0063
| 10 | keV | 0.00045455 | 0.4573 | 2.052 | 2.5093 | 265 | A | 0.0265 | 92 | A | 0.0092 | 68 | A | 0.0068
| 11 | keV | 0.0005 | 0.4796 | 2.035 | 2.5146 | 288 | A | 0.0288 | 99 | A | 0.0099 | 73 | A | 0.0073
| 12 | keV | 0.00054545 | 0.501 | 2.017 | 2.518 | 312 | A | 0.0312 | 106 | A | 0.0106 | 78 | A | 0.0078
| 13 | keV | 0.00059091 | 0.5214 | 1.998 | 2.5194 | 335 | A | 0.0335 | 113 | A | 0.0113 | 83 | A | 0.0083
| 14 | keV | 0.00063636 | 0.5411 | 1.978 | 2.5191 | 359 | A | 0.0359 | 120 | A | 0.012 | 88 | A | 0.0088
| 15 | keV | 0.00068182 | 0.5601 | 1.958 | 2.5181 | 383 | A | 0.0383 | 126 | A | 0.0126 | 93 | A | 0.0093
| 16 | keV | 0.00072727 | 0.5785 | 1.938 | 2.5165 | 407 | A | 0.0407 | 133 | A | 0.0133 | 98 | A | 0.0098
| 17 | keV | 0.00077273 | 0.5963 | 1.917 | 2.5133 | 431 | A | 0.0431 | 140 | A | 0.014 | 102 | A | 0.0102
| 18 | keV | 0.00081818 | 0.6136 | 1.897 | 2.5106 | 455 | A | 0.0455 | 147 | A | 0.0147 | 107 | A | 0.0107
| 20 | keV | 0.00090909 | 0.6468 | 1.857 | 2.5038 | 503 | A | 0.0503 | 160 | A | 0.016 | 117 | A | 0.0117
| 22.5 | keV | 0.0010227 | 0.686 | 1.809 | 2.495 | 564 | A | 0.0564 | 176 | A | 0.0176 | 129 | A | 0.0129
| 25 | keV | 0.0011364 | 0.7231 | 1.762 | 2.4851 | 626 | A | 0.0626 | 192 | A | 0.0192 | 141 | A | 0.0141
| 27.5 | keV | 0.00125 | 0.7584 | 1.718 | 2.4764 | 688 | A | 0.0688 | 208 | A | 0.0208 | 153 | A | 0.0153
| 30 | keV | 0.0013636 | 0.7921 | 1.676 | 2.4681 | 751 | A | 0.0751 | 223 | A | 0.0223 | 164 | A | 0.0164
| 32.5 | keV | 0.0014773 | 0.8245 | 1.636 | 2.4605 | 814 | A | 0.0814 | 239 | A | 0.0239 | 176 | A | 0.0176
| 35 | keV | 0.0015909 | 0.8556 | 1.598 | 2.4536 | 877 | A | 0.0877 | 254 | A | 0.0254 | 188 | A | 0.0188
| 37.5 | keV | 0.0017045 | 0.8856 | 1.561 | 2.4466 | 941 | A | 0.0941 | 269 | A | 0.0269 | 200 | A | 0.02
| 40 | keV | 0.0018182 | 0.9147 | 1.527 | 2.4417 | 1005 | A | 0.1005 | 283 | A | 0.0283 | 212 | A | 0.0212
| 45 | keV | 0.0020455 | 0.9717 | 1.463 | 2.4347 | 1134 | A | 0.1134 | 312 | A | 0.0312 | 235 | A | 0.0235
| 50 | keV | 0.0022727 | 1.025 | 1.405 | 2.43 | 1264 | A | 0.1264 | 340 | A | 0.034 | 258 | A | 0.0258
| 55 | keV | 0.0025 | 1.069 | 1.352 | 2.421 | 1395 | A | 0.1395 | 368 | A | 0.0368 | 281 | A | 0.0281
| 60 | keV | 0.0027273 | 1.107 | 1.304 | 2.411 | 1528 | A | 0.1528 | 394 | A | 0.0394 | 305 | A | 0.0305
| 65 | keV | 0.0029545 | 1.142 | 1.259 | 2.401 | 1661 | A | 0.1661 | 420 | A | 0.042 | 327 | A | 0.0327
| 70 | keV | 0.0031818 | 1.174 | 1.218 | 2.392 | 1795 | A | 0.1795 | 446 | A | 0.0446 | 350 | A | 0.035
| 80 | keV | 0.0036364 | 1.235 | 1.145 | 2.38 | 2065 | A | 0.2065 | 496 | A | 0.0496 | 396 | A | 0.0396
| 90 | keV | 0.0040909 | 1.293 | 1.081 | 2.374 | 2339 | A | 0.2339 | 544 | A | 0.0544 | 441 | A | 0.0441
| 100 | keV | 0.0045455 | 1.35 | 1.026 | 2.376 | 2613 | A | 0.2613 | 591 | A | 0.0591 | 485 | A | 0.0485
| 110 | keV | 0.005 | 1.406 | 0.9761 | 2.3821 | 2888 | A | 0.2888 | 635 | A | 0.0635 | 529 | A | 0.0529
| 120 | keV | 0.0054545 | 1.463 | 0.9319 | 2.3949 | 3164 | A | 0.3164 | 677 | A | 0.0677 | 572 | A | 0.0572
| 130 | keV | 0.0059091 | 1.519 | 0.8922 | 2.4112 | 3438 | A | 0.3438 | 718 | A | 0.0718 | 614 | A | 0.0614
| 140 | keV | 0.0063636 | 1.575 | 0.8563 | 2.4313 | 3711 | A | 0.3711 | 757 | A | 0.0757 | 656 | A | 0.0656
| 150 | keV | 0.0068182 | 1.631 | 0.8236 | 2.4546 | 3982 | A | 0.3982 | 794 | A | 0.0794 | 696 | A | 0.0696
| 160 | keV | 0.0072727 | 1.686 | 0.7936 | 2.4796 | 4252 | A | 0.4252 | 830 | A | 0.083 | 736 | A | 0.0736
| 170 | keV | 0.0077273 | 1.741 | 0.7662 | 2.5072 | 4519 | A | 0.4519 | 864 | A | 0.0864 | 775 | A | 0.0775
| 180 | keV | 0.0081818 | 1.794 | 0.7408 | 2.5348 | 4784 | A | 0.4784 | 897 | A | 0.0897 | 813 | A | 0.0813
| 200 | keV | 0.0090909 | 1.9 | 0.6955 | 2.5955 | 5306 | A | 0.5306 | 959 | A | 0.0959 | 887 | A | 0.0887
| 225 | keV | 0.010227 | 2.026 | 0.6471 | 2.6731 | 5945 | A | 0.5945 | 1031 | A | 0.1031 | 974 | A | 0.0974
| 250 | keV | 0.011364 | 2.146 | 0.6059 | 2.7519 | 6568 | A | 0.6568 | 1096 | A | 0.1096 | 1056 | A | 0.1056
| 275 | keV | 0.0125 | 2.261 | 0.5703 | 2.8313 | 7175 | A | 0.7175 | 1155 | A | 0.1155 | 1133 | A | 0.1133
| 300 | keV | 0.013636 | 2.372 | 0.5392 | 2.9112 | 7767 | A | 0.7767 | 1209 | A | 0.1209 | 1206 | A | 0.1206
| 325 | keV | 0.014773 | 2.48 | 0.5117 | 2.9917 | 8345 | A | 0.8345 | 1259 | A | 0.1259 | 1274 | A | 0.1274
| 350 | keV | 0.015909 | 2.584 | 0.4872 | 3.0712 | 8909 | A | 0.8909 | 1305 | A | 0.1305 | 1339 | A | 0.1339
| 375 | keV | 0.017045 | 2.687 | 0.4653 | 3.1523 | 9460 | A | 0.946 | 1347 | A | 0.1347 | 1400 | A | 0.14
| 400 | keV | 0.018182 | 2.788 | 0.4455 | 3.2335 | 9998 | A | 0.9998 | 1387 | A | 0.1387 | 1458 | A | 0.1458
| 450 | keV | 0.020455 | 2.987 | 0.4111 | 3.3981 | 1.1 | um | 1.1 | 1461 | A | 0.1461 | 1566 | A | 0.1566
| 500 | keV | 0.022727 | 3.182 | 0.3822 | 3.5642 | 1.2 | um | 1.2 | 1525 | A | 0.1525 | 1663 | A | 0.1663
| 550 | keV | 0.025 | 3.374 | 0.3576 | 3.7316 | 1.3 | um | 1.3 | 1582 | A | 0.1582 | 1752 | A | 0.1752
| 600 | keV | 0.027273 | 3.563 | 0.3363 | 3.8993 | 1.39 | um | 1.39 | 1632 | A | 0.1632 | 1832 | A | 0.1832
| 650 | keV | 0.029545 | 3.749 | 0.3176 | 4.0666 | 1.48 | um | 1.48 | 1677 | A | 0.1677 | 1906 | A | 0.1906
| 700 | keV | 0.031818 | 3.931 | 0.3012 | 4.2322 | 1.56 | um | 1.56 | 1717 | A | 0.1717 | 1974 | A | 0.1974
| 800 | keV | 0.036364 | 4.288 | 0.2733 | 4.5613 | 1.72 | um | 1.72 | 1792 | A | 0.1792 | 2094 | A | 0.2094
| 900 | keV | 0.040909 | 4.635 | 0.2507 | 4.8857 | 1.87 | um | 1.87 | 1854 | A | 0.1854 | 2198 | A | 0.2198
| 1 | MeV | 0.045455 | 4.972 | 0.2319 | 5.2039 | 2.01 | um | 2.01 | 1907 | A | 0.1907 | 2289 | A | 0.2289
| 1.1 | MeV | 0.05 | 5.302 | 0.2159 | 5.5179 | 2.14 | um | 2.14 | 1952 | A | 0.1952 | 2369 | A | 0.2369
| 1.2 | MeV | 0.054545 | 5.624 | 0.2022 | 5.8262 | 2.26 | um | 2.26 | 1990 | A | 0.199 | 2439 | A | 0.2439
| 1.3 | MeV | 0.059091 | 5.94 | 0.1903 | 6.1303 | 2.38 | um | 2.38 | 2024 | A | 0.2024 | 2503 | A | 0.2503
| 1.4 | MeV | 0.063636 | 6.249 | 0.1799 | 6.4289 | 2.49 | um | 2.49 | 2054 | A | 0.2054 | 2560 | A | 0.256
| 1.5 | MeV | 0.068182 | 6.553 | 0.1706 | 6.7236 | 2.6 | um | 2.6 | 2080 | A | 0.208 | 2611 | A | 0.2611
| 1.6 | MeV | 0.072727 | 6.85 | 0.1624 | 7.0124 | 2.7 | um | 2.7 | 2104 | A | 0.2104 | 2658 | A | 0.2658
| 1.7 | MeV | 0.077273 | 7.141 | 0.1549 | 7.2959 | 2.8 | um | 2.8 | 2125 | A | 0.2125 | 2701 | A | 0.2701
| 1.8 | MeV | 0.081818 | 7.427 | 0.1482 | 7.5752 | 2.9 | um | 2.9 | 2144 | A | 0.2144 | 2741 | A | 0.2741
| 2 | MeV | 0.090909 | 7.98 | 0.1365 | 8.1165 | 3.08 | um | 3.08 | 2185 | A | 0.2185 | 2811 | A | 0.2811
| 2.25 | MeV | 0.10227 | 8.638 | 0.1245 | 8.7625 | 3.29 | um | 3.29 | 2232 | A | 0.2232 | 2885 | A | 0.2885
| 2.5 | MeV | 0.11364 | 9.258 | 0.1146 | 9.3726 | 3.49 | um | 3.49 | 2270 | A | 0.227 | 2948 | A | 0.2948
| 2.75 | MeV | 0.125 | 9.84 | 0.1062 | 9.9462 | 3.67 | um | 3.67 | 2303 | A | 0.2303 | 3003 | A | 0.3003
| 3 | MeV | 0.13636 | 10.38 | 0.0991 | 10.4791 | 3.85 | um | 3.85 | 2331 | A | 0.2331 | 3050 | A | 0.305
| 3.25 | MeV | 0.14773 | 10.89 | 0.09295 | 10.983 | 4.01 | um | 4.01 | 2356 | A | 0.2356 | 3092 | A | 0.3092
| 3.5 | MeV | 0.15909 | 11.36 | 0.08757 | 11.4476 | 4.17 | um | 4.17 | 2379 | A | 0.2379 | 3130 | A | 0.313
| 3.75 | MeV | 0.17045 | 11.79 | 0.08283 | 11.8728 | 4.32 | um | 4.32 | 2399 | A | 0.2399 | 3164 | A | 0.3164
| 4 | MeV | 0.18182 | 12.19 | 0.07862 | 12.2686 | 4.47 | um | 4.47 | 2417 | A | 0.2417 | 3195 | A | 0.3195
| 4.5 | MeV | 0.20455 | 12.9 | 0.07145 | 12.9715 | 4.75 | um | 4.75 | 2465 | A | 0.2465 | 3249 | A | 0.3249
| 5 | MeV | 0.22727 | 13.5 | 0.06556 | 13.5656 | 5.02 | um | 5.02 | 2508 | A | 0.2508 | 3296 | A | 0.3296
| 5.5 | MeV | 0.25 | 14 | 0.06064 | 14.0606 | 5.28 | um | 5.28 | 2546 | A | 0.2546 | 3337 | A | 0.3337
| 6 | MeV | 0.27273 | 14.42 | 0.05645 | 14.4764 | 5.53 | um | 5.53 | 2580 | A | 0.258 | 3374 | A | 0.3374
| 6.5 | MeV | 0.29545 | 14.78 | 0.05284 | 14.8328 | 5.77 | um | 5.77 | 2612 | A | 0.2612 | 3407 | A | 0.3407
| 7 | MeV | 0.31818 | 15.07 | 0.0497 | 15.1197 | 6.01 | um | 6.01 | 2642 | A | 0.2642 | 3438 | A | 0.3438
| 8 | MeV | 0.36364 | 15.53 | 0.04448 | 15.5745 | 6.48 | um | 6.48 | 2736 | A | 0.2736 | 3493 | A | 0.3493
| 9 | MeV | 0.40909 | 15.84 | 0.04032 | 15.8803 | 6.93 | um | 6.93 | 2823 | A | 0.2823 | 3541 | A | 0.3541
| 10 | MeV | 0.45455 | 16.04 | 0.03692 | 16.0769 | 7.38 | um | 7.38 | 2903 | A | 0.2903 | 3584 | A | 0.3584
| 11 | MeV | 0.5 | 16.16 | 0.03408 | 16.1941 | 7.82 | um | 7.82 | 2980 | A | 0.298 | 3624 | A | 0.3624
| 12 | MeV | 0.54545 | 16.21 | 0.03167 | 16.2417 | 8.26 | um | 8.26 | 3053 | A | 0.3053 | 3661 | A | 0.3661
| 13 | MeV | 0.59091 | 16.2 | 0.0296 | 16.2296 | 8.71 | um | 8.71 | 3124 | A | 0.3124 | 3696 | A | 0.3696
| 14 | MeV | 0.63636 | 16.16 | 0.0278 | 16.1878 | 9.15 | um | 9.15 | 3193 | A | 0.3193 | 3729 | A | 0.3729
| 15 | MeV | 0.68182 | 16.07 | 0.02622 | 16.0962 | 9.59 | um | 9.59 | 3261 | A | 0.3261 | 3761 | A | 0.3761
| 16 | MeV | 0.72727 | 15.97 | 0.02482 | 15.9948 | 10.04 | um | 10.04 | 3329 | A | 0.3329 | 3792 | A | 0.3792
| 17 | MeV | 0.77273 | 15.84 | 0.02357 | 15.8636 | 10.48 | um | 10.48 | 3395 | A | 0.3395 | 3822 | A | 0.3822
| 18 | MeV | 0.81818 | 15.7 | 0.02245 | 15.7224 | 10.94 | um | 10.94 | 3462 | A | 0.3462 | 3851 | A | 0.3851
| 20 | MeV | 0.90909 | 15.39 | 0.02052 | 15.4105 | 11.86 | um | 11.86 | 3710 | A | 0.371 | 3908 | A | 0.3908
| 22.5 | MeV | 1.0227 | 14.98 | 0.01855 | 14.9985 | 13.03 | um | 13.03 | 4079 | A | 0.4079 | 3977 | A | 0.3977
| 25 | MeV | 1.1364 | 14.57 | 0.01695 | 14.5869 | 14.24 | um | 14.24 | 4436 | A | 0.4436 | 4045 | A | 0.4045
| 27.5 | MeV | 1.25 | 14.16 | 0.01561 | 14.1756 | 15.49 | um | 15.49 | 4784 | A | 0.4784 | 4113 | A | 0.4113
| 30 | MeV | 1.3636 | 13.77 | 0.01448 | 13.7845 | 16.77 | um | 16.77 | 5127 | A | 0.5127 | 4181 | A | 0.4181
| 32.5 | MeV | 1.4773 | 13.39 | 0.01352 | 13.4035 | 18.08 | um | 18.08 | 5466 | A | 0.5466 | 4249 | A | 0.4249
| 35 | MeV | 1.5909 | 13.04 | 0.01268 | 13.0527 | 19.44 | um | 19.44 | 5802 | A | 0.5802 | 4318 | A | 0.4318
| 37.5 | MeV | 1.7045 | 12.7 | 0.01194 | 12.7119 | 20.83 | um | 20.83 | 6137 | A | 0.6137 | 4389 | A | 0.4389
| 40 | MeV | 1.8182 | 12.38 | 0.01129 | 12.3913 | 22.25 | um | 22.25 | 6470 | A | 0.647 | 4460 | A | 0.446
| 45 | MeV | 2.0455 | 11.82 | 0.01019 | 11.8302 | 25.21 | um | 25.21 | 7723 | A | 0.7723 | 4608 | A | 0.4608
| 50 | MeV | 2.2727 | 11.41 | 0.009297 | 11.4193 | 28.29 | um | 28.29 | 8884 | A | 0.8884 | 4761 | A | 0.4761
| 55 | MeV | 2.5 | 10.93 | 0.008554 | 10.9386 | 31.49 | um | 31.49 | 9989 | A | 0.9989 | 4921 | A | 0.4921
| 60 | MeV | 2.7273 | 10.49 | 0.007927 | 10.4979 | 34.83 | um | 34.83 | 1.11 | um | 1.11 | 5087 | A | 0.5087
| 65 | MeV | 2.9545 | 10.09 | 0.00739 | 10.0974 | 38.31 | um | 38.31 | 1.21 | um | 1.21 | 5261 | A | 0.5261
| 70 | MeV | 3.1818 | 9.722 | 0.006925 | 9.7289 | 41.92 | um | 41.92 | 1.32 | um | 1.32 | 5443 | A | 0.5443
| 80 | MeV | 3.6364 | 9.079 | 0.006158 | 9.0852 | 49.54 | um | 49.54 | 1.7 | um | 1.7 | 5829 | A | 0.5829
| 90 | MeV | 4.0909 | 8.527 | 0.005551 | 8.5326 | 57.67 | um | 57.67 | 2.06 | um | 2.06 | 6247 | A | 0.6247
| 100 | MeV | 4.5455 | 8.047 | 0.005059 | 8.0521 | 66.31 | um | 66.31 | 2.4 | um | 2.4 | 6695 | A | 0.6695
| 110 | MeV | 5 | 7.625 | 0.00465 | 7.6296 | 75.44 | um | 75.44 | 2.73 | um | 2.73 | 7173 | A | 0.7173
| 120 | MeV | 5.4545 | 7.249 | 0.004305 | 7.2533 | 85.07 | um | 85.07 | 3.05 | um | 3.05 | 7680 | A | 0.768
| 130 | MeV | 5.9091 | 6.912 | 0.004011 | 6.916 | 95.18 | um | 95.18 | 3.37 | um | 3.37 | 8216 | A | 0.8216
| 140 | MeV | 6.3636 | 6.608 | 0.003755 | 6.6118 | 105.77 | um | 105.77 | 3.69 | um | 3.69 | 8780 | A | 0.878
| 150 | MeV | 6.8182 | 6.331 | 0.003532 | 6.3345 | 116.83 | um | 116.83 | 4.01 | um | 4.01 | 9371 | A | 0.9371
| 160 | MeV | 7.2727 | 6.078 | 0.003335 | 6.0813 | 128.37 | um | 128.37 | 4.34 | um | 4.34 | 9989 | A | 0.9989
| 170 | MeV | 7.7273 | 5.846 | 0.00316 | 5.8492 | 140.37 | um | 140.37 | 4.66 | um | 4.66 | 1.06 | um | 1.06
| 180 | MeV | 8.1818 | 5.632 | 0.003003 | 5.635 | 152.84 | um | 152.84 | 4.99 | um | 4.99 | 1.13 | um | 1.13
| 200 | MeV | 9.0909 | 5.251 | 0.002734 | 5.2537 | 179.16 | um | 179.16 | 6.23 | um | 6.23 | 1.27 | um | 1.27
| 225 | MeV | 10.2273 | 4.845 | 0.002461 | 4.8475 | 214.64 | um | 214.64 | 8.01 | um | 8.01 | 1.46 | um | 1.46
| 250 | MeV | 11.3636 | 4.5 | 0.00224 | 4.5022 | 252.96 | um | 252.96 | 9.68 | um | 9.68 | 1.67 | um | 1.67
| 275 | MeV | 12.5 | 4.204 | 0.002057 | 4.2061 | 294.1 | um | 294.1 | 11.3 | um | 11.3 | 1.89 | um | 1.89
| 300 | MeV | 13.6364 | 3.947 | 0.001902 | 3.9489 | 338.03 | um | 338.03 | 12.9 | um | 12.9 | 2.12 | um | 2.12
| 325 | MeV | 14.7727 | 3.721 | 0.001771 | 3.7228 | 384.72 | um | 384.72 | 14.5 | um | 14.5 | 2.37 | um | 2.37
| 350 | MeV | 15.9091 | 3.522 | 0.001657 | 3.5237 | 434.14 | um | 434.14 | 16.11 | um | 16.11 | 2.63 | um | 2.63
| 375 | MeV | 17.0455 | 3.345 | 0.001557 | 3.3466 | 486.27 | um | 486.27 | 17.73 | um | 17.73 | 2.9 | um | 2.9
| 400 | MeV | 18.1818 | 3.186 | 0.001469 | 3.1875 | 541.08 | um | 541.08 | 19.36 | um | 19.36 | 3.19 | um | 3.19
| 450 | MeV | 20.4545 | 2.914 | 0.001321 | 2.9153 | 658.54 | um | 658.54 | 25.53 | um | 25.53 | 3.8 | um | 3.8
| 500 | MeV | 22.7273 | 2.69 | 0.001202 | 2.6912 | 786.38 | um | 786.38 | 31.31 | um | 31.31 | 4.47 | um | 4.47
| 550 | MeV | 25 | 2.501 | 0.001103 | 2.5021 | 924.37 | um | 924.37 | 36.92 | um | 36.92 | 5.18 | um | 5.18
| 600 | MeV | 27.2727 | 2.341 | 0.001019 | 2.342 | 1.07 | mm | 1070 | 42.45 | um | 42.45 | 5.94 | um | 5.94
| 650 | MeV | 29.5455 | 2.203 | 0.0009481 | 2.2039 | 1.23 | mm | 1230 | 47.98 | um | 47.98 | 6.74 | um | 6.74
| 700 | MeV | 31.8182 | 2.076 | 0.0008866 | 2.0769 | 1.4 | mm | 1400 | 53.52 | um | 53.52 | 7.59 | um | 7.59
| 800 | MeV | 36.3636 | 1.864 | 0.0007856 | 1.8648 | 1.76 | mm | 1760 | 74.31 | um | 74.31 | 9.43 | um | 9.43
| 900 | MeV | 40.9091 | 1.696 | 0.000706 | 1.6967 | 2.16 | mm | 2160 | 93.68 | um | 93.68 | 11.46 | um | 11.46
| 1 | GeV | 45.4545 | 1.558 | 0.0006416 | 1.5586 | 2.6 | mm | 2600 | 112.56 | um | 112.56 | 13.66 | um | 13.66
| 1.1 | GeV | 50 | 1.444 | 0.0005884 | 1.4446 | 3.08 | mm | 3080 | 131.31 | um | 131.31 | 16.03 | um | 16.03
| 1.2 | GeV | 54.5455 | 1.347 | 0.0005436 | 1.3475 | 3.59 | mm | 3590 | 150.11 | um | 150.11 | 18.57 | um | 18.57
| 1.3 | GeV | 59.0909 | 1.264 | 0.0005054 | 1.2645 | 4.14 | mm | 4140 | 169.04 | um | 169.04 | 21.27 | um | 21.27
| 1.4 | GeV | 63.6364 | 1.193 | 0.0004724 | 1.1935 | 4.73 | mm | 4730 | 188.15 | um | 188.15 | 24.13 | um | 24.13
| 1.5 | GeV | 68.1818 | 1.13 | 0.0004436 | 1.1304 | 5.34 | mm | 5340 | 207.46 | um | 207.46 | 27.14 | um | 27.14
| 1.6 | GeV | 72.7273 | 1.074 | 0.0004183 | 1.0744 | 5.99 | mm | 5990 | 226.98 | um | 226.98 | 30.31 | um | 30.31
| 1.7 | GeV | 77.2727 | 1.025 | 0.0003958 | 1.0254 | 6.67 | mm | 6670 | 246.72 | um | 246.72 | 33.62 | um | 33.62
| 1.8 | GeV | 81.8182 | 0.9809 | 0.0003757 | 0.98128 | 7.39 | mm | 7390 | 266.68 | um | 266.68 | 37.07 | um | 37.07
| 2 | GeV | 90.9091 | 0.905 | 0.0003412 | 0.90534 | 8.91 | mm | 8910 | 342.71 | um | 342.71 | 44.4 | um | 44.4
| 2.25 | GeV | 102.2727 | 0.8281 | 0.0003064 | 0.82841 | 10.98 | mm | 10980 | 450.77 | um | 450.77 | 54.31 | um | 54.31
| 2.5 | GeV | 113.6364 | 0.7658 | 0.0002782 | 0.76608 | 13.22 | mm | 13220 | 551.83 | um | 551.83 | 65 | um | 65
| 2.75 | GeV | 125 | 0.7143 | 0.0002549 | 0.71455 | 15.64 | mm | 15640 | 649.61 | um | 649.61 | 76.44 | um | 76.44
| 3 | GeV | 136.3636 | 0.671 | 0.0002354 | 0.67124 | 18.23 | mm | 18230 | 745.71 | um | 745.71 | 88.57 | um | 88.57
| 3.25 | GeV | 147.7273 | 0.6341 | 0.0002187 | 0.63432 | 20.97 | mm | 20970 | 840.92 | um | 840.92 | 101.36 | um | 101.36
| 3.5 | GeV | 159.0909 | 0.6022 | 0.0002044 | 0.6024 | 23.87 | mm | 23870 | 935.68 | um | 935.68 | 114.77 | um | 114.77
| 3.75 | GeV | 170.4545 | 0.5744 | 0.0001918 | 0.57459 | 26.91 | mm | 26910 | 1.03 | mm | 1030 | 128.78 | um | 128.78
| 4 | GeV | 181.8182 | 0.55 | 0.0001808 | 0.55018 | 30.09 | mm | 30090 | 1.12 | mm | 1120 | 143.34 | um | 143.34
| 4.5 | GeV | 204.5455 | 0.509 | 0.0001622 | 0.50916 | 36.86 | mm | 36860 | 1.48 | mm | 1480 | 174.04 | um | 174.04
| 5 | GeV | 227.2727 | 0.476 | 0.0001472 | 0.47615 | 44.13 | mm | 44130 | 1.8 | mm | 1800 | 206.65 | um | 206.65
| 5.5 | GeV | 250 | 0.4489 | 0.0001349 | 0.44903 | 51.87 | mm | 51870 | 2.11 | mm | 2110 | 240.98 | um | 240.98
| 6 | GeV | 272.7273 | 0.4262 | 0.0001245 | 0.42632 | 60.06 | mm | 60060 | 2.41 | mm | 2410 | 276.85 | um | 276.85
| 6.5 | GeV | 295.4545 | 0.407 | 0.0001156 | 0.40712 | 68.65 | mm | 68650 | 2.7 | mm | 2700 | 314.11 | um | 314.11
| 7 | GeV | 318.1818 | 0.3905 | 0.000108 | 0.39061 | 77.63 | mm | 77630 | 2.98 | mm | 2980 | 352.62 | um | 352.62
| 8 | GeV | 363.6364 | 0.3637 | 9.548e-05 | 0.3638 | 96.63 | mm | 96630 | 4.01 | mm | 4010 | 432.92 | um | 432.92
| 9 | GeV | 409.0909 | 0.3429 | 8.564e-05 | 0.34299 | 116.9 | mm | 116900 | 4.93 | mm | 4930 | 516.86 | um | 516.86
| 10 | GeV | 454.5455 | 0.3264 | 7.769e-05 | 0.32648 | 138.29 | mm | 138290 | 5.79 | mm | 5790 | 603.73 | um | 603.73
| 11 | GeV | 500 | 0.313 | 7.114e-05 | 0.31307 | 160.69 | mm | 160690 | 6.6 | mm | 6600 | 692.93 | um | 692.93
| 12 | GeV | 545.4545 | 0.302 | 6.563e-05 | 0.30207 | 183.97 | mm | 183970 | 7.38 | mm | 7380 | 783.97 | um | 783.97
| 13 | GeV | 590.9091 | 0.2927 | 6.095e-05 | 0.29276 | 208.04 | mm | 208040 | 8.13 | mm | 8130 | 876.42 | um | 876.42
| 14 | GeV | 636.3636 | 0.2849 | 5.69e-05 | 0.28496 | 232.83 | mm | 232830 | 8.85 | mm | 8850 | 969.96 | um | 969.96
| 15 | GeV | 681.8182 | 0.2783 | 5.338e-05 | 0.27835 | 258.25 | mm | 258250 | 9.56 | mm | 9560 | 1.06 | mm | 1060
| 16 | GeV | 727.2727 | 0.2725 | 5.028e-05 | 0.27255 | 284.24 | mm | 284240 | 10.24 | mm | 10240 | 1.16 | mm | 1160
| 17 | GeV | 772.7273 | 0.2675 | 4.753e-05 | 0.26755 | 310.75 | mm | 310750 | 10.91 | mm | 10910 | 1.25 | mm | 1250
| 18 | GeV | 818.1818 | 0.2632 | 4.508e-05 | 0.26325 | 337.72 | mm | 337720 | 11.56 | mm | 11560 | 1.35 | mm | 1350
| 20 | GeV | 909.0909 | 0.256 | 4.088e-05 | 0.25604 | 392.88 | mm | 392880 | 13.94 | mm | 13940 | 1.54 | mm | 1540
228 | 22 | GeV | 1000 | 0.2506 | 3.742e-05 | 0.25064 | 449.4 | mm | 449400 | 16.08 | mm | 16080 | 1.73 | mm | 1730

## srim22Na_EJ212
1 | 2 | 3 | 4 | 5 | 6 | 7 | 8 | 9 | 10 | 11 | 12 | 13 | 14 | 15 | 16
2 | "SRIMfit"data table | [9 empty] | please fill in |  | from SRIM output
3 | SRIM ver= | SRIM-2013.00 |  | Gas? |  | == Target Composition == |  |  |  |  | please change in |  | for appropriate value/formula
4 | Ion Z= | 11 |  |  | Atom | Atom | Atomic | Mass |  | Multiply Stopping by ; for Stopping Units
5 | Ion A= | 22 | amu |  | Name | Numb | [%] | [%] | unitID | Cnv. Factor |  |  |  | ThisWSname | srim22Na_EJ212
6 | Target= | EJ212 | short name |  | H | 1 | 52.38 | 8.45 | 1 | 10.23 | eV / Angstrom |  |  | Corded | Ayoshida.RIKEN 2017.06
7 |  | EJ-212 PL-Scinti |  |  | C | 6 | 47.62 | 91.55 | 2 | 102.3 | keV / micron
8 | Trg.Dens= | 1.023 | g/cm3 | [5 empty] | 3 | 102.3 | MeV / mm
9 |  | 9.8606e+22 | atoms/cm3 | [5 empty] | 4 | 1 | keV / (ug/cm2)
10 | BraggCrct= | -6.57% | [6 empty] | 5 | 1 | MeV / (mg/cm2)
11 |  | row# | SRIM E range | [5 empty] | 6 | 1000 | keV / (mg/cm2)
12 | Emin= | 20 | 0.22 | 10eV/A |  |  |  |  | 7 | 10.374 | eV / (1E15 atoms/cm2)
13 | Emax= | 228 | 22000000 | 1GeV/A |  |  |  |  | 8 | 0.11357 | L.S.S. reduced unit
14 | if Gas; Ptbl = |  | Pa |  |  |  | 100 | 100 | 0 | == 5 : MeV/(mg/cm2)
15 | if Gas; Ttbl = |  | degC | [5 empty] | ref) http://www.eljentechnology.com/index.php/products/plastic-scintillators/64-ej-212
16 |  |  |  |  | SRIM Stopping Power Unit = [MeV/(mg/cm2)] |  |  |  |  | Polyvinyltoluene C10H11 rho=1.023
17 | Ion |  |  | dE/dx Elec | dE/dx Nucl | dE/dx tot | Projected |  |  | Longitudinal |  |  | Lateral
18 | Energy |  | [MeV/u] | [MeV/(mg/cm2)] |  |  | Range |  | [um] | Straggling |  | [um] | Straggling |  | [um]
19
20 | 224.999 | eV | 1.0227e-05 | 0.08917 | 1.177 | 1.2662 | 24 | A | 0.0024 | 11 | A | 0.0011 | 8 | A | 0.0008
| 249.999 | eV | 1.1364e-05 | 0.09399 | 1.224 | 1.318 | 25 | A | 0.0025 | 11 | A | 0.0011 | 8 | A | 0.0008
| 274.999 | eV | 1.25e-05 | 0.09858 | 1.268 | 1.3666 | 26 | A | 0.0026 | 12 | A | 0.0012 | 9 | A | 0.0009
| 299.999 | eV | 1.3636e-05 | 0.103 | 1.308 | 1.411 | 28 | A | 0.0028 | 12 | A | 0.0012 | 9 | A | 0.0009
| 324.999 | eV | 1.4773e-05 | 0.1072 | 1.345 | 1.4522 | 29 | A | 0.0029 | 13 | A | 0.0013 | 9 | A | 0.0009
| 349.999 | eV | 1.5909e-05 | 0.1112 | 1.38 | 1.4912 | 30 | A | 0.003 | 13 | A | 0.0013 | 10 | A | 0.001
| 374.999 | eV | 1.7045e-05 | 0.1151 | 1.412 | 1.5271 | 31 | A | 0.0031 | 13 | A | 0.0013 | 10 | A | 0.001
| 399.999 | eV | 1.8182e-05 | 0.1189 | 1.443 | 1.5619 | 33 | A | 0.0033 | 14 | A | 0.0014 | 10 | A | 0.001
| 449.999 | eV | 2.0455e-05 | 0.1261 | 1.499 | 1.6251 | 35 | A | 0.0035 | 15 | A | 0.0015 | 11 | A | 0.0011
| 499.999 | eV | 2.2727e-05 | 0.1329 | 1.549 | 1.6819 | 37 | A | 0.0037 | 16 | A | 0.0016 | 12 | A | 0.0012
| 549.999 | eV | 2.5e-05 | 0.1394 | 1.595 | 1.7344 | 39 | A | 0.0039 | 16 | A | 0.0016 | 12 | A | 0.0012
| 599.999 | eV | 2.7273e-05 | 0.1456 | 1.637 | 1.7826 | 41 | A | 0.0041 | 17 | A | 0.0017 | 13 | A | 0.0013
| 649.999 | eV | 2.9545e-05 | 0.1516 | 1.675 | 1.8266 | 44 | A | 0.0044 | 18 | A | 0.0018 | 13 | A | 0.0013
| 699.999 | eV | 3.1818e-05 | 0.1573 | 1.71 | 1.8673 | 46 | A | 0.0046 | 19 | A | 0.0019 | 14 | A | 0.0014
| 799.999 | eV | 3.6364e-05 | 0.1681 | 1.773 | 1.9411 | 49 | A | 0.0049 | 20 | A | 0.002 | 15 | A | 0.0015
| 899.999 | eV | 4.0909e-05 | 0.1783 | 1.827 | 2.0053 | 53 | A | 0.0053 | 21 | A | 0.0021 | 16 | A | 0.0016
| 999.999 | eV | 4.5455e-05 | 0.188 | 1.875 | 2.063 | 57 | A | 0.0057 | 22 | A | 0.0022 | 17 | A | 0.0017
| 1.1 | keV | 5e-05 | 0.1972 | 1.918 | 2.1152 | 61 | A | 0.0061 | 24 | A | 0.0024 | 18 | A | 0.0018
| 1.2 | keV | 5.4545e-05 | 0.2059 | 1.956 | 2.1619 | 64 | A | 0.0064 | 25 | A | 0.0025 | 19 | A | 0.0019
| 1.3 | keV | 5.9091e-05 | 0.2143 | 1.99 | 2.2043 | 68 | A | 0.0068 | 26 | A | 0.0026 | 20 | A | 0.002
| 1.4 | keV | 6.3636e-05 | 0.2224 | 2.021 | 2.2434 | 71 | A | 0.0071 | 27 | A | 0.0027 | 21 | A | 0.0021
| 1.5 | keV | 6.8182e-05 | 0.2302 | 2.049 | 2.2792 | 75 | A | 0.0075 | 28 | A | 0.0028 | 21 | A | 0.0021
| 1.6 | keV | 7.2727e-05 | 0.2378 | 2.075 | 2.3128 | 78 | A | 0.0078 | 29 | A | 0.0029 | 22 | A | 0.0022
| 1.7 | keV | 7.7273e-05 | 0.2451 | 2.098 | 2.3431 | 81 | A | 0.0081 | 30 | A | 0.003 | 23 | A | 0.0023
| 1.8 | keV | 8.1818e-05 | 0.2522 | 2.12 | 2.3722 | 85 | A | 0.0085 | 31 | A | 0.0031 | 24 | A | 0.0024
| 2 | keV | 9.0909e-05 | 0.2658 | 2.158 | 2.4238 | 91 | A | 0.0091 | 33 | A | 0.0033 | 25 | A | 0.0025
| 2.25 | keV | 0.00010227 | 0.282 | 2.198 | 2.48 | 99 | A | 0.0099 | 36 | A | 0.0036 | 27 | A | 0.0027
| 2.5 | keV | 0.00011364 | 0.2972 | 2.231 | 2.5282 | 107 | A | 0.0107 | 38 | A | 0.0038 | 29 | A | 0.0029
| 2.75 | keV | 0.000125 | 0.3117 | 2.259 | 2.5707 | 115 | A | 0.0115 | 41 | A | 0.0041 | 31 | A | 0.0031
| 3 | keV | 0.00013636 | 0.3256 | 2.282 | 2.6076 | 122 | A | 0.0122 | 43 | A | 0.0043 | 33 | A | 0.0033
| 3.25 | keV | 0.00014773 | 0.3389 | 2.301 | 2.6399 | 130 | A | 0.013 | 45 | A | 0.0045 | 35 | A | 0.0035
| 3.5 | keV | 0.00015909 | 0.3517 | 2.317 | 2.6687 | 138 | A | 0.0138 | 48 | A | 0.0048 | 36 | A | 0.0036
| 3.75 | keV | 0.00017045 | 0.364 | 2.331 | 2.695 | 145 | A | 0.0145 | 50 | A | 0.005 | 38 | A | 0.0038
| 4 | keV | 0.00018182 | 0.376 | 2.342 | 2.718 | 152 | A | 0.0152 | 52 | A | 0.0052 | 40 | A | 0.004
| 4.5 | keV | 0.00020455 | 0.3988 | 2.359 | 2.7578 | 167 | A | 0.0167 | 56 | A | 0.0056 | 43 | A | 0.0043
| 5 | keV | 0.00022727 | 0.4203 | 2.371 | 2.7913 | 182 | A | 0.0182 | 61 | A | 0.0061 | 46 | A | 0.0046
| 5.5 | keV | 0.00025 | 0.4409 | 2.377 | 2.8179 | 196 | A | 0.0196 | 65 | A | 0.0065 | 49 | A | 0.0049
| 6 | keV | 0.00027273 | 0.4605 | 2.38 | 2.8405 | 211 | A | 0.0211 | 69 | A | 0.0069 | 52 | A | 0.0052
| 6.5 | keV | 0.00029545 | 0.4793 | 2.38 | 2.8593 | 225 | A | 0.0225 | 73 | A | 0.0073 | 55 | A | 0.0055
| 7 | keV | 0.00031818 | 0.4974 | 2.378 | 2.8754 | 239 | A | 0.0239 | 77 | A | 0.0077 | 58 | A | 0.0058
| 8 | keV | 0.00036364 | 0.5317 | 2.369 | 2.9007 | 268 | A | 0.0268 | 85 | A | 0.0085 | 64 | A | 0.0064
| 9 | keV | 0.00040909 | 0.564 | 2.355 | 2.919 | 296 | A | 0.0296 | 93 | A | 0.0093 | 70 | A | 0.007
| 10 | keV | 0.00045455 | 0.5945 | 2.337 | 2.9315 | 325 | A | 0.0325 | 100 | A | 0.01 | 75 | A | 0.0075
| 11 | keV | 0.0005 | 0.6235 | 2.317 | 2.9405 | 353 | A | 0.0353 | 108 | A | 0.0108 | 81 | A | 0.0081
| 12 | keV | 0.00054545 | 0.6512 | 2.295 | 2.9462 | 382 | A | 0.0382 | 115 | A | 0.0115 | 86 | A | 0.0086
| 13 | keV | 0.00059091 | 0.6778 | 2.272 | 2.9498 | 410 | A | 0.041 | 122 | A | 0.0122 | 92 | A | 0.0092
| 14 | keV | 0.00063636 | 0.7034 | 2.249 | 2.9524 | 439 | A | 0.0439 | 130 | A | 0.013 | 97 | A | 0.0097
| 15 | keV | 0.00068182 | 0.7281 | 2.225 | 2.9531 | 467 | A | 0.0467 | 137 | A | 0.0137 | 103 | A | 0.0103
| 16 | keV | 0.00072727 | 0.752 | 2.201 | 2.953 | 496 | A | 0.0496 | 144 | A | 0.0144 | 108 | A | 0.0108
| 17 | keV | 0.00077273 | 0.7751 | 2.178 | 2.9531 | 525 | A | 0.0525 | 151 | A | 0.0151 | 113 | A | 0.0113
| 18 | keV | 0.00081818 | 0.7976 | 2.154 | 2.9516 | 554 | A | 0.0554 | 158 | A | 0.0158 | 118 | A | 0.0118
| 20 | keV | 0.00090909 | 0.8407 | 2.107 | 2.9477 | 612 | A | 0.0612 | 172 | A | 0.0172 | 129 | A | 0.0129
| 22.5 | keV | 0.0010227 | 0.8917 | 2.051 | 2.9427 | 685 | A | 0.0685 | 189 | A | 0.0189 | 142 | A | 0.0142
| 25 | keV | 0.0011364 | 0.94 | 1.997 | 2.937 | 758 | A | 0.0758 | 205 | A | 0.0205 | 154 | A | 0.0154
| 27.5 | keV | 0.00125 | 0.9858 | 1.946 | 2.9318 | 832 | A | 0.0832 | 221 | A | 0.0221 | 167 | A | 0.0167
| 30 | keV | 0.0013636 | 1.03 | 1.897 | 2.927 | 907 | A | 0.0907 | 237 | A | 0.0237 | 180 | A | 0.018
| 32.5 | keV | 0.0014773 | 1.072 | 1.851 | 2.923 | 981 | A | 0.0981 | 253 | A | 0.0253 | 192 | A | 0.0192
| 35 | keV | 0.0015909 | 1.112 | 1.807 | 2.919 | 1056 | A | 0.1056 | 268 | A | 0.0268 | 205 | A | 0.0205
| 37.5 | keV | 0.0017045 | 1.151 | 1.766 | 2.917 | 1131 | A | 0.1131 | 283 | A | 0.0283 | 217 | A | 0.0217
| 40 | keV | 0.0018182 | 1.189 | 1.726 | 2.915 | 1207 | A | 0.1207 | 298 | A | 0.0298 | 230 | A | 0.023
| 45 | keV | 0.0020455 | 1.262 | 1.653 | 2.915 | 1358 | A | 0.1358 | 327 | A | 0.0327 | 254 | A | 0.0254
| 50 | keV | 0.0022727 | 1.326 | 1.587 | 2.913 | 1510 | A | 0.151 | 355 | A | 0.0355 | 278 | A | 0.0278
| 55 | keV | 0.0025 | 1.378 | 1.527 | 2.905 | 1663 | A | 0.1663 | 383 | A | 0.0383 | 303 | A | 0.0303
| 60 | keV | 0.0027273 | 1.424 | 1.471 | 2.895 | 1818 | A | 0.1818 | 409 | A | 0.0409 | 326 | A | 0.0326
| 65 | keV | 0.0029545 | 1.466 | 1.421 | 2.887 | 1973 | A | 0.1973 | 435 | A | 0.0435 | 350 | A | 0.035
| 70 | keV | 0.0031818 | 1.504 | 1.374 | 2.878 | 2128 | A | 0.2128 | 460 | A | 0.046 | 373 | A | 0.0373
| 80 | keV | 0.0036364 | 1.578 | 1.29 | 2.868 | 2443 | A | 0.2443 | 510 | A | 0.051 | 420 | A | 0.042
| 90 | keV | 0.0040909 | 1.649 | 1.218 | 2.867 | 2759 | A | 0.2759 | 558 | A | 0.0558 | 466 | A | 0.0466
| 100 | keV | 0.0045455 | 1.719 | 1.155 | 2.874 | 3075 | A | 0.3075 | 603 | A | 0.0603 | 511 | A | 0.0511
| 110 | keV | 0.005 | 1.789 | 1.098 | 2.887 | 3392 | A | 0.3392 | 646 | A | 0.0646 | 555 | A | 0.0555
| 120 | keV | 0.0054545 | 1.858 | 1.048 | 2.906 | 3708 | A | 0.3708 | 687 | A | 0.0687 | 598 | A | 0.0598
| 130 | keV | 0.0059091 | 1.928 | 1.003 | 2.931 | 4023 | A | 0.4023 | 727 | A | 0.0727 | 641 | A | 0.0641
| 140 | keV | 0.0063636 | 1.997 | 0.9627 | 2.9597 | 4335 | A | 0.4335 | 764 | A | 0.0764 | 682 | A | 0.0682
| 150 | keV | 0.0068182 | 2.065 | 0.9257 | 2.9907 | 4645 | A | 0.4645 | 800 | A | 0.08 | 723 | A | 0.0723
| 160 | keV | 0.0072727 | 2.133 | 0.8919 | 3.0249 | 4952 | A | 0.4952 | 834 | A | 0.0834 | 762 | A | 0.0762
| 170 | keV | 0.0077273 | 2.2 | 0.8608 | 3.0608 | 5256 | A | 0.5256 | 867 | A | 0.0867 | 801 | A | 0.0801
| 180 | keV | 0.0081818 | 2.265 | 0.8321 | 3.0971 | 5557 | A | 0.5557 | 898 | A | 0.0898 | 838 | A | 0.0838
| 200 | keV | 0.0090909 | 2.392 | 0.781 | 3.173 | 6150 | A | 0.615 | 957 | A | 0.0957 | 911 | A | 0.0911
| 225 | keV | 0.010227 | 2.543 | 0.7264 | 3.2694 | 6875 | A | 0.6875 | 1026 | A | 0.1026 | 996 | A | 0.0996
| 250 | keV | 0.011364 | 2.685 | 0.6799 | 3.3649 | 7580 | A | 0.758 | 1088 | A | 0.1088 | 1076 | A | 0.1076
| 275 | keV | 0.0125 | 2.819 | 0.6398 | 3.4588 | 8268 | A | 0.8268 | 1145 | A | 0.1145 | 1151 | A | 0.1151
| 300 | keV | 0.013636 | 2.947 | 0.6047 | 3.5517 | 8939 | A | 0.8939 | 1196 | A | 0.1196 | 1222 | A | 0.1222
| 325 | keV | 0.014773 | 3.069 | 0.5738 | 3.6428 | 9594 | A | 0.9594 | 1244 | A | 0.1244 | 1288 | A | 0.1288
| 350 | keV | 0.015909 | 3.188 | 0.5463 | 3.7343 | 1.02 | um | 1.02 | 1288 | A | 0.1288 | 1351 | A | 0.1351
| 375 | keV | 0.017045 | 3.303 | 0.5216 | 3.8246 | 1.09 | um | 1.09 | 1328 | A | 0.1328 | 1411 | A | 0.1411
| 400 | keV | 0.018182 | 3.417 | 0.4993 | 3.9163 | 1.15 | um | 1.15 | 1366 | A | 0.1366 | 1468 | A | 0.1468
| 450 | keV | 0.020455 | 3.639 | 0.4606 | 4.0996 | 1.27 | um | 1.27 | 1438 | A | 0.1438 | 1573 | A | 0.1573
| 500 | keV | 0.022727 | 3.856 | 0.4282 | 4.2842 | 1.38 | um | 1.38 | 1502 | A | 0.1502 | 1668 | A | 0.1668
| 550 | keV | 0.025 | 4.069 | 0.4005 | 4.4695 | 1.49 | um | 1.49 | 1558 | A | 0.1558 | 1754 | A | 0.1754
| 600 | keV | 0.027273 | 4.277 | 0.3765 | 4.6535 | 1.59 | um | 1.59 | 1608 | A | 0.1608 | 1834 | A | 0.1834
| 650 | keV | 0.029545 | 4.482 | 0.3556 | 4.8376 | 1.69 | um | 1.69 | 1652 | A | 0.1652 | 1907 | A | 0.1907
| 700 | keV | 0.031818 | 4.682 | 0.3371 | 5.0191 | 1.79 | um | 1.79 | 1692 | A | 0.1692 | 1974 | A | 0.1974
| 800 | keV | 0.036364 | 5.073 | 0.3059 | 5.3789 | 1.98 | um | 1.98 | 1771 | A | 0.1771 | 2094 | A | 0.2094
| 900 | keV | 0.040909 | 5.451 | 0.2805 | 5.7315 | 2.15 | um | 2.15 | 1836 | A | 0.1836 | 2198 | A | 0.2198
| 1 | MeV | 0.045455 | 5.819 | 0.2594 | 6.0784 | 2.31 | um | 2.31 | 1892 | A | 0.1892 | 2289 | A | 0.2289
| 1.1 | MeV | 0.05 | 6.178 | 0.2415 | 6.4195 | 2.47 | um | 2.47 | 1939 | A | 0.1939 | 2370 | A | 0.237
| 1.2 | MeV | 0.054545 | 6.53 | 0.2262 | 6.7562 | 2.61 | um | 2.61 | 1981 | A | 0.1981 | 2442 | A | 0.2442
| 1.3 | MeV | 0.059091 | 6.874 | 0.2128 | 7.0868 | 2.75 | um | 2.75 | 2017 | A | 0.2017 | 2506 | A | 0.2506
| 1.4 | MeV | 0.063636 | 7.212 | 0.2011 | 7.4131 | 2.89 | um | 2.89 | 2049 | A | 0.2049 | 2565 | A | 0.2565
| 1.5 | MeV | 0.068182 | 7.544 | 0.1908 | 7.7348 | 3.02 | um | 3.02 | 2078 | A | 0.2078 | 2618 | A | 0.2618
| 1.6 | MeV | 0.072727 | 7.871 | 0.1815 | 8.0525 | 3.14 | um | 3.14 | 2104 | A | 0.2104 | 2666 | A | 0.2666
| 1.7 | MeV | 0.077273 | 8.192 | 0.1732 | 8.3652 | 3.26 | um | 3.26 | 2127 | A | 0.2127 | 2711 | A | 0.2711
| 1.8 | MeV | 0.081818 | 8.507 | 0.1657 | 8.6727 | 3.37 | um | 3.37 | 2149 | A | 0.2149 | 2752 | A | 0.2752
| 2 | MeV | 0.090909 | 9.122 | 0.1526 | 9.2746 | 3.59 | um | 3.59 | 2196 | A | 0.2196 | 2825 | A | 0.2825
| 2.25 | MeV | 0.10227 | 9.857 | 0.1391 | 9.9961 | 3.84 | um | 3.84 | 2252 | A | 0.2252 | 2902 | A | 0.2902
| 2.5 | MeV | 0.11364 | 10.56 | 0.128 | 10.688 | 4.07 | um | 4.07 | 2298 | A | 0.2298 | 2969 | A | 0.2969
| 2.75 | MeV | 0.125 | 11.22 | 0.1187 | 11.3387 | 4.3 | um | 4.3 | 2337 | A | 0.2337 | 3026 | A | 0.3026
| 3 | MeV | 0.13636 | 11.83 | 0.1107 | 11.9407 | 4.5 | um | 4.5 | 2372 | A | 0.2372 | 3076 | A | 0.3076
| 3.25 | MeV | 0.14773 | 12.41 | 0.1038 | 12.5138 | 4.7 | um | 4.7 | 2402 | A | 0.2402 | 3120 | A | 0.312
| 3.5 | MeV | 0.15909 | 12.96 | 0.0978 | 13.0578 | 4.89 | um | 4.89 | 2429 | A | 0.2429 | 3160 | A | 0.316
| 3.75 | MeV | 0.17045 | 13.46 | 0.0925 | 13.5525 | 5.08 | um | 5.08 | 2453 | A | 0.2453 | 3196 | A | 0.3196
| 4 | MeV | 0.18182 | 13.92 | 0.08779 | 14.0078 | 5.25 | um | 5.25 | 2475 | A | 0.2475 | 3228 | A | 0.3228
| 4.5 | MeV | 0.20455 | 14.75 | 0.07977 | 14.8298 | 5.59 | um | 5.59 | 2537 | A | 0.2537 | 3286 | A | 0.3286
| 5 | MeV | 0.22727 | 15.46 | 0.07319 | 15.5332 | 5.91 | um | 5.91 | 2590 | A | 0.259 | 3335 | A | 0.3335
| 5.5 | MeV | 0.25 | 16.05 | 0.06769 | 16.1177 | 6.22 | um | 6.22 | 2638 | A | 0.2638 | 3379 | A | 0.3379
| 6 | MeV | 0.27273 | 16.56 | 0.06301 | 16.623 | 6.52 | um | 6.52 | 2682 | A | 0.2682 | 3417 | A | 0.3417
| 6.5 | MeV | 0.29545 | 16.99 | 0.05898 | 17.049 | 6.81 | um | 6.81 | 2722 | A | 0.2722 | 3453 | A | 0.3453
| 7 | MeV | 0.31818 | 17.36 | 0.05547 | 17.4155 | 7.09 | um | 7.09 | 2759 | A | 0.2759 | 3485 | A | 0.3485
| 8 | MeV | 0.36364 | 17.93 | 0.04964 | 17.9796 | 7.64 | um | 7.64 | 2881 | A | 0.2881 | 3542 | A | 0.3542
| 9 | MeV | 0.40909 | 18.33 | 0.04499 | 18.375 | 8.18 | um | 8.18 | 2991 | A | 0.2991 | 3592 | A | 0.3592
| 10 | MeV | 0.45455 | 18.6 | 0.04119 | 18.6412 | 8.71 | um | 8.71 | 3093 | A | 0.3093 | 3638 | A | 0.3638
| 11 | MeV | 0.5 | 18.76 | 0.03802 | 18.798 | 9.23 | um | 9.23 | 3188 | A | 0.3188 | 3679 | A | 0.3679
| 12 | MeV | 0.54545 | 18.84 | 0.03533 | 18.8753 | 9.75 | um | 9.75 | 3280 | A | 0.328 | 3718 | A | 0.3718
| 13 | MeV | 0.59091 | 18.84 | 0.03302 | 18.873 | 10.27 | um | 10.27 | 3368 | A | 0.3368 | 3754 | A | 0.3754
| 14 | MeV | 0.63636 | 18.79 | 0.03101 | 18.821 | 10.79 | um | 10.79 | 3454 | A | 0.3454 | 3788 | A | 0.3788
| 15 | MeV | 0.68182 | 18.7 | 0.02925 | 18.7293 | 11.31 | um | 11.31 | 3539 | A | 0.3539 | 3821 | A | 0.3821
| 16 | MeV | 0.72727 | 18.57 | 0.02769 | 18.5977 | 11.83 | um | 11.83 | 3622 | A | 0.3622 | 3853 | A | 0.3853
| 17 | MeV | 0.77273 | 18.42 | 0.02629 | 18.4463 | 12.36 | um | 12.36 | 3704 | A | 0.3704 | 3884 | A | 0.3884
| 18 | MeV | 0.81818 | 18.25 | 0.02504 | 18.275 | 12.89 | um | 12.89 | 3786 | A | 0.3786 | 3915 | A | 0.3915
| 20 | MeV | 0.90909 | 17.86 | 0.02289 | 17.8829 | 13.97 | um | 13.97 | 4094 | A | 0.4094 | 3974 | A | 0.3974
| 22.5 | MeV | 1.0227 | 17.34 | 0.02069 | 17.3607 | 15.36 | um | 15.36 | 4552 | A | 0.4552 | 4045 | A | 0.4045
| 25 | MeV | 1.1364 | 16.81 | 0.0189 | 16.8289 | 16.79 | um | 16.79 | 4992 | A | 0.4992 | 4116 | A | 0.4116
| 27.5 | MeV | 1.25 | 16.29 | 0.01741 | 16.3074 | 18.26 | um | 18.26 | 5422 | A | 0.5422 | 4187 | A | 0.4187
| 30 | MeV | 1.3636 | 15.79 | 0.01615 | 15.8061 | 19.78 | um | 19.78 | 5844 | A | 0.5844 | 4258 | A | 0.4258
| 32.5 | MeV | 1.4773 | 15.31 | 0.01507 | 15.3251 | 21.35 | um | 21.35 | 6262 | A | 0.6262 | 4330 | A | 0.433
| 35 | MeV | 1.5909 | 14.85 | 0.01413 | 14.8641 | 22.97 | um | 22.97 | 6678 | A | 0.6678 | 4403 | A | 0.4403
| 37.5 | MeV | 1.7045 | 14.41 | 0.01331 | 14.4233 | 24.64 | um | 24.64 | 7093 | A | 0.7093 | 4477 | A | 0.4477
| 40 | MeV | 1.8182 | 14 | 0.01259 | 14.0126 | 26.36 | um | 26.36 | 7508 | A | 0.7508 | 4554 | A | 0.4554
| 45 | MeV | 2.0455 | 13.31 | 0.01136 | 13.3214 | 29.94 | um | 29.94 | 9072 | A | 0.9072 | 4712 | A | 0.4712
| 50 | MeV | 2.2727 | 12.82 | 0.01036 | 12.8304 | 33.68 | um | 33.68 | 1.05 | um | 1.05 | 4878 | A | 0.4878
| 55 | MeV | 2.5 | 12.24 | 0.009535 | 12.2495 | 37.58 | um | 37.58 | 1.19 | um | 1.19 | 5051 | A | 0.5051
| 60 | MeV | 2.7273 | 11.69 | 0.008836 | 11.6988 | 41.66 | um | 41.66 | 1.32 | um | 1.32 | 5233 | A | 0.5233
| 65 | MeV | 2.9545 | 11.2 | 0.008237 | 11.2082 | 45.93 | um | 45.93 | 1.46 | um | 1.46 | 5424 | A | 0.5424
| 70 | MeV | 3.1818 | 10.76 | 0.007719 | 10.7677 | 50.38 | um | 50.38 | 1.59 | um | 1.59 | 5625 | A | 0.5625
| 80 | MeV | 3.6364 | 9.985 | 0.006864 | 9.9919 | 59.81 | um | 59.81 | 2.08 | um | 2.08 | 6056 | A | 0.6056
| 90 | MeV | 4.0909 | 9.332 | 0.006187 | 9.3382 | 69.94 | um | 69.94 | 2.53 | um | 2.53 | 6525 | A | 0.6525
| 100 | MeV | 4.5455 | 8.771 | 0.005637 | 8.7766 | 80.74 | um | 80.74 | 2.95 | um | 2.95 | 7032 | A | 0.7032
| 110 | MeV | 5 | 8.282 | 0.005182 | 8.2872 | 92.2 | um | 92.2 | 3.37 | um | 3.37 | 7577 | A | 0.7577
| 120 | MeV | 5.4545 | 7.85 | 0.004798 | 7.8548 | 104.32 | um | 104.32 | 3.79 | um | 3.79 | 8158 | A | 0.8158
| 130 | MeV | 5.9091 | 7.467 | 0.004469 | 7.4715 | 117.09 | um | 117.09 | 4.2 | um | 4.2 | 8774 | A | 0.8774
| 140 | MeV | 6.3636 | 7.122 | 0.004185 | 7.1262 | 130.49 | um | 130.49 | 4.61 | um | 4.61 | 9424 | A | 0.9424
| 150 | MeV | 6.8182 | 6.812 | 0.003936 | 6.8159 | 144.52 | um | 144.52 | 5.02 | um | 5.02 | 1.01 | um | 1.01
| 160 | MeV | 7.2727 | 6.529 | 0.003716 | 6.5327 | 159.17 | um | 159.17 | 5.43 | um | 5.43 | 1.08 | um | 1.08
| 170 | MeV | 7.7273 | 6.271 | 0.003521 | 6.2745 | 174.44 | um | 174.44 | 5.85 | um | 5.85 | 1.16 | um | 1.16
| 180 | MeV | 8.1818 | 6.035 | 0.003346 | 6.0383 | 190.33 | um | 190.33 | 6.27 | um | 6.27 | 1.23 | um | 1.23
| 200 | MeV | 9.0909 | 5.616 | 0.003046 | 5.619 | 223.9 | um | 223.9 | 7.87 | um | 7.87 | 1.4 | um | 1.4
| 225 | MeV | 10.2273 | 5.173 | 0.002742 | 5.1757 | 269.24 | um | 269.24 | 10.16 | um | 10.16 | 1.62 | um | 1.62
| 250 | MeV | 11.3636 | 4.801 | 0.002495 | 4.8035 | 318.27 | um | 318.27 | 12.31 | um | 12.31 | 1.86 | um | 1.86
| 275 | MeV | 12.5 | 4.483 | 0.002291 | 4.4853 | 370.95 | um | 370.95 | 14.4 | um | 14.4 | 2.12 | um | 2.12
| 300 | MeV | 13.6364 | 4.208 | 0.002119 | 4.2101 | 427.21 | um | 427.21 | 16.46 | um | 16.46 | 2.39 | um | 2.39
| 325 | MeV | 14.7727 | 3.968 | 0.001972 | 3.97 | 487.01 | um | 487.01 | 18.52 | um | 18.52 | 2.68 | um | 2.68
| 350 | MeV | 15.9091 | 3.757 | 0.001845 | 3.7588 | 550.3 | um | 550.3 | 20.58 | um | 20.58 | 2.98 | um | 2.98
| 375 | MeV | 17.0455 | 3.569 | 0.001734 | 3.5707 | 617.03 | um | 617.03 | 22.65 | um | 22.65 | 3.3 | um | 3.3
| 400 | MeV | 18.1818 | 3.402 | 0.001637 | 3.4036 | 687.16 | um | 687.16 | 24.73 | um | 24.73 | 3.64 | um | 3.64
| 450 | MeV | 20.4545 | 3.115 | 0.001472 | 3.1165 | 837.31 | um | 837.31 | 32.62 | um | 32.62 | 4.35 | um | 4.35
| 500 | MeV | 22.7273 | 2.877 | 0.001338 | 2.8783 | 1 | mm | 1000 | 39.99 | um | 39.99 | 5.12 | um | 5.12
| 550 | MeV | 25 | 2.676 | 0.001228 | 2.6772 | 1.18 | mm | 1180 | 47.14 | um | 47.14 | 5.95 | um | 5.95
| 600 | MeV | 27.2727 | 2.503 | 0.001135 | 2.5041 | 1.37 | mm | 1370 | 54.21 | um | 54.21 | 6.83 | um | 6.83
| 650 | MeV | 29.5455 | 2.35 | 0.001056 | 2.3511 | 1.57 | mm | 1570 | 61.27 | um | 61.27 | 7.77 | um | 7.77
| 700 | MeV | 31.8182 | 2.214 | 0.0009875 | 2.215 | 1.78 | mm | 1780 | 68.38 | um | 68.38 | 8.76 | um | 8.76
| 800 | MeV | 36.3636 | 1.987 | 0.000875 | 1.9879 | 2.25 | mm | 2250 | 95.05 | um | 95.05 | 10.9 | um | 10.9
| 900 | MeV | 40.9091 | 1.806 | 0.0007863 | 1.8068 | 2.76 | mm | 2760 | 119.9 | um | 119.9 | 13.25 | um | 13.25
| 1 | GeV | 45.4545 | 1.659 | 0.0007145 | 1.6597 | 3.33 | mm | 3330 | 144.13 | um | 144.13 | 15.82 | um | 15.82
| 1.1 | GeV | 50 | 1.537 | 0.0006553 | 1.5377 | 3.94 | mm | 3940 | 168.2 | um | 168.2 | 18.58 | um | 18.58
| 1.2 | GeV | 54.5455 | 1.434 | 0.0006054 | 1.4346 | 4.6 | mm | 4600 | 192.33 | um | 192.33 | 21.54 | um | 21.54
| 1.3 | GeV | 59.0909 | 1.345 | 0.0005628 | 1.3456 | 5.3 | mm | 5300 | 216.64 | um | 216.64 | 24.69 | um | 24.69
| 1.4 | GeV | 63.6364 | 1.269 | 0.0005261 | 1.2695 | 6.05 | mm | 6050 | 241.18 | um | 241.18 | 28.03 | um | 28.03
| 1.5 | GeV | 68.1818 | 1.202 | 0.000494 | 1.2025 | 6.84 | mm | 6840 | 265.98 | um | 265.98 | 31.55 | um | 31.55
| 1.6 | GeV | 72.7273 | 1.142 | 0.0004658 | 1.1425 | 7.68 | mm | 7680 | 291.07 | um | 291.07 | 35.25 | um | 35.25
| 1.7 | GeV | 77.2727 | 1.09 | 0.0004407 | 1.0904 | 8.55 | mm | 8550 | 316.43 | um | 316.43 | 39.11 | um | 39.11
| 1.8 | GeV | 81.8182 | 1.043 | 0.0004183 | 1.0434 | 9.47 | mm | 9470 | 342.08 | um | 342.08 | 43.15 | um | 43.15
| 2 | GeV | 90.9091 | 0.9617 | 0.0003799 | 0.96208 | 11.42 | mm | 11420 | 439.85 | um | 439.85 | 51.71 | um | 51.71
| 2.25 | GeV | 102.2727 | 0.8797 | 0.0003411 | 0.88004 | 14.08 | mm | 14080 | 578.82 | um | 578.82 | 63.3 | um | 63.3
| 2.5 | GeV | 113.6364 | 0.8133 | 0.0003098 | 0.81361 | 16.97 | mm | 16970 | 708.83 | um | 708.83 | 75.8 | um | 75.8
| 2.75 | GeV | 125 | 0.7584 | 0.0002839 | 0.75868 | 20.08 | mm | 20080 | 834.63 | um | 834.63 | 89.17 | um | 89.17
| 3 | GeV | 136.3636 | 0.7123 | 0.0002621 | 0.71256 | 23.41 | mm | 23410 | 958.3 | um | 958.3 | 103.37 | um | 103.37
| 3.25 | GeV | 147.7273 | 0.6729 | 0.0002435 | 0.67314 | 26.94 | mm | 26940 | 1.08 | mm | 1080 | 118.34 | um | 118.34
| 3.5 | GeV | 159.0909 | 0.639 | 0.0002275 | 0.63923 | 30.66 | mm | 30660 | 1.2 | mm | 1200 | 134.04 | um | 134.04
| 3.75 | GeV | 170.4545 | 0.6094 | 0.0002136 | 0.60961 | 34.58 | mm | 34580 | 1.32 | mm | 1320 | 150.44 | um | 150.44
| 4 | GeV | 181.8182 | 0.5833 | 0.0002013 | 0.5835 | 38.68 | mm | 38680 | 1.45 | mm | 1450 | 167.5 | um | 167.5
| 4.5 | GeV | 204.5455 | 0.5397 | 0.0001806 | 0.53988 | 47.39 | mm | 47390 | 1.9 | mm | 1900 | 203.48 | um | 203.48
| 5 | GeV | 227.2727 | 0.5046 | 0.0001639 | 0.50476 | 56.76 | mm | 56760 | 2.32 | mm | 2320 | 241.71 | um | 241.71
| 5.5 | GeV | 250 | 0.4757 | 0.0001502 | 0.47585 | 66.73 | mm | 66730 | 2.71 | mm | 2710 | 281.96 | um | 281.96
| 6 | GeV | 272.7273 | 0.4515 | 0.0001386 | 0.45164 | 77.28 | mm | 77280 | 3.1 | mm | 3100 | 324.04 | um | 324.04
| 6.5 | GeV | 295.4545 | 0.431 | 0.0001287 | 0.43113 | 88.36 | mm | 88360 | 3.47 | mm | 3470 | 367.76 | um | 367.76
| 7 | GeV | 318.1818 | 0.4135 | 0.0001202 | 0.41362 | 99.94 | mm | 99940 | 3.84 | mm | 3840 | 412.96 | um | 412.96
| 8 | GeV | 363.6364 | 0.3849 | 0.0001063 | 0.38501 | 124.44 | mm | 124440 | 5.17 | mm | 5170 | 507.25 | um | 507.25
| 9 | GeV | 409.0909 | 0.3628 | 9.533e-05 | 0.3629 | 150.6 | mm | 150600 | 6.36 | mm | 6360 | 605.88 | um | 605.88
| 10 | GeV | 454.5455 | 0.3452 | 8.648e-05 | 0.34529 | 178.23 | mm | 178230 | 7.47 | mm | 7470 | 707.99 | um | 707.99
| 11 | GeV | 500 | 0.3309 | 7.918e-05 | 0.33098 | 207.15 | mm | 207150 | 8.52 | mm | 8520 | 812.91 | um | 812.91
| 12 | GeV | 545.4545 | 0.3191 | 7.306e-05 | 0.31917 | 237.24 | mm | 237240 | 9.52 | mm | 9520 | 920.03 | um | 920.03
| 13 | GeV | 590.9091 | 0.3092 | 6.784e-05 | 0.30927 | 268.36 | mm | 268360 | 10.49 | mm | 10490 | 1.03 | mm | 1030
| 14 | GeV | 636.3636 | 0.3008 | 6.334e-05 | 0.30086 | 300.41 | mm | 300410 | 11.43 | mm | 11430 | 1.14 | mm | 1140
| 15 | GeV | 681.8182 | 0.2937 | 5.942e-05 | 0.29376 | 333.29 | mm | 333290 | 12.34 | mm | 12340 | 1.25 | mm | 1250
| 16 | GeV | 727.2727 | 0.2875 | 5.597e-05 | 0.28756 | 366.93 | mm | 366930 | 13.23 | mm | 13230 | 1.36 | mm | 1360
| 17 | GeV | 772.7273 | 0.2822 | 5.291e-05 | 0.28225 | 401.25 | mm | 401250 | 14.09 | mm | 14090 | 1.47 | mm | 1470
| 18 | GeV | 818.1818 | 0.2775 | 5.017e-05 | 0.27755 | 436.17 | mm | 436170 | 14.93 | mm | 14930 | 1.59 | mm | 1590
| 20 | GeV | 909.0909 | 0.2698 | 4.55e-05 | 0.26985 | 507.63 | mm | 507630 | 18.03 | mm | 18030 | 1.81 | mm | 1810
228 | 22 | GeV | 1000 | 0.2639 | 4.165e-05 | 0.26394 | 580.9 | mm | 580900 | 20.8 | mm | 20800 | 2.04 | mm | 2040

## srim22Na_Havar
1 | 2 | 3 | 4 | 5 | 6 | 7 | 8 | 9 | 10 | 11 | 12 | 13 | 14 | 15 | 16
2 | "SRIMfit"data table | [9 empty] | please fill in |  | from SRIM output
3 | SRIM ver= | SRIM-2013.00 |  | Gas? |  | == Target Composition == |  |  |  |  | please change in |  | for appropriate value/formula
4 | Ion Z= | 11 |  |  | Atom | Atom | Atomic | Mass |  | Multiply Stopping by ; for Stopping Units
5 | Ion A= | 22 | amu |  | Name | Numb | [%] | [%] | unitID | Cnv. Factor |  |  |  | ThisWSname | srim22Na_Havar
6 | Target= | Havar | short name |  | C | 6 | 0.96 | 0.2 | 1 | 82.997 | eV / Angstrom |  |  | Corded | Ayoshida.RIKEN 2017.11
7 |  | Havar(ICRU-470) |  |  | Cr | 24 | 22.29 | 20.01 | 2 | 829.97 | keV / micron
8 | Trg.Dens= | 8.3 | g/cm3 |  | Mn | 25 | 1.69 | 1.6 | 3 | 829.97 | MeV / mm
9 |  | 8.6304e+22 | atoms/cm3 |  | Fe | 26 | 18.11 | 17.47 | 4 | 1 | keV / (ug/cm2)
10 | BraggCrct= | 0% |  |  | Co | 27 | 41.78 | 42.52 | 5 | 1 | MeV / (mg/cm2)
11 |  | row# | SRIM E range |  | Ni | 28 | 12.83 | 13 | 6 | 1000 | keV / (mg/cm2)
12 | Emin= | 20 | 0.22 | 10eV/A | Mo | 42 | 1.45 | 2.4 | 7 | 96.168 | eV / (1E15 atoms/cm2)
13 | Emax= | 228 | 22000000 | 1GeV/A | W | 74 | 0.88 | 2.79 | 8 | 0.52408 | L.S.S. reduced unit
14 | if Gas; Ptbl = |  | Pa |  |  |  | 99.99 | 99.99 | 0 | == 5 : MeV/(mg/cm2)
15 | if Gas; Ttbl = |  | degC
16 |  |  |  |  | SRIM Stopping Power Unit = [MeV/(mg/cm2)] |  |  |  | Numbered Compounds : Havar (ICRU-470)
17 | Ion |  |  | dE/dx Elec | dE/dx Nucl | dE/dx tot | Projected |  |  | Longitudinal |  |  | Lateral
18 | Energy |  | [MeV/u] | [MeV/(mg/cm2)] |  |  | Range |  | [um] | Straggling |  | [um] | Straggling |  | [um]
19
20 | 224.999 | eV | 1.0227e-05 | 0.01958 | 0.2194 | 0.23898 | 7 | A | 0.0007 | 7 | A | 0.0007 | 5 | A | 0.0005
| 249.999 | eV | 1.1364e-05 | 0.02064 | 0.2298 | 0.25044 | 7 | A | 0.0007 | 7 | A | 0.0007 | 6 | A | 0.0006
| 274.999 | eV | 1.25e-05 | 0.02165 | 0.2396 | 0.26125 | 7 | A | 0.0007 | 8 | A | 0.0008 | 6 | A | 0.0006
| 299.999 | eV | 1.3636e-05 | 0.02261 | 0.2487 | 0.27131 | 8 | A | 0.0008 | 8 | A | 0.0008 | 6 | A | 0.0006
| 324.999 | eV | 1.4773e-05 | 0.02353 | 0.2573 | 0.28083 | 8 | A | 0.0008 | 8 | A | 0.0008 | 7 | A | 0.0007
| 349.999 | eV | 1.5909e-05 | 0.02442 | 0.2653 | 0.28972 | 8 | A | 0.0008 | 9 | A | 0.0009 | 7 | A | 0.0007
| 374.999 | eV | 1.7045e-05 | 0.02528 | 0.273 | 0.29828 | 9 | A | 0.0009 | 9 | A | 0.0009 | 7 | A | 0.0007
| 399.999 | eV | 1.8182e-05 | 0.02611 | 0.2802 | 0.30631 | 9 | A | 0.0009 | 9 | A | 0.0009 | 7 | A | 0.0007
| 449.999 | eV | 2.0455e-05 | 0.02769 | 0.2938 | 0.32149 | 10 | A | 0.001 | 10 | A | 0.001 | 8 | A | 0.0008
| 499.999 | eV | 2.2727e-05 | 0.02919 | 0.3061 | 0.33529 | 10 | A | 0.001 | 10 | A | 0.001 | 8 | A | 0.0008
| 549.999 | eV | 2.5e-05 | 0.03062 | 0.3175 | 0.34812 | 11 | A | 0.0011 | 11 | A | 0.0011 | 8 | A | 0.0008
| 599.999 | eV | 2.7273e-05 | 0.03198 | 0.328 | 0.35998 | 12 | A | 0.0012 | 12 | A | 0.0012 | 9 | A | 0.0009
| 649.999 | eV | 2.9545e-05 | 0.03328 | 0.3379 | 0.37118 | 12 | A | 0.0012 | 12 | A | 0.0012 | 9 | A | 0.0009
| 699.999 | eV | 3.1818e-05 | 0.03454 | 0.3471 | 0.38164 | 13 | A | 0.0013 | 12 | A | 0.0012 | 10 | A | 0.001
| 799.999 | eV | 3.6364e-05 | 0.03692 | 0.3638 | 0.40072 | 14 | A | 0.0014 | 13 | A | 0.0013 | 10 | A | 0.001
| 899.999 | eV | 4.0909e-05 | 0.03916 | 0.3788 | 0.41796 | 15 | A | 0.0015 | 14 | A | 0.0014 | 11 | A | 0.0011
| 999.999 | eV | 4.5455e-05 | 0.04128 | 0.3924 | 0.43368 | 16 | A | 0.0016 | 15 | A | 0.0015 | 12 | A | 0.0012
| 1.1 | keV | 5e-05 | 0.0433 | 0.4047 | 0.448 | 17 | A | 0.0017 | 16 | A | 0.0016 | 12 | A | 0.0012
| 1.2 | keV | 5.4545e-05 | 0.04522 | 0.4159 | 0.46112 | 18 | A | 0.0018 | 17 | A | 0.0017 | 13 | A | 0.0013
| 1.3 | keV | 5.9091e-05 | 0.04707 | 0.4263 | 0.47337 | 19 | A | 0.0019 | 18 | A | 0.0018 | 14 | A | 0.0014
| 1.4 | keV | 6.3636e-05 | 0.04885 | 0.4359 | 0.48475 | 20 | A | 0.002 | 18 | A | 0.0018 | 14 | A | 0.0014
| 1.5 | keV | 6.8182e-05 | 0.05056 | 0.4448 | 0.49536 | 21 | A | 0.0021 | 19 | A | 0.0019 | 15 | A | 0.0015
| 1.6 | keV | 7.2727e-05 | 0.05222 | 0.4532 | 0.50542 | 21 | A | 0.0021 | 20 | A | 0.002 | 15 | A | 0.0015
| 1.7 | keV | 7.7273e-05 | 0.05383 | 0.461 | 0.51483 | 22 | A | 0.0022 | 21 | A | 0.0021 | 16 | A | 0.0016
| 1.8 | keV | 8.1818e-05 | 0.05539 | 0.4683 | 0.52369 | 23 | A | 0.0023 | 21 | A | 0.0021 | 16 | A | 0.0016
| 2 | keV | 9.0909e-05 | 0.05838 | 0.4817 | 0.54008 | 25 | A | 0.0025 | 23 | A | 0.0023 | 18 | A | 0.0018
| 2.25 | keV | 0.00010227 | 0.06192 | 0.4965 | 0.55842 | 27 | A | 0.0027 | 24 | A | 0.0024 | 19 | A | 0.0019
| 2.5 | keV | 0.00011364 | 0.06527 | 0.5094 | 0.57467 | 29 | A | 0.0029 | 26 | A | 0.0026 | 20 | A | 0.002
| 2.75 | keV | 0.000125 | 0.06846 | 0.521 | 0.58946 | 31 | A | 0.0031 | 28 | A | 0.0028 | 21 | A | 0.0021
| 3 | keV | 0.00013636 | 0.0715 | 0.5313 | 0.6028 | 33 | A | 0.0033 | 29 | A | 0.0029 | 23 | A | 0.0023
| 3.25 | keV | 0.00014773 | 0.07442 | 0.5405 | 0.61492 | 35 | A | 0.0035 | 31 | A | 0.0031 | 24 | A | 0.0024
| 3.5 | keV | 0.00015909 | 0.07723 | 0.5489 | 0.62613 | 37 | A | 0.0037 | 32 | A | 0.0032 | 25 | A | 0.0025
| 3.75 | keV | 0.00017045 | 0.07994 | 0.5565 | 0.63644 | 39 | A | 0.0039 | 34 | A | 0.0034 | 26 | A | 0.0026
| 4 | keV | 0.00018182 | 0.08257 | 0.5634 | 0.64597 | 41 | A | 0.0041 | 35 | A | 0.0035 | 27 | A | 0.0027
| 4.5 | keV | 0.00020455 | 0.08757 | 0.5756 | 0.66317 | 45 | A | 0.0045 | 38 | A | 0.0038 | 29 | A | 0.0029
| 5 | keV | 0.00022727 | 0.09231 | 0.5859 | 0.67821 | 49 | A | 0.0049 | 41 | A | 0.0041 | 32 | A | 0.0032
| 5.5 | keV | 0.00025 | 0.09682 | 0.5946 | 0.69142 | 53 | A | 0.0053 | 44 | A | 0.0044 | 34 | A | 0.0034
| 6 | keV | 0.00027273 | 0.1011 | 0.6022 | 0.7033 | 56 | A | 0.0056 | 46 | A | 0.0046 | 36 | A | 0.0036
| 6.5 | keV | 0.00029545 | 0.1053 | 0.6087 | 0.714 | 60 | A | 0.006 | 49 | A | 0.0049 | 38 | A | 0.0038
| 7 | keV | 0.00031818 | 0.1092 | 0.6143 | 0.7235 | 64 | A | 0.0064 | 52 | A | 0.0052 | 40 | A | 0.004
| 8 | keV | 0.00036364 | 0.1168 | 0.6234 | 0.7402 | 71 | A | 0.0071 | 57 | A | 0.0057 | 44 | A | 0.0044
| 9 | keV | 0.00040909 | 0.1238 | 0.6303 | 0.7541 | 78 | A | 0.0078 | 62 | A | 0.0062 | 47 | A | 0.0047
| 10 | keV | 0.00045455 | 0.1305 | 0.6354 | 0.7659 | 86 | A | 0.0086 | 67 | A | 0.0067 | 51 | A | 0.0051
| 11 | keV | 0.0005 | 0.1369 | 0.6392 | 0.7761 | 93 | A | 0.0093 | 73 | A | 0.0073 | 55 | A | 0.0055
| 12 | keV | 0.00054545 | 0.143 | 0.6419 | 0.7849 | 100 | A | 0.01 | 78 | A | 0.0078 | 59 | A | 0.0059
| 13 | keV | 0.00059091 | 0.1488 | 0.6438 | 0.7926 | 107 | A | 0.0107 | 83 | A | 0.0083 | 62 | A | 0.0062
| 14 | keV | 0.00063636 | 0.1545 | 0.6449 | 0.7994 | 115 | A | 0.0115 | 88 | A | 0.0088 | 66 | A | 0.0066
| 15 | keV | 0.00068182 | 0.1599 | 0.6455 | 0.8054 | 122 | A | 0.0122 | 93 | A | 0.0093 | 69 | A | 0.0069
| 16 | keV | 0.00072727 | 0.1651 | 0.6455 | 0.8106 | 129 | A | 0.0129 | 98 | A | 0.0098 | 73 | A | 0.0073
| 17 | keV | 0.00077273 | 0.1702 | 0.6451 | 0.8153 | 136 | A | 0.0136 | 103 | A | 0.0103 | 76 | A | 0.0076
| 18 | keV | 0.00081818 | 0.1751 | 0.6444 | 0.8195 | 144 | A | 0.0144 | 108 | A | 0.0108 | 79 | A | 0.0079
| 20 | keV | 0.00090909 | 0.1846 | 0.6422 | 0.8268 | 158 | A | 0.0158 | 118 | A | 0.0118 | 86 | A | 0.0086
| 22.5 | keV | 0.0010227 | 0.1958 | 0.6382 | 0.834 | 177 | A | 0.0177 | 130 | A | 0.013 | 94 | A | 0.0094
| 25 | keV | 0.0011364 | 0.2064 | 0.6333 | 0.8397 | 195 | A | 0.0195 | 141 | A | 0.0141 | 103 | A | 0.0103
| 27.5 | keV | 0.00125 | 0.2165 | 0.6278 | 0.8443 | 214 | A | 0.0214 | 153 | A | 0.0153 | 111 | A | 0.0111
| 30 | keV | 0.0013636 | 0.2261 | 0.6219 | 0.848 | 233 | A | 0.0233 | 165 | A | 0.0165 | 119 | A | 0.0119
| 32.5 | keV | 0.0014773 | 0.2353 | 0.6157 | 0.851 | 252 | A | 0.0252 | 176 | A | 0.0176 | 128 | A | 0.0128
| 35 | keV | 0.0015909 | 0.2442 | 0.6093 | 0.8535 | 271 | A | 0.0271 | 187 | A | 0.0187 | 136 | A | 0.0136
| 37.5 | keV | 0.0017045 | 0.2528 | 0.6029 | 0.8557 | 290 | A | 0.029 | 199 | A | 0.0199 | 144 | A | 0.0144
| 40 | keV | 0.0018182 | 0.2611 | 0.5964 | 0.8575 | 310 | A | 0.031 | 210 | A | 0.021 | 152 | A | 0.0152
| 45 | keV | 0.0020455 | 0.2784 | 0.5835 | 0.8619 | 349 | A | 0.0349 | 232 | A | 0.0232 | 169 | A | 0.0169
| 50 | keV | 0.0022727 | 0.2988 | 0.5709 | 0.8697 | 388 | A | 0.0388 | 254 | A | 0.0254 | 186 | A | 0.0186
| 55 | keV | 0.0025 | 0.3163 | 0.5586 | 0.8749 | 428 | A | 0.0428 | 275 | A | 0.0275 | 202 | A | 0.0202
| 60 | keV | 0.0027273 | 0.332 | 0.5468 | 0.8788 | 468 | A | 0.0468 | 296 | A | 0.0296 | 218 | A | 0.0218
| 65 | keV | 0.0029545 | 0.3467 | 0.5354 | 0.8821 | 509 | A | 0.0509 | 317 | A | 0.0317 | 234 | A | 0.0234
| 70 | keV | 0.0031818 | 0.3612 | 0.5245 | 0.8857 | 549 | A | 0.0549 | 338 | A | 0.0338 | 250 | A | 0.025
| 80 | keV | 0.0036364 | 0.3898 | 0.5039 | 0.8937 | 632 | A | 0.0632 | 378 | A | 0.0378 | 282 | A | 0.0282
| 90 | keV | 0.0040909 | 0.4178 | 0.485 | 0.9028 | 715 | A | 0.0715 | 417 | A | 0.0417 | 314 | A | 0.0314
| 100 | keV | 0.0045455 | 0.4451 | 0.4677 | 0.9128 | 799 | A | 0.0799 | 455 | A | 0.0455 | 345 | A | 0.0345
| 110 | keV | 0.005 | 0.4718 | 0.4517 | 0.9235 | 883 | A | 0.0883 | 492 | A | 0.0492 | 376 | A | 0.0376
| 120 | keV | 0.0054545 | 0.4982 | 0.4369 | 0.9351 | 967 | A | 0.0967 | 528 | A | 0.0528 | 406 | A | 0.0406
| 130 | keV | 0.0059091 | 0.5244 | 0.4232 | 0.9476 | 1051 | A | 0.1051 | 563 | A | 0.0563 | 436 | A | 0.0436
| 140 | keV | 0.0063636 | 0.5504 | 0.4105 | 0.9609 | 1135 | A | 0.1135 | 596 | A | 0.0596 | 466 | A | 0.0466
| 150 | keV | 0.0068182 | 0.5764 | 0.3986 | 0.975 | 1219 | A | 0.1219 | 629 | A | 0.0629 | 495 | A | 0.0495
| 160 | keV | 0.0072727 | 0.6024 | 0.3875 | 0.9899 | 1303 | A | 0.1303 | 660 | A | 0.066 | 523 | A | 0.0523
| 170 | keV | 0.0077273 | 0.6283 | 0.3772 | 1.0055 | 1386 | A | 0.1386 | 691 | A | 0.0691 | 551 | A | 0.0551
| 180 | keV | 0.0081818 | 0.6541 | 0.3674 | 1.0215 | 1469 | A | 0.1469 | 720 | A | 0.072 | 579 | A | 0.0579
| 200 | keV | 0.0090909 | 0.7056 | 0.3496 | 1.0552 | 1633 | A | 0.1633 | 776 | A | 0.0776 | 632 | A | 0.0632
| 225 | keV | 0.010227 | 0.7694 | 0.3301 | 1.0995 | 1834 | A | 0.1834 | 841 | A | 0.0841 | 695 | A | 0.0695
| 250 | keV | 0.011364 | 0.8326 | 0.3129 | 1.1455 | 2031 | A | 0.2031 | 900 | A | 0.09 | 755 | A | 0.0755
| 275 | keV | 0.0125 | 0.8949 | 0.2977 | 1.1926 | 2223 | A | 0.2223 | 955 | A | 0.0955 | 811 | A | 0.0811
| 300 | keV | 0.013636 | 0.9563 | 0.2842 | 1.2405 | 2411 | A | 0.2411 | 1006 | A | 0.1006 | 864 | A | 0.0864
| 325 | keV | 0.014773 | 1.017 | 0.272 | 1.289 | 2594 | A | 0.2594 | 1053 | A | 0.1053 | 915 | A | 0.0915
| 350 | keV | 0.015909 | 1.076 | 0.261 | 1.337 | 2773 | A | 0.2773 | 1096 | A | 0.1096 | 962 | A | 0.0962
| 375 | keV | 0.017045 | 1.134 | 0.251 | 1.385 | 2947 | A | 0.2947 | 1136 | A | 0.1136 | 1007 | A | 0.1007
| 400 | keV | 0.018182 | 1.192 | 0.2418 | 1.4338 | 3118 | A | 0.3118 | 1174 | A | 0.1174 | 1050 | A | 0.105
| 450 | keV | 0.020455 | 1.302 | 0.2257 | 1.5277 | 3447 | A | 0.3447 | 1242 | A | 0.1242 | 1130 | A | 0.113
| 500 | keV | 0.022727 | 1.409 | 0.2118 | 1.6208 | 3763 | A | 0.3763 | 1301 | A | 0.1301 | 1201 | A | 0.1201
| 550 | keV | 0.025 | 1.51 | 0.1998 | 1.7098 | 4065 | A | 0.4065 | 1354 | A | 0.1354 | 1267 | A | 0.1267
| 600 | keV | 0.027273 | 1.608 | 0.1892 | 1.7972 | 4357 | A | 0.4357 | 1401 | A | 0.1401 | 1327 | A | 0.1327
| 650 | keV | 0.029545 | 1.701 | 0.1799 | 1.8809 | 4637 | A | 0.4637 | 1444 | A | 0.1444 | 1383 | A | 0.1383
| 700 | keV | 0.031818 | 1.791 | 0.1716 | 1.9626 | 4909 | A | 0.4909 | 1482 | A | 0.1482 | 1434 | A | 0.1434
| 800 | keV | 0.036364 | 1.962 | 0.1573 | 2.1193 | 5427 | A | 0.5427 | 1550 | A | 0.155 | 1526 | A | 0.1526
| 900 | keV | 0.040909 | 2.124 | 0.1455 | 2.2695 | 5916 | A | 0.5916 | 1606 | A | 0.1606 | 1607 | A | 0.1607
| 1 | MeV | 0.045455 | 2.278 | 0.1355 | 2.4135 | 6380 | A | 0.638 | 1655 | A | 0.1655 | 1678 | A | 0.1678
| 1.1 | MeV | 0.05 | 2.426 | 0.127 | 2.553 | 6821 | A | 0.6821 | 1697 | A | 0.1697 | 1742 | A | 0.1742
| 1.2 | MeV | 0.054545 | 2.57 | 0.1196 | 2.6896 | 7243 | A | 0.7243 | 1734 | A | 0.1734 | 1800 | A | 0.18
| 1.3 | MeV | 0.059091 | 2.711 | 0.1131 | 2.8241 | 7646 | A | 0.7646 | 1767 | A | 0.1767 | 1852 | A | 0.1852
| 1.4 | MeV | 0.063636 | 2.848 | 0.1073 | 2.9553 | 8034 | A | 0.8034 | 1796 | A | 0.1796 | 1900 | A | 0.19
| 1.5 | MeV | 0.068182 | 2.982 | 0.1022 | 3.0842 | 8407 | A | 0.8407 | 1822 | A | 0.1822 | 1944 | A | 0.1944
| 1.6 | MeV | 0.072727 | 3.114 | 0.09762 | 3.2116 | 8766 | A | 0.8766 | 1846 | A | 0.1846 | 1984 | A | 0.1984
| 1.7 | MeV | 0.077273 | 3.242 | 0.09346 | 3.3355 | 9113 | A | 0.9113 | 1867 | A | 0.1867 | 2021 | A | 0.2021
| 1.8 | MeV | 0.081818 | 3.368 | 0.08968 | 3.4577 | 9449 | A | 0.9449 | 1887 | A | 0.1887 | 2056 | A | 0.2056
| 2 | MeV | 0.090909 | 3.612 | 0.08306 | 3.6951 | 1.01 | um | 1.01 | 1922 | A | 0.1922 | 2118 | A | 0.2118
| 2.25 | MeV | 0.10227 | 3.9 | 0.07617 | 3.9762 | 1.08 | um | 1.08 | 1958 | A | 0.1958 | 2186 | A | 0.2186
| 2.5 | MeV | 0.11364 | 4.172 | 0.07044 | 4.2424 | 1.15 | um | 1.15 | 1989 | A | 0.1989 | 2244 | A | 0.2244
| 2.75 | MeV | 0.125 | 4.427 | 0.06559 | 4.4926 | 1.22 | um | 1.22 | 2016 | A | 0.2016 | 2295 | A | 0.2295
| 3 | MeV | 0.13636 | 4.667 | 0.06143 | 4.7284 | 1.28 | um | 1.28 | 2038 | A | 0.2038 | 2340 | A | 0.234
| 3.25 | MeV | 0.14773 | 4.89 | 0.05781 | 4.9478 | 1.34 | um | 1.34 | 2058 | A | 0.2058 | 2381 | A | 0.2381
| 3.5 | MeV | 0.15909 | 5.1 | 0.05463 | 5.1546 | 1.4 | um | 1.4 | 2076 | A | 0.2076 | 2418 | A | 0.2418
| 3.75 | MeV | 0.17045 | 5.295 | 0.05182 | 5.3468 | 1.46 | um | 1.46 | 2091 | A | 0.2091 | 2451 | A | 0.2451
| 4 | MeV | 0.18182 | 5.477 | 0.04931 | 5.5263 | 1.51 | um | 1.51 | 2106 | A | 0.2106 | 2482 | A | 0.2482
| 4.5 | MeV | 0.20455 | 5.806 | 0.04501 | 5.851 | 1.62 | um | 1.62 | 2133 | A | 0.2133 | 2536 | A | 0.2536
| 5 | MeV | 0.22727 | 6.093 | 0.04146 | 6.1345 | 1.72 | um | 1.72 | 2156 | A | 0.2156 | 2584 | A | 0.2584
| 5.5 | MeV | 0.25 | 6.342 | 0.03847 | 6.3805 | 1.81 | um | 1.81 | 2176 | A | 0.2176 | 2626 | A | 0.2626
| 6 | MeV | 0.27273 | 6.559 | 0.03592 | 6.5949 | 1.9 | um | 1.9 | 2194 | A | 0.2194 | 2664 | A | 0.2664
| 6.5 | MeV | 0.29545 | 6.749 | 0.03371 | 6.7827 | 1.99 | um | 1.99 | 2211 | A | 0.2211 | 2698 | A | 0.2698
| 7 | MeV | 0.31818 | 6.914 | 0.03178 | 6.9458 | 2.08 | um | 2.08 | 2225 | A | 0.2225 | 2730 | A | 0.273
| 8 | MeV | 0.36364 | 7.183 | 0.02857 | 7.2116 | 2.25 | um | 2.25 | 2258 | A | 0.2258 | 2786 | A | 0.2786
| 9 | MeV | 0.40909 | 7.387 | 0.02598 | 7.413 | 2.41 | um | 2.41 | 2287 | A | 0.2287 | 2836 | A | 0.2836
| 10 | MeV | 0.45455 | 7.54 | 0.02386 | 7.5639 | 2.57 | um | 2.57 | 2313 | A | 0.2313 | 2881 | A | 0.2881
| 11 | MeV | 0.5 | 7.654 | 0.02208 | 7.6761 | 2.73 | um | 2.73 | 2337 | A | 0.2337 | 2922 | A | 0.2922
| 12 | MeV | 0.54545 | 7.736 | 0.02057 | 7.7566 | 2.88 | um | 2.88 | 2360 | A | 0.236 | 2960 | A | 0.296
| 13 | MeV | 0.59091 | 7.794 | 0.01927 | 7.8133 | 3.04 | um | 3.04 | 2381 | A | 0.2381 | 2996 | A | 0.2996
| 14 | MeV | 0.63636 | 7.831 | 0.01813 | 7.8491 | 3.19 | um | 3.19 | 2402 | A | 0.2402 | 3030 | A | 0.303
| 15 | MeV | 0.68182 | 7.852 | 0.01713 | 7.8691 | 3.34 | um | 3.34 | 2421 | A | 0.2421 | 3062 | A | 0.3062
| 16 | MeV | 0.72727 | 7.86 | 0.01624 | 7.8762 | 3.49 | um | 3.49 | 2441 | A | 0.2441 | 3093 | A | 0.3093
| 17 | MeV | 0.77273 | 7.856 | 0.01545 | 7.8715 | 3.65 | um | 3.65 | 2459 | A | 0.2459 | 3123 | A | 0.3123
| 18 | MeV | 0.81818 | 7.844 | 0.01473 | 7.8587 | 3.8 | um | 3.8 | 2478 | A | 0.2478 | 3151 | A | 0.3151
| 20 | MeV | 0.90909 | 7.798 | 0.0135 | 7.8115 | 4.11 | um | 4.11 | 2532 | A | 0.2532 | 3207 | A | 0.3207
| 22.5 | MeV | 1.0227 | 7.712 | 0.01223 | 7.7242 | 4.49 | um | 4.49 | 2610 | A | 0.261 | 3273 | A | 0.3273
| 25 | MeV | 1.1364 | 7.606 | 0.0112 | 7.6172 | 4.88 | um | 4.88 | 2687 | A | 0.2687 | 3336 | A | 0.3336
| 27.5 | MeV | 1.25 | 7.488 | 0.01034 | 7.4983 | 5.28 | um | 5.28 | 2763 | A | 0.2763 | 3398 | A | 0.3398
| 30 | MeV | 1.3636 | 7.362 | 0.009607 | 7.3716 | 5.69 | um | 5.69 | 2838 | A | 0.2838 | 3459 | A | 0.3459
| 32.5 | MeV | 1.4773 | 7.233 | 0.008979 | 7.242 | 6.1 | um | 6.1 | 2914 | A | 0.2914 | 3519 | A | 0.3519
| 35 | MeV | 1.5909 | 7.102 | 0.008433 | 7.1104 | 6.52 | um | 6.52 | 2990 | A | 0.299 | 3579 | A | 0.3579
| 37.5 | MeV | 1.7045 | 6.972 | 0.007954 | 6.98 | 6.94 | um | 6.94 | 3067 | A | 0.3067 | 3638 | A | 0.3638
| 40 | MeV | 1.8182 | 6.843 | 0.007529 | 6.8505 | 7.38 | um | 7.38 | 3145 | A | 0.3145 | 3698 | A | 0.3698
| 45 | MeV | 2.0455 | 6.611 | 0.006811 | 6.6178 | 8.27 | um | 8.27 | 3420 | A | 0.342 | 3819 | A | 0.3819
| 50 | MeV | 2.2727 | 6.42 | 0.006224 | 6.4262 | 9.19 | um | 9.19 | 3690 | A | 0.369 | 3940 | A | 0.394
| 55 | MeV | 2.5 | 6.201 | 0.005736 | 6.2067 | 10.15 | um | 10.15 | 3957 | A | 0.3957 | 4065 | A | 0.4065
| 60 | MeV | 2.7273 | 6.006 | 0.005324 | 6.0113 | 11.13 | um | 11.13 | 4225 | A | 0.4225 | 4192 | A | 0.4192
| 65 | MeV | 2.9545 | 5.822 | 0.00497 | 5.827 | 12.15 | um | 12.15 | 4491 | A | 0.4491 | 4322 | A | 0.4322
| 70 | MeV | 3.1818 | 5.648 | 0.004662 | 5.6527 | 13.2 | um | 13.2 | 4759 | A | 0.4759 | 4456 | A | 0.4456
| 80 | MeV | 3.6364 | 5.331 | 0.004154 | 5.3352 | 15.39 | um | 15.39 | 5732 | A | 0.5732 | 4734 | A | 0.4734
| 90 | MeV | 4.0909 | 5.05 | 0.003752 | 5.0538 | 17.71 | um | 17.71 | 6654 | A | 0.6654 | 5028 | A | 0.5028
| 100 | MeV | 4.5455 | 4.8 | 0.003424 | 4.8034 | 20.16 | um | 20.16 | 7548 | A | 0.7548 | 5337 | A | 0.5337
| 110 | MeV | 5 | 4.578 | 0.003151 | 4.5812 | 22.72 | um | 22.72 | 8425 | A | 0.8425 | 5663 | A | 0.5663
| 120 | MeV | 5.4545 | 4.378 | 0.002921 | 4.3809 | 25.41 | um | 25.41 | 9294 | A | 0.9294 | 6004 | A | 0.6004
| 130 | MeV | 5.9091 | 4.198 | 0.002724 | 4.2007 | 28.22 | um | 28.22 | 1.02 | um | 1.02 | 6361 | A | 0.6361
| 140 | MeV | 6.3636 | 4.035 | 0.002553 | 4.0376 | 31.14 | um | 31.14 | 1.1 | um | 1.1 | 6734 | A | 0.6734
| 150 | MeV | 6.8182 | 3.887 | 0.002404 | 3.8894 | 34.18 | um | 34.18 | 1.19 | um | 1.19 | 7121 | A | 0.7121
| 160 | MeV | 7.2727 | 3.751 | 0.002272 | 3.7533 | 37.34 | um | 37.34 | 1.27 | um | 1.27 | 7522 | A | 0.7522
| 170 | MeV | 7.7273 | 3.627 | 0.002154 | 3.6292 | 40.6 | um | 40.6 | 1.36 | um | 1.36 | 7938 | A | 0.7938
| 180 | MeV | 8.1818 | 3.512 | 0.002048 | 3.514 | 43.97 | um | 43.97 | 1.45 | um | 1.45 | 8367 | A | 0.8367
| 200 | MeV | 9.0909 | 3.308 | 0.001867 | 3.3099 | 51.04 | um | 51.04 | 1.77 | um | 1.77 | 9266 | A | 0.9266
| 225 | MeV | 10.2273 | 3.09 | 0.001683 | 3.0917 | 60.45 | um | 60.45 | 2.23 | um | 2.23 | 1.05 | um | 1.05
| 250 | MeV | 11.3636 | 2.903 | 0.001534 | 2.9045 | 70.5 | um | 70.5 | 2.65 | um | 2.65 | 1.17 | um | 1.17
| 275 | MeV | 12.5 | 2.741 | 0.00141 | 2.7424 | 81.18 | um | 81.18 | 3.07 | um | 3.07 | 1.31 | um | 1.31
| 300 | MeV | 13.6364 | 2.599 | 0.001305 | 2.6003 | 92.45 | um | 92.45 | 3.47 | um | 3.47 | 1.45 | um | 1.45
| 325 | MeV | 14.7727 | 2.472 | 0.001216 | 2.4732 | 104.33 | um | 104.33 | 3.87 | um | 3.87 | 1.59 | um | 1.59
| 350 | MeV | 15.9091 | 2.358 | 0.001138 | 2.3591 | 116.8 | um | 116.8 | 4.26 | um | 4.26 | 1.75 | um | 1.75
| 375 | MeV | 17.0455 | 2.254 | 0.001071 | 2.2551 | 129.86 | um | 129.86 | 4.66 | um | 4.66 | 1.91 | um | 1.91
| 400 | MeV | 18.1818 | 2.16 | 0.001011 | 2.161 | 143.51 | um | 143.51 | 5.06 | um | 5.06 | 2.08 | um | 2.08
| 450 | MeV | 20.4545 | 1.993 | 0.0009105 | 1.9939 | 172.54 | um | 172.54 | 6.54 | um | 6.54 | 2.43 | um | 2.43
| 500 | MeV | 22.7273 | 1.851 | 0.0008288 | 1.8518 | 203.89 | um | 203.89 | 7.93 | um | 7.93 | 2.8 | um | 2.8
| 550 | MeV | 25 | 1.727 | 0.0007612 | 1.7278 | 237.58 | um | 237.58 | 9.28 | um | 9.28 | 3.2 | um | 3.2
| 600 | MeV | 27.2727 | 1.62 | 0.0007043 | 1.6207 | 273.57 | um | 273.57 | 10.62 | um | 10.62 | 3.63 | um | 3.63
| 650 | MeV | 29.5455 | 1.527 | 0.0006556 | 1.5277 | 311.86 | um | 311.86 | 11.95 | um | 11.95 | 4.07 | um | 4.07
| 700 | MeV | 31.8182 | 1.443 | 0.0006135 | 1.4436 | 352.43 | um | 352.43 | 13.29 | um | 13.29 | 4.55 | um | 4.55
| 800 | MeV | 36.3636 | 1.303 | 0.0005442 | 1.3035 | 440.25 | um | 440.25 | 18.25 | um | 18.25 | 5.56 | um | 5.56
| 900 | MeV | 40.9091 | 1.191 | 0.0004896 | 1.1915 | 536.91 | um | 536.91 | 22.87 | um | 22.87 | 6.67 | um | 6.67
| 1 | GeV | 45.4545 | 1.099 | 0.0004453 | 1.0994 | 642.18 | um | 642.18 | 27.36 | um | 27.36 | 7.87 | um | 7.87
| 1.1 | GeV | 50 | 1.022 | 0.0004087 | 1.0224 | 755.81 | um | 755.81 | 31.81 | um | 31.81 | 9.16 | um | 9.16
| 1.2 | GeV | 54.5455 | 0.9568 | 0.0003779 | 0.95718 | 877.6 | um | 877.6 | 36.25 | um | 36.25 | 10.53 | um | 10.53
| 1.3 | GeV | 59.0909 | 0.9005 | 0.0003516 | 0.90085 | 1.01 | mm | 1010 | 40.72 | um | 40.72 | 11.98 | um | 11.98
| 1.4 | GeV | 63.6364 | 0.8515 | 0.0003288 | 0.85183 | 1.14 | mm | 1140 | 45.22 | um | 45.22 | 13.51 | um | 13.51
| 1.5 | GeV | 68.1818 | 0.8085 | 0.0003089 | 0.80881 | 1.29 | mm | 1290 | 49.76 | um | 49.76 | 15.12 | um | 15.12
| 1.6 | GeV | 72.7273 | 0.7704 | 0.0002914 | 0.77069 | 1.44 | mm | 1440 | 54.34 | um | 54.34 | 16.81 | um | 16.81
| 1.7 | GeV | 77.2727 | 0.7363 | 0.0002759 | 0.73658 | 1.6 | mm | 1600 | 58.97 | um | 58.97 | 18.56 | um | 18.56
| 1.8 | GeV | 81.8182 | 0.7058 | 0.000262 | 0.70606 | 1.77 | mm | 1770 | 63.64 | um | 63.64 | 20.39 | um | 20.39
| 2 | GeV | 90.9091 | 0.6532 | 0.0002381 | 0.65344 | 2.12 | mm | 2120 | 81.27 | um | 81.27 | 24.26 | um | 24.26
| 2.25 | GeV | 102.2727 | 0.5996 | 0.000214 | 0.59981 | 2.61 | mm | 2610 | 106.28 | um | 106.28 | 29.47 | um | 29.47
| 2.5 | GeV | 113.6364 | 0.556 | 0.0001945 | 0.55619 | 3.13 | mm | 3130 | 129.65 | um | 129.65 | 35.07 | um | 35.07
| 2.75 | GeV | 125 | 0.5198 | 0.0001783 | 0.51998 | 3.69 | mm | 3690 | 152.24 | um | 152.24 | 41.03 | um | 41.03
| 3 | GeV | 136.3636 | 0.4893 | 0.0001648 | 0.48946 | 4.28 | mm | 4280 | 174.4 | um | 174.4 | 47.33 | um | 47.33
| 3.25 | GeV | 147.7273 | 0.4632 | 0.0001532 | 0.46335 | 4.92 | mm | 4920 | 196.34 | um | 196.34 | 53.96 | um | 53.96
| 3.5 | GeV | 159.0909 | 0.4406 | 0.0001432 | 0.44074 | 5.58 | mm | 5580 | 218.15 | um | 218.15 | 60.9 | um | 60.9
| 3.75 | GeV | 170.4545 | 0.4209 | 0.0001345 | 0.42103 | 6.28 | mm | 6280 | 239.88 | um | 239.88 | 68.12 | um | 68.12
| 4 | GeV | 181.8182 | 0.4035 | 0.0001268 | 0.40363 | 7.01 | mm | 7010 | 261.58 | um | 261.58 | 75.62 | um | 75.62
| 4.5 | GeV | 204.5455 | 0.3743 | 0.0001138 | 0.37441 | 8.56 | mm | 8560 | 341.99 | um | 341.99 | 91.39 | um | 91.39
| 5 | GeV | 227.2727 | 0.3508 | 0.0001034 | 0.3509 | 10.23 | mm | 10230 | 415.73 | um | 415.73 | 108.08 | um | 108.08
| 5.5 | GeV | 250 | 0.3314 | 9.477e-05 | 0.33149 | 11.99 | mm | 11990 | 485.79 | um | 485.79 | 125.61 | um | 125.61
| 6 | GeV | 272.7273 | 0.3151 | 8.752e-05 | 0.31519 | 13.86 | mm | 13860 | 553.5 | um | 553.5 | 143.89 | um | 143.89
| 6.5 | GeV | 295.4545 | 0.3013 | 8.133e-05 | 0.30138 | 15.81 | mm | 15810 | 619.52 | um | 619.52 | 162.83 | um | 162.83
| 7 | GeV | 318.1818 | 0.2894 | 7.599e-05 | 0.28948 | 17.85 | mm | 17850 | 684.23 | um | 684.23 | 182.37 | um | 182.37
| 8 | GeV | 363.6364 | 0.2701 | 6.724e-05 | 0.27017 | 22.16 | mm | 22160 | 917.78 | um | 917.78 | 223.02 | um | 223.02
| 9 | GeV | 409.0909 | 0.2552 | 6.035e-05 | 0.25526 | 26.75 | mm | 26750 | 1.13 | mm | 1130 | 265.4 | um | 265.4
| 10 | GeV | 454.5455 | 0.2433 | 5.478e-05 | 0.24335 | 31.59 | mm | 31590 | 1.32 | mm | 1320 | 309.15 | um | 309.15
| 11 | GeV | 500 | 0.2336 | 5.019e-05 | 0.23365 | 36.64 | mm | 36640 | 1.5 | mm | 1500 | 353.98 | um | 353.98
| 12 | GeV | 545.4545 | 0.2256 | 4.633e-05 | 0.22565 | 41.89 | mm | 41890 | 1.68 | mm | 1680 | 399.65 | um | 399.65
| 13 | GeV | 590.9091 | 0.219 | 4.304e-05 | 0.21904 | 47.31 | mm | 47310 | 1.84 | mm | 1840 | 445.96 | um | 445.96
| 14 | GeV | 636.3636 | 0.2133 | 4.02e-05 | 0.21334 | 52.88 | mm | 52880 | 2.01 | mm | 2010 | 492.73 | um | 492.73
| 15 | GeV | 681.8182 | 0.2085 | 3.772e-05 | 0.20854 | 58.59 | mm | 58590 | 2.17 | mm | 2170 | 539.83 | um | 539.83
| 16 | GeV | 727.2727 | 0.2044 | 3.554e-05 | 0.20444 | 64.42 | mm | 64420 | 2.32 | mm | 2320 | 587.14 | um | 587.14
| 17 | GeV | 772.7273 | 0.2009 | 3.361e-05 | 0.20093 | 70.37 | mm | 70370 | 2.47 | mm | 2470 | 634.55 | um | 634.55
| 18 | GeV | 818.1818 | 0.1977 | 3.189e-05 | 0.19773 | 76.41 | mm | 76410 | 2.61 | mm | 2610 | 681.99 | um | 681.99
| 20 | GeV | 909.0909 | 0.1926 | 2.893e-05 | 0.19263 | 88.76 | mm | 88760 | 3.15 | mm | 3150 | 776.7 | um | 776.7
228 | 22 | GeV | 1000 | 0.1888 | 2.649e-05 | 0.18883 | 101.39 | mm | 101390 | 3.62 | mm | 3620 | 870.76 | um | 870.76