## srim86Kr_Si
1 | 2 | 3 | 4 | 5 | 6 | 7 | 8 | 9 | 10 | 11 | 12 | 13 | 14 | 15 | 16
2 | "SRIMfit"data table | [9 empty] | please fill in |  | from SRIM output
3 | SRIM ver= | SRIM-2013.00 |  | Gas? |  | == Target Composition == |  |  |  |  | please change in |  | for appropriate value/formula
4 | Ion Z= | 36 |  |  | Atom | Atom | Atomic | Mass |  | Multiply Stopping by ; for Stopping Units
5 | Ion A= | 86 | amu |  | Name | Numb | [%] | [%] | unitID | Cnv. Factor |  |  |  | ThisWSname | srim86Kr_Si
6 | Target= | Si | short name |  | Si | 14 | 100 | 100 | 1 | 23.211 | eV / Angstrom |  |  | Corded | Ayoshida.RIKEN 2017.02
7 |  | Silicon | [6 empty] | 2 | 232.11 | keV / micron
8 | Trg.Dens= | 2.3212 | g/cm3 | [5 empty] | 3 | 232.11 | MeV / mm
9 |  | 4.977e+22 | atoms/cm3 | [5 empty] | 4 | 1 | keV / (ug/cm2)
10 | BraggCrct= | 0% | [6 empty] | 5 | 1 | MeV / (mg/cm2)
11 |  | row# | SRIM E range | [5 empty] | 6 | 1000 | keV / (mg/cm2)
12 | Emin= | 20 | 0.86 | 10eV/A |  |  |  |  | 7 | 46.637 | eV / (1E15 atoms/cm2)
13 | Emax= | 228 | 86000000 | 1GeV/A |  |  |  |  | 8 | 0.059306 | L.S.S. reduced unit
14 | if Gas; Ptbl = |  | Pa |  |  |  | 100 | 100 | 0 | == 5 : MeV/(mg/cm2)
15 | if Gas; Ttbl = |  | degC
16 |  |  |  |  | SRIM Stopping Power Unit = [MeV/(mg/cm2)]
17 | Ion |  |  | dE/dx Elec | dE/dx Nucl | dE/dx tot | Projected |  |  | Longitudinal |  |  | Lateral
18 | Energy |  | [MeV/u] | [MeV/(mg/cm2)] |  |  | Range |  | [um] | Straggling |  | [um] | Straggling |  | [um]
19
20 | 899.999 | eV | 1.0465e-05 | 0.1216 | 1.744 | 1.8656 | 34 | A | 0.0034 | 14 | A | 0.0014 | 10 | A | 0.001
| 999.999 | eV | 1.1628e-05 | 0.1282 | 1.832 | 1.9602 | 35 | A | 0.0035 | 15 | A | 0.0015 | 11 | A | 0.0011
| 1.1 | keV | 1.2791e-05 | 0.1344 | 1.913 | 2.0474 | 37 | A | 0.0037 | 15 | A | 0.0015 | 11 | A | 0.0011
| 1.2 | keV | 1.3953e-05 | 0.1404 | 1.99 | 2.1304 | 38 | A | 0.0038 | 16 | A | 0.0016 | 12 | A | 0.0012
| 1.3 | keV | 1.5116e-05 | 0.1461 | 2.062 | 2.2081 | 40 | A | 0.004 | 17 | A | 0.0017 | 12 | A | 0.0012
| 1.4 | keV | 1.6279e-05 | 0.1516 | 2.13 | 2.2816 | 41 | A | 0.0041 | 17 | A | 0.0017 | 12 | A | 0.0012
| 1.5 | keV | 1.7442e-05 | 0.157 | 2.195 | 2.352 | 43 | A | 0.0043 | 18 | A | 0.0018 | 13 | A | 0.0013
| 1.6 | keV | 1.8605e-05 | 0.1621 | 2.257 | 2.4191 | 44 | A | 0.0044 | 18 | A | 0.0018 | 13 | A | 0.0013
| 1.7 | keV | 1.9767e-05 | 0.1671 | 2.315 | 2.4821 | 46 | A | 0.0046 | 19 | A | 0.0019 | 14 | A | 0.0014
| 1.8 | keV | 2.093e-05 | 0.172 | 2.372 | 2.544 | 47 | A | 0.0047 | 19 | A | 0.0019 | 14 | A | 0.0014
| 2 | keV | 2.3256e-05 | 0.1813 | 2.478 | 2.6593 | 49 | A | 0.0049 | 20 | A | 0.002 | 15 | A | 0.0015
| 2.25 | keV | 2.6163e-05 | 0.1923 | 2.599 | 2.7913 | 52 | A | 0.0052 | 21 | A | 0.0021 | 15 | A | 0.0015
| 2.5 | keV | 2.907e-05 | 0.2026 | 2.711 | 2.9136 | 55 | A | 0.0055 | 22 | A | 0.0022 | 16 | A | 0.0016
| 2.75 | keV | 3.1977e-05 | 0.2125 | 2.813 | 3.0255 | 58 | A | 0.0058 | 23 | A | 0.0023 | 17 | A | 0.0017
| 3 | keV | 3.4884e-05 | 0.222 | 2.909 | 3.131 | 61 | A | 0.0061 | 24 | A | 0.0024 | 18 | A | 0.0018
| 3.25 | keV | 3.7791e-05 | 0.2311 | 2.998 | 3.2291 | 64 | A | 0.0064 | 25 | A | 0.0025 | 18 | A | 0.0018
| 3.5 | keV | 4.0698e-05 | 0.2398 | 3.081 | 3.3208 | 66 | A | 0.0066 | 26 | A | 0.0026 | 19 | A | 0.0019
| 3.75 | keV | 4.3605e-05 | 0.2482 | 3.159 | 3.4072 | 69 | A | 0.0069 | 27 | A | 0.0027 | 20 | A | 0.002
| 4 | keV | 4.6512e-05 | 0.2563 | 3.233 | 3.4893 | 71 | A | 0.0071 | 27 | A | 0.0027 | 20 | A | 0.002
| 4.5 | keV | 5.2326e-05 | 0.2719 | 3.369 | 3.6409 | 76 | A | 0.0076 | 29 | A | 0.0029 | 22 | A | 0.0022
| 5 | keV | 5.814e-05 | 0.2866 | 3.492 | 3.7786 | 80 | A | 0.008 | 30 | A | 0.003 | 23 | A | 0.0023
| 5.5 | keV | 6.3953e-05 | 0.3006 | 3.604 | 3.9046 | 85 | A | 0.0085 | 32 | A | 0.0032 | 24 | A | 0.0024
| 6 | keV | 6.9767e-05 | 0.3139 | 3.707 | 4.0209 | 89 | A | 0.0089 | 33 | A | 0.0033 | 25 | A | 0.0025
| 6.5 | keV | 7.5581e-05 | 0.3268 | 3.802 | 4.1288 | 93 | A | 0.0093 | 35 | A | 0.0035 | 26 | A | 0.0026
| 7 | keV | 8.1395e-05 | 0.3391 | 3.89 | 4.2291 | 98 | A | 0.0098 | 36 | A | 0.0036 | 27 | A | 0.0027
| 8 | keV | 9.3023e-05 | 0.3625 | 4.049 | 4.4115 | 106 | A | 0.0106 | 38 | A | 0.0038 | 29 | A | 0.0029
| 9 | keV | 0.00010465 | 0.3845 | 4.188 | 4.5725 | 113 | A | 0.0113 | 41 | A | 0.0041 | 31 | A | 0.0031
| 10 | keV | 0.00011628 | 0.4053 | 4.311 | 4.7163 | 121 | A | 0.0121 | 43 | A | 0.0043 | 33 | A | 0.0033
| 11 | keV | 0.00012791 | 0.4251 | 4.422 | 4.8471 | 128 | A | 0.0128 | 45 | A | 0.0045 | 34 | A | 0.0034
| 12 | keV | 0.00013953 | 0.444 | 4.522 | 4.966 | 135 | A | 0.0135 | 47 | A | 0.0047 | 36 | A | 0.0036
| 13 | keV | 0.00015116 | 0.4621 | 4.613 | 5.0751 | 142 | A | 0.0142 | 49 | A | 0.0049 | 38 | A | 0.0038
| 14 | keV | 0.00016279 | 0.4796 | 4.696 | 5.1756 | 149 | A | 0.0149 | 51 | A | 0.0051 | 39 | A | 0.0039
| 15 | keV | 0.00017442 | 0.4964 | 4.772 | 5.2684 | 156 | A | 0.0156 | 53 | A | 0.0053 | 41 | A | 0.0041
| 16 | keV | 0.00018605 | 0.5127 | 4.842 | 5.3547 | 162 | A | 0.0162 | 55 | A | 0.0055 | 42 | A | 0.0042
| 17 | keV | 0.00019767 | 0.5284 | 4.907 | 5.4354 | 169 | A | 0.0169 | 57 | A | 0.0057 | 44 | A | 0.0044
| 18 | keV | 0.0002093 | 0.5438 | 4.967 | 5.5108 | 175 | A | 0.0175 | 59 | A | 0.0059 | 45 | A | 0.0045
| 20 | keV | 0.00023256 | 0.5732 | 5.075 | 5.6482 | 188 | A | 0.0188 | 62 | A | 0.0062 | 48 | A | 0.0048
| 22.5 | keV | 0.00026163 | 0.6079 | 5.19 | 5.7979 | 204 | A | 0.0204 | 67 | A | 0.0067 | 52 | A | 0.0052
| 25 | keV | 0.0002907 | 0.6408 | 5.288 | 5.9288 | 219 | A | 0.0219 | 71 | A | 0.0071 | 55 | A | 0.0055
| 27.5 | keV | 0.00031977 | 0.6721 | 5.373 | 6.0451 | 234 | A | 0.0234 | 75 | A | 0.0075 | 59 | A | 0.0059
| 30 | keV | 0.00034884 | 0.702 | 5.446 | 6.148 | 249 | A | 0.0249 | 79 | A | 0.0079 | 62 | A | 0.0062
| 32.5 | keV | 0.00037791 | 0.7307 | 5.509 | 6.2397 | 264 | A | 0.0264 | 83 | A | 0.0083 | 65 | A | 0.0065
| 35 | keV | 0.00040698 | 0.7582 | 5.565 | 6.3232 | 278 | A | 0.0278 | 87 | A | 0.0087 | 68 | A | 0.0068
| 37.5 | keV | 0.00043605 | 0.7849 | 5.613 | 6.3979 | 292 | A | 0.0292 | 90 | A | 0.009 | 71 | A | 0.0071
| 40 | keV | 0.00046512 | 0.8106 | 5.656 | 6.4666 | 306 | A | 0.0306 | 94 | A | 0.0094 | 74 | A | 0.0074
| 45 | keV | 0.00052326 | 0.8598 | 5.726 | 6.5858 | 334 | A | 0.0334 | 102 | A | 0.0102 | 80 | A | 0.008
| 50 | keV | 0.0005814 | 0.9063 | 5.78 | 6.6863 | 362 | A | 0.0362 | 109 | A | 0.0109 | 86 | A | 0.0086
| 55 | keV | 0.00063953 | 0.9505 | 5.821 | 6.7715 | 389 | A | 0.0389 | 116 | A | 0.0116 | 91 | A | 0.0091
| 60 | keV | 0.00069767 | 0.9928 | 5.852 | 6.8448 | 416 | A | 0.0416 | 123 | A | 0.0123 | 97 | A | 0.0097
| 65 | keV | 0.00075581 | 1.033 | 5.875 | 6.908 | 443 | A | 0.0443 | 129 | A | 0.0129 | 102 | A | 0.0102
| 70 | keV | 0.00081395 | 1.072 | 5.891 | 6.963 | 470 | A | 0.047 | 136 | A | 0.0136 | 107 | A | 0.0107
| 80 | keV | 0.00093023 | 1.146 | 5.907 | 7.053 | 523 | A | 0.0523 | 149 | A | 0.0149 | 118 | A | 0.0118
| 90 | keV | 0.0010465 | 1.216 | 5.907 | 7.123 | 576 | A | 0.0576 | 162 | A | 0.0162 | 128 | A | 0.0128
| 100 | keV | 0.0011628 | 1.282 | 5.895 | 7.177 | 628 | A | 0.0628 | 174 | A | 0.0174 | 138 | A | 0.0138
| 110 | keV | 0.0012791 | 1.344 | 5.874 | 7.218 | 680 | A | 0.068 | 187 | A | 0.0187 | 148 | A | 0.0148
| 120 | keV | 0.0013953 | 1.404 | 5.848 | 7.252 | 732 | A | 0.0732 | 199 | A | 0.0199 | 157 | A | 0.0157
| 130 | keV | 0.0015116 | 1.461 | 5.816 | 7.277 | 784 | A | 0.0784 | 211 | A | 0.0211 | 167 | A | 0.0167
| 140 | keV | 0.0016279 | 1.516 | 5.781 | 7.297 | 836 | A | 0.0836 | 223 | A | 0.0223 | 176 | A | 0.0176
| 150 | keV | 0.0017442 | 1.57 | 5.743 | 7.313 | 888 | A | 0.0888 | 235 | A | 0.0235 | 186 | A | 0.0186
| 160 | keV | 0.0018605 | 1.621 | 5.703 | 7.324 | 940 | A | 0.094 | 246 | A | 0.0246 | 195 | A | 0.0195
| 170 | keV | 0.0019767 | 1.671 | 5.661 | 7.332 | 992 | A | 0.0992 | 258 | A | 0.0258 | 204 | A | 0.0204
| 180 | keV | 0.002093 | 1.584 | 5.619 | 7.203 | 1045 | A | 0.1045 | 270 | A | 0.027 | 213 | A | 0.0213
| 200 | keV | 0.0023256 | 1.43 | 5.532 | 6.962 | 1153 | A | 0.1153 | 294 | A | 0.0294 | 231 | A | 0.0231
| 225 | keV | 0.0026163 | 1.36 | 5.422 | 6.782 | 1293 | A | 0.1293 | 325 | A | 0.0325 | 254 | A | 0.0254
| 250 | keV | 0.002907 | 1.373 | 5.314 | 6.687 | 1437 | A | 0.1437 | 356 | A | 0.0356 | 277 | A | 0.0277
| 275 | keV | 0.0031977 | 1.429 | 5.207 | 6.636 | 1582 | A | 0.1582 | 387 | A | 0.0387 | 300 | A | 0.03
| 300 | keV | 0.0034884 | 1.508 | 5.103 | 6.611 | 1728 | A | 0.1728 | 418 | A | 0.0418 | 324 | A | 0.0324
| 325 | keV | 0.0037791 | 1.596 | 5.003 | 6.599 | 1875 | A | 0.1875 | 449 | A | 0.0449 | 347 | A | 0.0347
| 350 | keV | 0.0040698 | 1.686 | 4.906 | 6.592 | 2023 | A | 0.2023 | 479 | A | 0.0479 | 371 | A | 0.0371
| 375 | keV | 0.0043605 | 1.775 | 4.813 | 6.588 | 2171 | A | 0.2171 | 508 | A | 0.0508 | 395 | A | 0.0395
| 400 | keV | 0.0046512 | 1.859 | 4.724 | 6.583 | 2319 | A | 0.2319 | 537 | A | 0.0537 | 418 | A | 0.0418
| 450 | keV | 0.0052326 | 2.013 | 4.554 | 6.567 | 2617 | A | 0.2617 | 594 | A | 0.0594 | 466 | A | 0.0466
| 500 | keV | 0.005814 | 2.145 | 4.398 | 6.543 | 2917 | A | 0.2917 | 650 | A | 0.065 | 513 | A | 0.0513
| 550 | keV | 0.0063953 | 2.26 | 4.253 | 6.513 | 3219 | A | 0.3219 | 705 | A | 0.0705 | 560 | A | 0.056
| 600 | keV | 0.0069767 | 2.361 | 4.119 | 6.48 | 3523 | A | 0.3523 | 758 | A | 0.0758 | 607 | A | 0.0607
| 650 | keV | 0.0075581 | 2.451 | 3.994 | 6.445 | 3829 | A | 0.3829 | 811 | A | 0.0811 | 654 | A | 0.0654
| 700 | keV | 0.0081395 | 2.535 | 3.878 | 6.413 | 4138 | A | 0.4138 | 862 | A | 0.0862 | 701 | A | 0.0701
| 800 | keV | 0.0093023 | 2.691 | 3.667 | 6.358 | 4761 | A | 0.4761 | 964 | A | 0.0964 | 794 | A | 0.0794
| 900 | keV | 0.010465 | 2.841 | 3.482 | 6.323 | 5392 | A | 0.5392 | 1063 | A | 0.1063 | 886 | A | 0.0886
| 1 | MeV | 0.011628 | 2.992 | 3.317 | 6.309 | 6027 | A | 0.6027 | 1158 | A | 0.1158 | 977 | A | 0.0977
| 1.1 | MeV | 0.012791 | 3.149 | 3.17 | 6.319 | 6663 | A | 0.6663 | 1249 | A | 0.1249 | 1067 | A | 0.1067
| 1.2 | MeV | 0.013953 | 3.31 | 3.038 | 6.348 | 7299 | A | 0.7299 | 1337 | A | 0.1337 | 1156 | A | 0.1156
| 1.3 | MeV | 0.015116 | 3.478 | 2.917 | 6.395 | 7933 | A | 0.7933 | 1421 | A | 0.1421 | 1244 | A | 0.1244
| 1.4 | MeV | 0.016279 | 3.651 | 2.808 | 6.459 | 8563 | A | 0.8563 | 1502 | A | 0.1502 | 1330 | A | 0.133
| 1.5 | MeV | 0.017442 | 3.828 | 2.708 | 6.536 | 9187 | A | 0.9187 | 1578 | A | 0.1578 | 1414 | A | 0.1414
| 1.6 | MeV | 0.018605 | 4.009 | 2.616 | 6.625 | 9805 | A | 0.9805 | 1651 | A | 0.1651 | 1496 | A | 0.1496
| 1.7 | MeV | 0.019767 | 4.194 | 2.531 | 6.725 | 1.04 | um | 1.04 | 1721 | A | 0.1721 | 1576 | A | 0.1576
| 1.8 | MeV | 0.02093 | 4.38 | 2.452 | 6.832 | 1.1 | um | 1.1 | 1787 | A | 0.1787 | 1654 | A | 0.1654
| 2 | MeV | 0.023256 | 4.756 | 2.31 | 7.066 | 1.22 | um | 1.22 | 1913 | A | 0.1913 | 1804 | A | 0.1804
| 2.25 | MeV | 0.026163 | 5.227 | 2.158 | 7.385 | 1.36 | um | 1.36 | 2056 | A | 0.2056 | 1979 | A | 0.1979
| 2.5 | MeV | 0.02907 | 5.693 | 2.027 | 7.72 | 1.5 | um | 1.5 | 2182 | A | 0.2182 | 2141 | A | 0.2141
| 2.75 | MeV | 0.031977 | 6.148 | 1.913 | 8.061 | 1.63 | um | 1.63 | 2294 | A | 0.2294 | 2291 | A | 0.2291
| 3 | MeV | 0.034884 | 6.591 | 1.813 | 8.404 | 1.75 | um | 1.75 | 2394 | A | 0.2394 | 2429 | A | 0.2429
| 3.25 | MeV | 0.037791 | 7.018 | 1.725 | 8.743 | 1.87 | um | 1.87 | 2484 | A | 0.2484 | 2558 | A | 0.2558
| 3.5 | MeV | 0.040698 | 7.43 | 1.646 | 9.076 | 1.99 | um | 1.99 | 2565 | A | 0.2565 | 2678 | A | 0.2678
| 3.75 | MeV | 0.043605 | 7.826 | 1.575 | 9.401 | 2.1 | um | 2.1 | 2640 | A | 0.264 | 2789 | A | 0.2789
| 4 | MeV | 0.046512 | 8.207 | 1.51 | 9.717 | 2.21 | um | 2.21 | 2708 | A | 0.2708 | 2894 | A | 0.2894
| 4.5 | MeV | 0.052326 | 8.925 | 1.398 | 10.323 | 2.42 | um | 2.42 | 2835 | A | 0.2835 | 3084 | A | 0.3084
| 5 | MeV | 0.05814 | 9.591 | 1.303 | 10.894 | 2.62 | um | 2.62 | 2944 | A | 0.2944 | 3253 | A | 0.3253
| 5.5 | MeV | 0.063953 | 10.21 | 1.221 | 11.431 | 2.81 | um | 2.81 | 3039 | A | 0.3039 | 3404 | A | 0.3404
| 6 | MeV | 0.069767 | 10.8 | 1.151 | 11.951 | 2.99 | um | 2.99 | 3123 | A | 0.3123 | 3542 | A | 0.3542
| 6.5 | MeV | 0.075581 | 11.35 | 1.089 | 12.439 | 3.16 | um | 3.16 | 3198 | A | 0.3198 | 3667 | A | 0.3667
| 7 | MeV | 0.081395 | 11.87 | 1.034 | 12.904 | 3.33 | um | 3.33 | 3265 | A | 0.3265 | 3781 | A | 0.3781
| 8 | MeV | 0.093023 | 12.86 | 0.9407 | 13.8007 | 3.64 | um | 3.64 | 3395 | A | 0.3395 | 3984 | A | 0.3984
| 9 | MeV | 0.10465 | 13.78 | 0.8647 | 14.6447 | 3.94 | um | 3.94 | 3504 | A | 0.3504 | 4160 | A | 0.416
| 10 | MeV | 0.11628 | 14.65 | 0.8012 | 15.4512 | 4.23 | um | 4.23 | 3598 | A | 0.3598 | 4315 | A | 0.4315
| 11 | MeV | 0.12791 | 15.48 | 0.7473 | 16.2273 | 4.49 | um | 4.49 | 3679 | A | 0.3679 | 4451 | A | 0.4451
| 12 | MeV | 0.13953 | 16.27 | 0.7009 | 16.9709 | 4.75 | um | 4.75 | 3750 | A | 0.375 | 4574 | A | 0.4574
| 13 | MeV | 0.15116 | 17.03 | 0.6605 | 17.6905 | 5 | um | 5 | 3813 | A | 0.3813 | 4684 | A | 0.4684
| 14 | MeV | 0.16279 | 17.76 | 0.625 | 18.385 | 5.23 | um | 5.23 | 3869 | A | 0.3869 | 4785 | A | 0.4785
| 15 | MeV | 0.17442 | 18.46 | 0.5934 | 19.0534 | 5.46 | um | 5.46 | 3920 | A | 0.392 | 4877 | A | 0.4877
| 16 | MeV | 0.18605 | 19.13 | 0.5652 | 19.6952 | 5.68 | um | 5.68 | 3966 | A | 0.3966 | 4962 | A | 0.4962
| 17 | MeV | 0.19767 | 19.78 | 0.5398 | 20.3198 | 5.9 | um | 5.9 | 4009 | A | 0.4009 | 5040 | A | 0.504
| 18 | MeV | 0.2093 | 20.4 | 0.5169 | 20.9169 | 6.1 | um | 6.1 | 4048 | A | 0.4048 | 5113 | A | 0.5113
| 20 | MeV | 0.23256 | 21.57 | 0.4768 | 22.0468 | 6.5 | um | 6.5 | 4136 | A | 0.4136 | 5244 | A | 0.5244
| 22.5 | MeV | 0.26163 | 22.91 | 0.4354 | 23.3454 | 6.97 | um | 6.97 | 4242 | A | 0.4242 | 5386 | A | 0.5386
| 25 | MeV | 0.2907 | 24.11 | 0.4012 | 24.5112 | 7.42 | um | 7.42 | 4332 | A | 0.4332 | 5510 | A | 0.551
| 27.5 | MeV | 0.31977 | 25.21 | 0.3724 | 25.5824 | 7.85 | um | 7.85 | 4412 | A | 0.4412 | 5620 | A | 0.562
| 30 | MeV | 0.34884 | 26.2 | 0.3477 | 26.5477 | 8.26 | um | 8.26 | 4483 | A | 0.4483 | 5718 | A | 0.5718
| 32.5 | MeV | 0.37791 | 27.1 | 0.3264 | 27.4264 | 8.66 | um | 8.66 | 4548 | A | 0.4548 | 5807 | A | 0.5807
| 35 | MeV | 0.40698 | 27.93 | 0.3078 | 28.2378 | 9.04 | um | 9.04 | 4607 | A | 0.4607 | 5888 | A | 0.5888
| 37.5 | MeV | 0.43605 | 28.69 | 0.2914 | 28.9814 | 9.42 | um | 9.42 | 4661 | A | 0.4661 | 5963 | A | 0.5963
| 40 | MeV | 0.46512 | 29.38 | 0.2767 | 29.6567 | 9.79 | um | 9.79 | 4712 | A | 0.4712 | 6033 | A | 0.6033
| 45 | MeV | 0.52326 | 30.62 | 0.2518 | 30.8718 | 10.5 | um | 10.5 | 4855 | A | 0.4855 | 6158 | A | 0.6158
| 50 | MeV | 0.5814 | 31.69 | 0.2313 | 31.9213 | 11.18 | um | 11.18 | 4983 | A | 0.4983 | 6268 | A | 0.6268
| 55 | MeV | 0.63953 | 32.62 | 0.2141 | 32.8341 | 11.84 | um | 11.84 | 5099 | A | 0.5099 | 6368 | A | 0.6368
| 60 | MeV | 0.69767 | 33.44 | 0.1995 | 33.6395 | 12.49 | um | 12.49 | 5206 | A | 0.5206 | 6459 | A | 0.6459
| 65 | MeV | 0.75581 | 34.17 | 0.1868 | 34.3568 | 13.12 | um | 13.12 | 5305 | A | 0.5305 | 6542 | A | 0.6542
| 70 | MeV | 0.81395 | 34.82 | 0.1758 | 34.9958 | 13.74 | um | 13.74 | 5398 | A | 0.5398 | 6619 | A | 0.6619
| 80 | MeV | 0.93023 | 35.94 | 0.1576 | 36.0976 | 14.95 | um | 14.95 | 5699 | A | 0.5699 | 6759 | A | 0.6759
| 90 | MeV | 1.0465 | 36.86 | 0.1429 | 37.0029 | 16.13 | um | 16.13 | 5967 | A | 0.5967 | 6884 | A | 0.6884
| 100 | MeV | 1.1628 | 37.63 | 0.131 | 37.761 | 17.28 | um | 17.28 | 6212 | A | 0.6212 | 6997 | A | 0.6997
| 110 | MeV | 1.2791 | 38.28 | 0.121 | 38.401 | 18.41 | um | 18.41 | 6438 | A | 0.6438 | 7101 | A | 0.7101
| 120 | MeV | 1.3953 | 38.83 | 0.1125 | 38.9425 | 19.53 | um | 19.53 | 6649 | A | 0.6649 | 7198 | A | 0.7198
| 130 | MeV | 1.5116 | 39.3 | 0.1052 | 39.4052 | 20.63 | um | 20.63 | 6847 | A | 0.6847 | 7288 | A | 0.7288
| 140 | MeV | 1.6279 | 39.71 | 0.09887 | 39.8089 | 21.71 | um | 21.71 | 7036 | A | 0.7036 | 7374 | A | 0.7374
| 150 | MeV | 1.7442 | 40.06 | 0.0933 | 40.1533 | 22.79 | um | 22.79 | 7215 | A | 0.7215 | 7455 | A | 0.7455
| 160 | MeV | 1.8605 | 40.36 | 0.08836 | 40.4484 | 23.86 | um | 23.86 | 7387 | A | 0.7387 | 7532 | A | 0.7532
| 170 | MeV | 1.9767 | 40.62 | 0.08395 | 40.7039 | 24.92 | um | 24.92 | 7553 | A | 0.7553 | 7606 | A | 0.7606
| 180 | MeV | 2.093 | 40.86 | 0.07999 | 40.94 | 25.97 | um | 25.97 | 7713 | A | 0.7713 | 7677 | A | 0.7677
| 200 | MeV | 2.3256 | 40.89 | 0.07315 | 40.9631 | 28.08 | um | 28.08 | 8291 | A | 0.8291 | 7813 | A | 0.7813
| 225 | MeV | 2.6163 | 40.78 | 0.06618 | 40.8462 | 30.71 | um | 30.71 | 9115 | A | 0.9115 | 7974 | A | 0.7974
| 250 | MeV | 2.907 | 40.69 | 0.06049 | 40.7505 | 33.35 | um | 33.35 | 9873 | A | 0.9873 | 8126 | A | 0.8126
| 275 | MeV | 3.1977 | 40.52 | 0.05576 | 40.5758 | 36 | um | 36 | 1.06 | um | 1.06 | 8272 | A | 0.8272
| 300 | MeV | 3.4884 | 40.28 | 0.05175 | 40.3317 | 38.66 | um | 38.66 | 1.13 | um | 1.13 | 8413 | A | 0.8413
| 325 | MeV | 3.7791 | 39.99 | 0.04831 | 40.0383 | 41.34 | um | 41.34 | 1.19 | um | 1.19 | 8550 | A | 0.855
| 350 | MeV | 4.0698 | 39.66 | 0.04533 | 39.7053 | 44.04 | um | 44.04 | 1.25 | um | 1.25 | 8684 | A | 0.8684
| 375 | MeV | 4.3605 | 39.3 | 0.04271 | 39.3427 | 46.76 | um | 46.76 | 1.31 | um | 1.31 | 8816 | A | 0.8816
| 400 | MeV | 4.6512 | 38.91 | 0.0404 | 38.9504 | 49.51 | um | 49.51 | 1.37 | um | 1.37 | 8946 | A | 0.8946
| 450 | MeV | 5.2326 | 38.1 | 0.03648 | 38.1365 | 55.1 | um | 55.1 | 1.58 | um | 1.58 | 9204 | A | 0.9204
| 500 | MeV | 5.814 | 37.24 | 0.0333 | 37.2733 | 60.82 | um | 60.82 | 1.78 | um | 1.78 | 9458 | A | 0.9458
| 550 | MeV | 6.3953 | 36.37 | 0.03065 | 36.4006 | 66.66 | um | 66.66 | 1.97 | um | 1.97 | 9713 | A | 0.9713
| 600 | MeV | 6.9767 | 35.5 | 0.02842 | 35.5284 | 72.65 | um | 72.65 | 2.14 | um | 2.14 | 9968 | A | 0.9968
| 650 | MeV | 7.5581 | 34.64 | 0.0265 | 34.6665 | 78.79 | um | 78.79 | 2.31 | um | 2.31 | 1.02 | um | 1.02
| 700 | MeV | 8.1395 | 33.8 | 0.02484 | 33.8248 | 85.08 | um | 85.08 | 2.48 | um | 2.48 | 1.05 | um | 1.05
| 800 | MeV | 9.3023 | 32.18 | 0.0221 | 32.2021 | 98.14 | um | 98.14 | 3.1 | um | 3.1 | 1.1 | um | 1.1
| 900 | MeV | 10.4651 | 30.65 | 0.01993 | 30.6699 | 111.85 | um | 111.85 | 3.66 | um | 3.66 | 1.16 | um | 1.16
| 1 | GeV | 11.6279 | 29.23 | 0.01817 | 29.2482 | 126.24 | um | 126.24 | 4.19 | um | 4.19 | 1.21 | um | 1.21
| 1.1 | GeV | 12.7907 | 27.9 | 0.01671 | 27.9167 | 141.32 | um | 141.32 | 4.7 | um | 4.7 | 1.27 | um | 1.27
| 1.2 | GeV | 13.9535 | 26.68 | 0.01548 | 26.6955 | 157.11 | um | 157.11 | 5.21 | um | 5.21 | 1.34 | um | 1.34
| 1.3 | GeV | 15.1163 | 25.54 | 0.01442 | 25.5544 | 173.61 | um | 173.61 | 5.71 | um | 5.71 | 1.4 | um | 1.4
| 1.4 | GeV | 16.2791 | 24.48 | 0.01351 | 24.4935 | 190.83 | um | 190.83 | 6.21 | um | 6.21 | 1.47 | um | 1.47
| 1.5 | GeV | 17.4419 | 23.5 | 0.01271 | 23.5127 | 208.79 | um | 208.79 | 6.71 | um | 6.71 | 1.54 | um | 1.54
| 1.6 | GeV | 18.6047 | 22.6 | 0.012 | 22.612 | 227.47 | um | 227.47 | 7.22 | um | 7.22 | 1.62 | um | 1.62
| 1.7 | GeV | 19.7674 | 21.76 | 0.01137 | 21.7714 | 246.89 | um | 246.89 | 7.73 | um | 7.73 | 1.69 | um | 1.69
| 1.8 | GeV | 20.9302 | 20.99 | 0.01081 | 21.0008 | 267.04 | um | 267.04 | 8.24 | um | 8.24 | 1.77 | um | 1.77
| 2 | GeV | 23.2558 | 19.62 | 0.009846 | 19.6298 | 309.49 | um | 309.49 | 10.2 | um | 10.2 | 1.94 | um | 1.94
| 2.25 | GeV | 26.1628 | 18.22 | 0.008867 | 18.2289 | 366.45 | um | 366.45 | 13.01 | um | 13.01 | 2.17 | um | 2.17
| 2.5 | GeV | 29.0698 | 17.11 | 0.008072 | 17.1181 | 427.45 | um | 427.45 | 15.62 | um | 15.62 | 2.42 | um | 2.42
| 2.75 | GeV | 31.9767 | 16.13 | 0.007414 | 16.1374 | 492.28 | um | 492.28 | 18.12 | um | 18.12 | 2.68 | um | 2.68
| 3 | GeV | 34.8837 | 15.23 | 0.00686 | 15.2369 | 560.99 | um | 560.99 | 20.57 | um | 20.57 | 2.96 | um | 2.96
| 3.25 | GeV | 37.7907 | 14.44 | 0.006386 | 14.4464 | 633.6 | um | 633.6 | 23 | um | 23 | 3.25 | um | 3.25
| 3.5 | GeV | 40.6977 | 13.74 | 0.005976 | 13.746 | 710.05 | um | 710.05 | 25.42 | um | 25.42 | 3.55 | um | 3.55
| 3.75 | GeV | 43.6047 | 13.11 | 0.005618 | 13.1156 | 790.28 | um | 790.28 | 27.85 | um | 27.85 | 3.87 | um | 3.87
| 4 | GeV | 46.5116 | 12.55 | 0.005302 | 12.5553 | 874.23 | um | 874.23 | 30.28 | um | 30.28 | 4.21 | um | 4.21
| 4.5 | GeV | 52.3256 | 11.57 | 0.00477 | 11.5748 | 1.05 | mm | 1050 | 39.47 | um | 39.47 | 4.91 | um | 4.91
| 5 | GeV | 58.1395 | 10.76 | 0.004339 | 10.7643 | 1.25 | mm | 1250 | 48.01 | um | 48.01 | 5.67 | um | 5.67
| 5.5 | GeV | 63.9535 | 10.07 | 0.003983 | 10.074 | 1.45 | mm | 1450 | 56.24 | um | 56.24 | 6.48 | um | 6.48
| 6 | GeV | 69.7674 | 9.484 | 0.003682 | 9.4877 | 1.67 | mm | 1670 | 64.32 | um | 64.32 | 7.34 | um | 7.34
| 6.5 | GeV | 75.5814 | 8.972 | 0.003426 | 8.9754 | 1.91 | mm | 1910 | 72.32 | um | 72.32 | 8.24 | um | 8.24
| 7 | GeV | 81.3953 | 8.524 | 0.003204 | 8.5272 | 2.15 | mm | 2150 | 80.3 | um | 80.3 | 9.18 | um | 9.18
| 8 | GeV | 93.0233 | 7.776 | 0.00284 | 7.7788 | 2.68 | mm | 2680 | 109.82 | um | 109.82 | 11.19 | um | 11.19
| 9 | GeV | 104.6512 | 7.175 | 0.002553 | 7.1776 | 3.26 | mm | 3260 | 136.86 | um | 136.86 | 13.36 | um | 13.36
| 10 | GeV | 116.2791 | 6.67 | 0.002321 | 6.6723 | 3.88 | mm | 3880 | 162.8 | um | 162.8 | 15.68 | um | 15.68
| 11 | GeV | 127.907 | 6.249 | 0.002129 | 6.2511 | 4.55 | mm | 4550 | 188.23 | um | 188.23 | 18.14 | um | 18.14
| 12 | GeV | 139.5349 | 5.893 | 0.001967 | 5.895 | 5.26 | mm | 5260 | 213.38 | um | 213.38 | 20.73 | um | 20.73
| 13 | GeV | 151.1628 | 5.587 | 0.001829 | 5.5888 | 6.01 | mm | 6010 | 238.39 | um | 238.39 | 23.45 | um | 23.45
| 14 | GeV | 162.7907 | 5.322 | 0.00171 | 5.3237 | 6.8 | mm | 6800 | 263.33 | um | 263.33 | 26.28 | um | 26.28
| 15 | GeV | 174.4186 | 5.09 | 0.001606 | 5.0916 | 7.63 | mm | 7630 | 288.23 | um | 288.23 | 29.24 | um | 29.24
| 16 | GeV | 186.0465 | 4.885 | 0.001515 | 4.8865 | 8.49 | mm | 8490 | 313.12 | um | 313.12 | 32.29 | um | 32.29
| 17 | GeV | 197.6744 | 4.703 | 0.001433 | 4.7044 | 9.39 | mm | 9390 | 337.99 | um | 337.99 | 35.45 | um | 35.45
| 18 | GeV | 209.3023 | 4.54 | 0.001361 | 4.5414 | 10.32 | mm | 10320 | 362.86 | um | 362.86 | 38.7 | um | 38.7
| 20 | GeV | 232.5581 | 4.261 | 0.001236 | 4.2622 | 12.28 | mm | 12280 | 456.7 | um | 456.7 | 45.48 | um | 45.48
| 22.5 | GeV | 261.6279 | 3.978 | 0.00111 | 3.9791 | 14.9 | mm | 14900 | 587.96 | um | 587.96 | 54.39 | um | 54.39
| 25 | GeV | 290.6977 | 3.751 | 0.001008 | 3.752 | 17.69 | mm | 17690 | 708.11 | um | 708.11 | 63.75 | um | 63.75
| 27.5 | GeV | 319.7674 | 3.564 | 0.0009242 | 3.5649 | 20.63 | mm | 20630 | 821.72 | um | 821.72 | 73.49 | um | 73.49
| 30 | GeV | 348.8372 | 3.408 | 0.0008535 | 3.4089 | 23.72 | mm | 23720 | 930.87 | um | 930.87 | 83.56 | um | 83.56
| 32.5 | GeV | 377.907 | 3.276 | 0.0007932 | 3.2768 | 26.95 | mm | 26950 | 1.04 | mm | 1040 | 93.92 | um | 93.92
| 35 | GeV | 406.9767 | 3.163 | 0.0007412 | 3.1637 | 30.29 | mm | 30290 | 1.14 | mm | 1140 | 104.52 | um | 104.52
| 37.5 | GeV | 436.0465 | 3.066 | 0.0006958 | 3.0667 | 33.75 | mm | 33750 | 1.24 | mm | 1240 | 115.34 | um | 115.34
| 40 | GeV | 465.1163 | 2.98 | 0.0006558 | 2.9807 | 37.31 | mm | 37310 | 1.34 | mm | 1340 | 126.34 | um | 126.34
| 45 | GeV | 523.2558 | 2.84 | 0.0005887 | 2.8406 | 44.72 | mm | 44720 | 1.7 | mm | 1700 | 148.8 | um | 148.8
| 50 | GeV | 581.3953 | 2.729 | 0.0005344 | 2.7295 | 52.46 | mm | 52460 | 2.02 | mm | 2020 | 171.7 | um | 171.7
| 55 | GeV | 639.5349 | 2.639 | 0.0004896 | 2.6395 | 60.48 | mm | 60480 | 2.32 | mm | 2320 | 194.92 | um | 194.92
| 60 | GeV | 697.6744 | 2.567 | 0.0004519 | 2.5675 | 68.76 | mm | 68760 | 2.6 | mm | 2600 | 218.32 | um | 218.32
| 65 | GeV | 755.814 | 2.506 | 0.0004199 | 2.5064 | 77.25 | mm | 77250 | 2.86 | mm | 2860 | 241.82 | um | 241.82
| 70 | GeV | 813.9535 | 2.456 | 0.0003922 | 2.4564 | 85.94 | mm | 85940 | 3.12 | mm | 3120 | 265.35 | um | 265.35
| 80 | GeV | 930.2326 | 2.378 | 0.0003468 | 2.3783 | 103.76 | mm | 103760 | 4.01 | mm | 4010 | 312.27 | um | 312.27
228 | 86 | GeV | 1000 | 2.344 | 0.0003244 | 2.3443 | 114.71 | mm | 114710 | 4.3 | mm | 4300 | 340.2 | um | 340.2

## srim86Kr_Al
1 | 2 | 3 | 4 | 5 | 6 | 7 | 8 | 9 | 10 | 11 | 12 | 13 | 14 | 15 | 16
2 | "SRIMfit"data table | [9 empty] | please fill in |  | from SRIM output
3 | SRIM ver= | SRIM-2013.00 |  | Gas? |  | == Target Composition == |  |  |  |  | please change in |  | for appropriate value/formula
4 | Ion Z= | 36 |  |  | Atom | Atom | Atomic | Mass |  | Multiply Stopping by ; for Stopping Units
5 | Ion A= | 86 | amu |  | Name | Numb | [%] | [%] | unitID | Cnv. Factor |  |  |  | ThisWSname | srim86Kr_Al
6 | Target= | Al | short name |  | Al | 13 | 100 | 100 | 1 | 27.019 | eV / Angstrom |  |  | Corded | Ayoshida.RIKEN 2017.02
7 |  | Aluminum | [6 empty] | 2 | 270.19 | keV / micron
8 | Trg.Dens= | 2.702 | g/cm3 | [5 empty] | 3 | 270.19 | MeV / mm
9 |  | 6.0305e+22 | atoms/cm3 | [5 empty] | 4 | 1 | keV / (ug/cm2)
10 | BraggCrct= | 0% | [6 empty] | 5 | 1 | MeV / (mg/cm2)
11 |  | row# | SRIM E range | [5 empty] | 6 | 1000 | keV / (mg/cm2)
12 | Emin= | 20 | 0.86 | 10eV/A |  |  |  |  | 7 | 44.804 | eV / (1E15 atoms/cm2)
13 | Emax= | 228 | 86000000 | 1GeV/A |  |  |  |  | 8 | 0.060252 | L.S.S. reduced unit
14 | if Gas; Ptbl = |  | Pa |  |  |  | 100 | 100 | 0 | == 5 : MeV/(mg/cm2)
15 | if Gas; Ttbl = |  | degC
16 |  |  |  |  | SRIM Stopping Power Unit = [MeV/(mg/cm2)]
17 | Ion |  |  | dE/dx Elec | dE/dx Nucl | dE/dx tot | Projected |  |  | Longitudinal |  |  | Lateral
18 | Energy |  | [MeV/u] | [MeV/(mg/cm2)] |  |  | Range |  | [um] | Straggling |  | [um] | Straggling |  | [um]
19
20 | 899.999 | eV | 1.0465e-05 | 0.1324 | 1.757 | 1.8894 | 29 | A | 0.0029 | 12 | A | 0.0012 | 9 | A | 0.0009
| 999.999 | eV | 1.1628e-05 | 0.1396 | 1.844 | 1.9836 | 30 | A | 0.003 | 12 | A | 0.0012 | 9 | A | 0.0009
| 1.1 | keV | 1.2791e-05 | 0.1464 | 1.925 | 2.0714 | 32 | A | 0.0032 | 13 | A | 0.0013 | 9 | A | 0.0009
| 1.2 | keV | 1.3953e-05 | 0.1529 | 2.002 | 2.1549 | 33 | A | 0.0033 | 13 | A | 0.0013 | 10 | A | 0.001
| 1.3 | keV | 1.5116e-05 | 0.1591 | 2.074 | 2.2331 | 34 | A | 0.0034 | 14 | A | 0.0014 | 10 | A | 0.001
| 1.4 | keV | 1.6279e-05 | 0.1652 | 2.142 | 2.3072 | 35 | A | 0.0035 | 14 | A | 0.0014 | 10 | A | 0.001
| 1.5 | keV | 1.7442e-05 | 0.1709 | 2.207 | 2.3779 | 37 | A | 0.0037 | 15 | A | 0.0015 | 11 | A | 0.0011
| 1.6 | keV | 1.8605e-05 | 0.1766 | 2.268 | 2.4446 | 38 | A | 0.0038 | 15 | A | 0.0015 | 11 | A | 0.0011
| 1.7 | keV | 1.9767e-05 | 0.182 | 2.327 | 2.509 | 39 | A | 0.0039 | 16 | A | 0.0016 | 11 | A | 0.0011
| 1.8 | keV | 2.093e-05 | 0.1873 | 2.383 | 2.5703 | 40 | A | 0.004 | 16 | A | 0.0016 | 12 | A | 0.0012
| 2 | keV | 2.3256e-05 | 0.1974 | 2.488 | 2.6854 | 42 | A | 0.0042 | 17 | A | 0.0017 | 12 | A | 0.0012
| 2.25 | keV | 2.6163e-05 | 0.2094 | 2.609 | 2.8184 | 45 | A | 0.0045 | 18 | A | 0.0018 | 13 | A | 0.0013
| 2.5 | keV | 2.907e-05 | 0.2207 | 2.72 | 2.9407 | 47 | A | 0.0047 | 18 | A | 0.0018 | 14 | A | 0.0014
| 2.75 | keV | 3.1977e-05 | 0.2315 | 2.822 | 3.0535 | 50 | A | 0.005 | 19 | A | 0.0019 | 14 | A | 0.0014
| 3 | keV | 3.4884e-05 | 0.2418 | 2.916 | 3.1578 | 52 | A | 0.0052 | 20 | A | 0.002 | 15 | A | 0.0015
| 3.25 | keV | 3.7791e-05 | 0.2516 | 3.004 | 3.2556 | 55 | A | 0.0055 | 21 | A | 0.0021 | 15 | A | 0.0015
| 3.5 | keV | 4.0698e-05 | 0.2611 | 3.087 | 3.3481 | 57 | A | 0.0057 | 22 | A | 0.0022 | 16 | A | 0.0016
| 3.75 | keV | 4.3605e-05 | 0.2703 | 3.164 | 3.4343 | 59 | A | 0.0059 | 22 | A | 0.0022 | 16 | A | 0.0016
| 4 | keV | 4.6512e-05 | 0.2792 | 3.237 | 3.5162 | 61 | A | 0.0061 | 23 | A | 0.0023 | 17 | A | 0.0017
| 4.5 | keV | 5.2326e-05 | 0.2961 | 3.372 | 3.6681 | 65 | A | 0.0065 | 24 | A | 0.0024 | 18 | A | 0.0018
| 5 | keV | 5.814e-05 | 0.3121 | 3.494 | 3.8061 | 69 | A | 0.0069 | 25 | A | 0.0025 | 19 | A | 0.0019
| 5.5 | keV | 6.3953e-05 | 0.3273 | 3.604 | 3.9313 | 73 | A | 0.0073 | 27 | A | 0.0027 | 20 | A | 0.002
| 6 | keV | 6.9767e-05 | 0.3419 | 3.706 | 4.0479 | 77 | A | 0.0077 | 28 | A | 0.0028 | 21 | A | 0.0021
| 6.5 | keV | 7.5581e-05 | 0.3559 | 3.799 | 4.1549 | 80 | A | 0.008 | 29 | A | 0.0029 | 22 | A | 0.0022
| 7 | keV | 8.1395e-05 | 0.3693 | 3.886 | 4.2553 | 84 | A | 0.0084 | 30 | A | 0.003 | 23 | A | 0.0023
| 8 | keV | 9.3023e-05 | 0.3948 | 4.041 | 4.4358 | 91 | A | 0.0091 | 32 | A | 0.0032 | 24 | A | 0.0024
| 9 | keV | 0.00010465 | 0.4187 | 4.178 | 4.5967 | 97 | A | 0.0097 | 34 | A | 0.0034 | 26 | A | 0.0026
| 10 | keV | 0.00011628 | 0.4414 | 4.299 | 4.7404 | 104 | A | 0.0104 | 36 | A | 0.0036 | 27 | A | 0.0027
| 11 | keV | 0.00012791 | 0.4629 | 4.407 | 4.8699 | 110 | A | 0.011 | 38 | A | 0.0038 | 29 | A | 0.0029
| 12 | keV | 0.00013953 | 0.4835 | 4.505 | 4.9885 | 116 | A | 0.0116 | 39 | A | 0.0039 | 30 | A | 0.003
| 13 | keV | 0.00015116 | 0.5033 | 4.593 | 5.0963 | 122 | A | 0.0122 | 41 | A | 0.0041 | 32 | A | 0.0032
| 14 | keV | 0.00016279 | 0.5223 | 4.674 | 5.1963 | 128 | A | 0.0128 | 43 | A | 0.0043 | 33 | A | 0.0033
| 15 | keV | 0.00017442 | 0.5406 | 4.748 | 5.2886 | 134 | A | 0.0134 | 44 | A | 0.0044 | 34 | A | 0.0034
| 16 | keV | 0.00018605 | 0.5583 | 4.816 | 5.3743 | 140 | A | 0.014 | 46 | A | 0.0046 | 36 | A | 0.0036
| 17 | keV | 0.00019767 | 0.5755 | 4.879 | 5.4545 | 145 | A | 0.0145 | 48 | A | 0.0048 | 37 | A | 0.0037
| 18 | keV | 0.0002093 | 0.5922 | 4.937 | 5.5292 | 151 | A | 0.0151 | 49 | A | 0.0049 | 38 | A | 0.0038
| 20 | keV | 0.00023256 | 0.6242 | 5.041 | 5.6652 | 162 | A | 0.0162 | 52 | A | 0.0052 | 41 | A | 0.0041
| 22.5 | keV | 0.00026163 | 0.6621 | 5.152 | 5.8141 | 176 | A | 0.0176 | 56 | A | 0.0056 | 44 | A | 0.0044
| 25 | keV | 0.0002907 | 0.6979 | 5.246 | 5.9439 | 189 | A | 0.0189 | 59 | A | 0.0059 | 47 | A | 0.0047
| 27.5 | keV | 0.00031977 | 0.732 | 5.327 | 6.059 | 202 | A | 0.0202 | 63 | A | 0.0063 | 49 | A | 0.0049
| 30 | keV | 0.00034884 | 0.7645 | 5.396 | 6.1605 | 215 | A | 0.0215 | 66 | A | 0.0066 | 52 | A | 0.0052
| 32.5 | keV | 0.00037791 | 0.7957 | 5.456 | 6.2517 | 227 | A | 0.0227 | 69 | A | 0.0069 | 55 | A | 0.0055
| 35 | keV | 0.00040698 | 0.8258 | 5.508 | 6.3338 | 240 | A | 0.024 | 73 | A | 0.0073 | 57 | A | 0.0057
| 37.5 | keV | 0.00043605 | 0.8547 | 5.554 | 6.4087 | 252 | A | 0.0252 | 76 | A | 0.0076 | 60 | A | 0.006
| 40 | keV | 0.00046512 | 0.8828 | 5.593 | 6.4758 | 264 | A | 0.0264 | 79 | A | 0.0079 | 62 | A | 0.0062
| 45 | keV | 0.00052326 | 0.9363 | 5.658 | 6.5943 | 288 | A | 0.0288 | 85 | A | 0.0085 | 67 | A | 0.0067
| 50 | keV | 0.0005814 | 0.987 | 5.707 | 6.694 | 312 | A | 0.0312 | 91 | A | 0.0091 | 72 | A | 0.0072
| 55 | keV | 0.00063953 | 1.035 | 5.743 | 6.778 | 336 | A | 0.0336 | 97 | A | 0.0097 | 77 | A | 0.0077
| 60 | keV | 0.00069767 | 1.081 | 5.77 | 6.851 | 359 | A | 0.0359 | 103 | A | 0.0103 | 82 | A | 0.0082
| 65 | keV | 0.00075581 | 1.125 | 5.789 | 6.914 | 383 | A | 0.0383 | 108 | A | 0.0108 | 86 | A | 0.0086
| 70 | keV | 0.00081395 | 1.168 | 5.801 | 6.969 | 406 | A | 0.0406 | 114 | A | 0.0114 | 91 | A | 0.0091
| 80 | keV | 0.00093023 | 1.248 | 5.811 | 7.059 | 452 | A | 0.0452 | 125 | A | 0.0125 | 99 | A | 0.0099
| 90 | keV | 0.0010465 | 1.324 | 5.805 | 7.129 | 497 | A | 0.0497 | 135 | A | 0.0135 | 108 | A | 0.0108
| 100 | keV | 0.0011628 | 1.396 | 5.787 | 7.183 | 542 | A | 0.0542 | 146 | A | 0.0146 | 116 | A | 0.0116
| 110 | keV | 0.0012791 | 1.464 | 5.762 | 7.226 | 588 | A | 0.0588 | 156 | A | 0.0156 | 124 | A | 0.0124
| 120 | keV | 0.0013953 | 1.529 | 5.731 | 7.26 | 633 | A | 0.0633 | 166 | A | 0.0166 | 133 | A | 0.0133
| 130 | keV | 0.0015116 | 1.591 | 5.696 | 7.287 | 677 | A | 0.0677 | 177 | A | 0.0177 | 141 | A | 0.0141
| 140 | keV | 0.0016279 | 1.652 | 5.657 | 7.309 | 722 | A | 0.0722 | 186 | A | 0.0186 | 148 | A | 0.0148
| 150 | keV | 0.0017442 | 1.709 | 5.616 | 7.325 | 767 | A | 0.0767 | 196 | A | 0.0196 | 156 | A | 0.0156
| 160 | keV | 0.0018605 | 1.766 | 5.574 | 7.34 | 812 | A | 0.0812 | 206 | A | 0.0206 | 164 | A | 0.0164
| 170 | keV | 0.0019767 | 1.82 | 5.53 | 7.35 | 857 | A | 0.0857 | 215 | A | 0.0215 | 172 | A | 0.0172
| 180 | keV | 0.002093 | 1.73 | 5.485 | 7.215 | 903 | A | 0.0903 | 225 | A | 0.0225 | 179 | A | 0.0179
| 200 | keV | 0.0023256 | 1.573 | 5.395 | 6.968 | 996 | A | 0.0996 | 245 | A | 0.0245 | 195 | A | 0.0195
| 225 | keV | 0.0026163 | 1.511 | 5.282 | 6.793 | 1117 | A | 0.1117 | 271 | A | 0.0271 | 214 | A | 0.0214
| 250 | keV | 0.002907 | 1.539 | 5.17 | 6.709 | 1241 | A | 0.1241 | 297 | A | 0.0297 | 233 | A | 0.0233
| 275 | keV | 0.0031977 | 1.614 | 5.061 | 6.675 | 1366 | A | 0.1366 | 322 | A | 0.0322 | 253 | A | 0.0253
| 300 | keV | 0.0034884 | 1.712 | 4.956 | 6.668 | 1491 | A | 0.1491 | 348 | A | 0.0348 | 272 | A | 0.0272
| 325 | keV | 0.0037791 | 1.818 | 4.855 | 6.673 | 1617 | A | 0.1617 | 373 | A | 0.0373 | 292 | A | 0.0292
| 350 | keV | 0.0040698 | 1.923 | 4.757 | 6.68 | 1743 | A | 0.1743 | 397 | A | 0.0397 | 312 | A | 0.0312
| 375 | keV | 0.0043605 | 2.024 | 4.664 | 6.688 | 1869 | A | 0.1869 | 421 | A | 0.0421 | 331 | A | 0.0331
| 400 | keV | 0.0046512 | 2.116 | 4.574 | 6.69 | 1996 | A | 0.1996 | 444 | A | 0.0444 | 351 | A | 0.0351
| 450 | keV | 0.0052326 | 2.279 | 4.405 | 6.684 | 2249 | A | 0.2249 | 490 | A | 0.049 | 390 | A | 0.039
| 500 | keV | 0.005814 | 2.412 | 4.249 | 6.661 | 2503 | A | 0.2503 | 535 | A | 0.0535 | 429 | A | 0.0429
| 550 | keV | 0.0063953 | 2.522 | 4.105 | 6.627 | 2760 | A | 0.276 | 579 | A | 0.0579 | 468 | A | 0.0468
| 600 | keV | 0.0069767 | 2.615 | 3.972 | 6.587 | 3018 | A | 0.3018 | 622 | A | 0.0622 | 506 | A | 0.0506
| 650 | keV | 0.0075581 | 2.695 | 3.849 | 6.544 | 3279 | A | 0.3279 | 664 | A | 0.0664 | 545 | A | 0.0545
| 700 | keV | 0.0081395 | 2.768 | 3.734 | 6.502 | 3542 | A | 0.3542 | 706 | A | 0.0706 | 583 | A | 0.0583
| 800 | keV | 0.0093023 | 2.899 | 3.527 | 6.426 | 4075 | A | 0.4075 | 788 | A | 0.0788 | 659 | A | 0.0659
| 900 | keV | 0.010465 | 3.023 | 3.345 | 6.368 | 4615 | A | 0.4615 | 868 | A | 0.0868 | 734 | A | 0.0734
| 1 | MeV | 0.011628 | 3.149 | 3.184 | 6.333 | 5160 | A | 0.516 | 946 | A | 0.0946 | 809 | A | 0.0809
| 1.1 | MeV | 0.012791 | 3.279 | 3.041 | 6.32 | 5709 | A | 0.5709 | 1021 | A | 0.1021 | 884 | A | 0.0884
| 1.2 | MeV | 0.013953 | 3.415 | 2.911 | 6.326 | 6260 | A | 0.626 | 1093 | A | 0.1093 | 957 | A | 0.0957
| 1.3 | MeV | 0.015116 | 3.558 | 2.794 | 6.352 | 6810 | A | 0.681 | 1163 | A | 0.1163 | 1030 | A | 0.103
| 1.4 | MeV | 0.016279 | 3.705 | 2.688 | 6.393 | 7359 | A | 0.7359 | 1229 | A | 0.1229 | 1101 | A | 0.1101
| 1.5 | MeV | 0.017442 | 3.857 | 2.591 | 6.448 | 7904 | A | 0.7904 | 1293 | A | 0.1293 | 1171 | A | 0.1171
| 1.6 | MeV | 0.018605 | 4.012 | 2.501 | 6.513 | 8445 | A | 0.8445 | 1355 | A | 0.1355 | 1240 | A | 0.124
| 1.7 | MeV | 0.019767 | 4.171 | 2.419 | 6.59 | 8981 | A | 0.8981 | 1413 | A | 0.1413 | 1308 | A | 0.1308
| 1.8 | MeV | 0.02093 | 4.331 | 2.343 | 6.674 | 9512 | A | 0.9512 | 1469 | A | 0.1469 | 1374 | A | 0.1374
| 2 | MeV | 0.023256 | 4.655 | 2.206 | 6.861 | 1.06 | um | 1.06 | 1577 | A | 0.1577 | 1500 | A | 0.15
| 2.25 | MeV | 0.026163 | 5.062 | 2.059 | 7.121 | 1.18 | um | 1.18 | 1700 | A | 0.17 | 1650 | A | 0.165
| 2.5 | MeV | 0.02907 | 5.463 | 1.933 | 7.396 | 1.3 | um | 1.3 | 1810 | A | 0.181 | 1790 | A | 0.179
| 2.75 | MeV | 0.031977 | 5.855 | 1.823 | 7.678 | 1.42 | um | 1.42 | 1909 | A | 0.1909 | 1920 | A | 0.192
| 3 | MeV | 0.034884 | 6.235 | 1.727 | 7.962 | 1.54 | um | 1.54 | 1998 | A | 0.1998 | 2042 | A | 0.2042
| 3.25 | MeV | 0.037791 | 6.603 | 1.642 | 8.245 | 1.65 | um | 1.65 | 2079 | A | 0.2079 | 2155 | A | 0.2155
| 3.5 | MeV | 0.040698 | 6.958 | 1.566 | 8.524 | 1.75 | um | 1.75 | 2152 | A | 0.2152 | 2261 | A | 0.2261
| 3.75 | MeV | 0.043605 | 7.3 | 1.498 | 8.798 | 1.86 | um | 1.86 | 2219 | A | 0.2219 | 2361 | A | 0.2361
| 4 | MeV | 0.046512 | 7.629 | 1.436 | 9.065 | 1.96 | um | 1.96 | 2281 | A | 0.2281 | 2455 | A | 0.2455
| 4.5 | MeV | 0.052326 | 8.253 | 1.328 | 9.581 | 2.15 | um | 2.15 | 2399 | A | 0.2399 | 2627 | A | 0.2627
| 5 | MeV | 0.05814 | 8.836 | 1.237 | 10.073 | 2.33 | um | 2.33 | 2500 | A | 0.25 | 2781 | A | 0.2781
| 5.5 | MeV | 0.063953 | 9.384 | 1.16 | 10.544 | 2.51 | um | 2.51 | 2589 | A | 0.2589 | 2919 | A | 0.2919
| 6 | MeV | 0.069767 | 9.904 | 1.092 | 10.996 | 2.68 | um | 2.68 | 2668 | A | 0.2668 | 3046 | A | 0.3046
| 6.5 | MeV | 0.075581 | 10.4 | 1.033 | 11.433 | 2.84 | um | 2.84 | 2738 | A | 0.2738 | 3161 | A | 0.3161
| 7 | MeV | 0.081395 | 10.88 | 0.9806 | 11.8606 | 2.99 | um | 2.99 | 2801 | A | 0.2801 | 3267 | A | 0.3267
| 8 | MeV | 0.093023 | 11.79 | 0.8919 | 12.6819 | 3.29 | um | 3.29 | 2925 | A | 0.2925 | 3456 | A | 0.3456
| 9 | MeV | 0.10465 | 12.65 | 0.8194 | 13.4694 | 3.57 | um | 3.57 | 3029 | A | 0.3029 | 3620 | A | 0.362
| 10 | MeV | 0.11628 | 13.49 | 0.759 | 14.249 | 3.83 | um | 3.83 | 3118 | A | 0.3118 | 3764 | A | 0.3764
| 11 | MeV | 0.12791 | 14.29 | 0.7077 | 14.9977 | 4.08 | um | 4.08 | 3195 | A | 0.3195 | 3891 | A | 0.3891
| 12 | MeV | 0.13953 | 15.06 | 0.6636 | 15.7236 | 4.32 | um | 4.32 | 3262 | A | 0.3262 | 4005 | A | 0.4005
| 13 | MeV | 0.15116 | 15.82 | 0.6252 | 16.4452 | 4.55 | um | 4.55 | 3321 | A | 0.3321 | 4108 | A | 0.4108
| 14 | MeV | 0.16279 | 16.55 | 0.5914 | 17.1414 | 4.77 | um | 4.77 | 3373 | A | 0.3373 | 4201 | A | 0.4201
| 15 | MeV | 0.17442 | 17.25 | 0.5615 | 17.8115 | 4.98 | um | 4.98 | 3421 | A | 0.3421 | 4286 | A | 0.4286
| 16 | MeV | 0.18605 | 17.94 | 0.5347 | 18.4747 | 5.18 | um | 5.18 | 3464 | A | 0.3464 | 4363 | A | 0.4363
| 17 | MeV | 0.19767 | 18.6 | 0.5106 | 19.1106 | 5.38 | um | 5.38 | 3503 | A | 0.3503 | 4435 | A | 0.4435
| 18 | MeV | 0.2093 | 19.23 | 0.4887 | 19.7187 | 5.57 | um | 5.57 | 3539 | A | 0.3539 | 4502 | A | 0.4502
| 20 | MeV | 0.23256 | 20.44 | 0.4507 | 20.8907 | 5.93 | um | 5.93 | 3620 | A | 0.362 | 4621 | A | 0.4621
| 22.5 | MeV | 0.26163 | 21.83 | 0.4115 | 22.2415 | 6.35 | um | 6.35 | 3716 | A | 0.3716 | 4750 | A | 0.475
| 25 | MeV | 0.2907 | 23.1 | 0.379 | 23.479 | 6.76 | um | 6.76 | 3798 | A | 0.3798 | 4861 | A | 0.4861
| 27.5 | MeV | 0.31977 | 24.25 | 0.3517 | 24.6017 | 7.14 | um | 7.14 | 3869 | A | 0.3869 | 4959 | A | 0.4959
| 30 | MeV | 0.34884 | 25.31 | 0.3284 | 25.6384 | 7.51 | um | 7.51 | 3933 | A | 0.3933 | 5046 | A | 0.5046
| 32.5 | MeV | 0.37791 | 26.27 | 0.3082 | 26.5782 | 7.86 | um | 7.86 | 3989 | A | 0.3989 | 5124 | A | 0.5124
| 35 | MeV | 0.40698 | 27.15 | 0.2906 | 27.4406 | 8.2 | um | 8.2 | 4041 | A | 0.4041 | 5195 | A | 0.5195
| 37.5 | MeV | 0.43605 | 27.95 | 0.275 | 28.225 | 8.53 | um | 8.53 | 4089 | A | 0.4089 | 5261 | A | 0.5261
| 40 | MeV | 0.46512 | 28.69 | 0.2612 | 28.9512 | 8.86 | um | 8.86 | 4132 | A | 0.4132 | 5321 | A | 0.5321
| 45 | MeV | 0.52326 | 30.01 | 0.2376 | 30.2476 | 9.48 | um | 9.48 | 4257 | A | 0.4257 | 5429 | A | 0.5429
| 50 | MeV | 0.5814 | 31.14 | 0.2182 | 31.3582 | 10.08 | um | 10.08 | 4368 | A | 0.4368 | 5524 | A | 0.5524
| 55 | MeV | 0.63953 | 32.13 | 0.2019 | 32.3319 | 10.66 | um | 10.66 | 4468 | A | 0.4468 | 5608 | A | 0.5608
| 60 | MeV | 0.69767 | 32.99 | 0.1881 | 33.1781 | 11.22 | um | 11.22 | 4560 | A | 0.456 | 5685 | A | 0.5685
| 65 | MeV | 0.75581 | 33.75 | 0.1762 | 33.9262 | 11.77 | um | 11.77 | 4645 | A | 0.4645 | 5756 | A | 0.5756
| 70 | MeV | 0.81395 | 34.42 | 0.1658 | 34.5858 | 12.31 | um | 12.31 | 4724 | A | 0.4724 | 5821 | A | 0.5821
| 80 | MeV | 0.93023 | 35.57 | 0.1485 | 35.7185 | 13.36 | um | 13.36 | 4982 | A | 0.4982 | 5938 | A | 0.5938
| 90 | MeV | 1.0465 | 36.49 | 0.1347 | 36.6247 | 14.39 | um | 14.39 | 5212 | A | 0.5212 | 6042 | A | 0.6042
| 100 | MeV | 1.1628 | 37.26 | 0.1234 | 37.3834 | 15.39 | um | 15.39 | 5422 | A | 0.5422 | 6136 | A | 0.6136
| 110 | MeV | 1.2791 | 37.89 | 0.114 | 38.004 | 16.37 | um | 16.37 | 5616 | A | 0.5616 | 6222 | A | 0.6222
| 120 | MeV | 1.3953 | 38.43 | 0.106 | 38.536 | 17.33 | um | 17.33 | 5797 | A | 0.5797 | 6302 | A | 0.6302
| 130 | MeV | 1.5116 | 38.87 | 0.09912 | 38.9691 | 18.29 | um | 18.29 | 5968 | A | 0.5968 | 6377 | A | 0.6377
| 140 | MeV | 1.6279 | 39.25 | 0.09313 | 39.3431 | 19.23 | um | 19.23 | 6130 | A | 0.613 | 6447 | A | 0.6447
| 150 | MeV | 1.7442 | 39.57 | 0.08787 | 39.6579 | 20.17 | um | 20.17 | 6285 | A | 0.6285 | 6514 | A | 0.6514
| 160 | MeV | 1.8605 | 39.83 | 0.08321 | 39.9132 | 21.1 | um | 21.1 | 6433 | A | 0.6433 | 6578 | A | 0.6578
| 170 | MeV | 1.9767 | 40.06 | 0.07905 | 40.1391 | 22.02 | um | 22.02 | 6577 | A | 0.6577 | 6639 | A | 0.6639
| 180 | MeV | 2.093 | 40.27 | 0.07531 | 40.3453 | 22.94 | um | 22.94 | 6715 | A | 0.6715 | 6697 | A | 0.6697
| 200 | MeV | 2.3256 | 40.25 | 0.06887 | 40.3189 | 24.78 | um | 24.78 | 7219 | A | 0.7219 | 6809 | A | 0.6809
| 225 | MeV | 2.6163 | 40.1 | 0.0623 | 40.1623 | 27.07 | um | 27.07 | 7939 | A | 0.7939 | 6941 | A | 0.6941
| 250 | MeV | 2.907 | 39.98 | 0.05694 | 40.0369 | 29.38 | um | 29.38 | 8602 | A | 0.8602 | 7066 | A | 0.7066
| 275 | MeV | 3.1977 | 39.78 | 0.05247 | 39.8325 | 31.7 | um | 31.7 | 9222 | A | 0.9222 | 7186 | A | 0.7186
| 300 | MeV | 3.4884 | 39.52 | 0.0487 | 39.5687 | 34.03 | um | 34.03 | 9810 | A | 0.981 | 7303 | A | 0.7303
| 325 | MeV | 3.7791 | 39.22 | 0.04546 | 39.2655 | 36.38 | um | 36.38 | 1.04 | um | 1.04 | 7416 | A | 0.7416
| 350 | MeV | 4.0698 | 38.88 | 0.04265 | 38.9227 | 38.74 | um | 38.74 | 1.09 | um | 1.09 | 7526 | A | 0.7526
| 375 | MeV | 4.3605 | 38.51 | 0.04018 | 38.5502 | 41.13 | um | 41.13 | 1.14 | um | 1.14 | 7635 | A | 0.7635
| 400 | MeV | 4.6512 | 38.12 | 0.038 | 38.158 | 43.54 | um | 43.54 | 1.19 | um | 1.19 | 7743 | A | 0.7743
| 450 | MeV | 5.2326 | 37.3 | 0.03432 | 37.3343 | 48.45 | um | 48.45 | 1.38 | um | 1.38 | 7956 | A | 0.7956
| 500 | MeV | 5.814 | 36.44 | 0.03132 | 36.4713 | 53.46 | um | 53.46 | 1.56 | um | 1.56 | 8167 | A | 0.8167
| 550 | MeV | 6.3953 | 35.57 | 0.02883 | 35.5988 | 58.6 | um | 58.6 | 1.72 | um | 1.72 | 8377 | A | 0.8377
| 600 | MeV | 6.9767 | 34.71 | 0.02672 | 34.7367 | 63.86 | um | 63.86 | 1.88 | um | 1.88 | 8589 | A | 0.8589
| 650 | MeV | 7.5581 | 33.86 | 0.02492 | 33.8849 | 69.25 | um | 69.25 | 2.03 | um | 2.03 | 8803 | A | 0.8803
| 700 | MeV | 8.1395 | 33.02 | 0.02336 | 33.0434 | 74.79 | um | 74.79 | 2.17 | um | 2.17 | 9020 | A | 0.902
| 800 | MeV | 9.3023 | 31.42 | 0.02078 | 31.4408 | 86.27 | um | 86.27 | 2.72 | um | 2.72 | 9464 | A | 0.9464
| 900 | MeV | 10.4651 | 29.91 | 0.01874 | 29.9287 | 98.34 | um | 98.34 | 3.21 | um | 3.21 | 9926 | A | 0.9926
| 1 | GeV | 11.6279 | 28.51 | 0.01708 | 28.5271 | 111.01 | um | 111.01 | 3.68 | um | 3.68 | 1.04 | um | 1.04
| 1.1 | GeV | 12.7907 | 27.21 | 0.01571 | 27.2257 | 124.29 | um | 124.29 | 4.13 | um | 4.13 | 1.09 | um | 1.09
| 1.2 | GeV | 13.9535 | 26.01 | 0.01455 | 26.0246 | 138.2 | um | 138.2 | 4.58 | um | 4.58 | 1.14 | um | 1.14
| 1.3 | GeV | 15.1163 | 24.89 | 0.01355 | 24.9035 | 152.74 | um | 152.74 | 5.02 | um | 5.02 | 1.2 | um | 1.2
| 1.4 | GeV | 16.2791 | 23.86 | 0.01269 | 23.8727 | 167.92 | um | 167.92 | 5.47 | um | 5.47 | 1.26 | um | 1.26
| 1.5 | GeV | 17.4419 | 22.9 | 0.01194 | 22.9119 | 183.75 | um | 183.75 | 5.91 | um | 5.91 | 1.32 | um | 1.32
| 1.6 | GeV | 18.6047 | 22.01 | 0.01128 | 22.0213 | 200.23 | um | 200.23 | 6.36 | um | 6.36 | 1.38 | um | 1.38
| 1.7 | GeV | 19.7674 | 21.2 | 0.01069 | 21.2107 | 217.36 | um | 217.36 | 6.8 | um | 6.8 | 1.44 | um | 1.44
| 1.8 | GeV | 20.9302 | 20.44 | 0.01016 | 20.4502 | 235.14 | um | 235.14 | 7.26 | um | 7.26 | 1.51 | um | 1.51
| 2 | GeV | 23.2558 | 19.1 | 0.009251 | 19.1093 | 272.59 | um | 272.59 | 8.99 | um | 8.99 | 1.66 | um | 1.66
| 2.25 | GeV | 26.1628 | 17.73 | 0.00833 | 17.7383 | 322.87 | um | 322.87 | 11.47 | um | 11.47 | 1.85 | um | 1.85
| 2.5 | GeV | 29.0698 | 16.65 | 0.007583 | 16.6576 | 376.72 | um | 376.72 | 13.77 | um | 13.77 | 2.06 | um | 2.06
| 2.75 | GeV | 31.9767 | 15.69 | 0.006965 | 15.697 | 433.97 | um | 433.97 | 15.98 | um | 15.98 | 2.28 | um | 2.28
| 3 | GeV | 34.8837 | 14.81 | 0.006444 | 14.8164 | 494.65 | um | 494.65 | 18.15 | um | 18.15 | 2.51 | um | 2.51
| 3.25 | GeV | 37.7907 | 14.04 | 0.005998 | 14.046 | 558.79 | um | 558.79 | 20.3 | um | 20.3 | 2.76 | um | 2.76
| 3.5 | GeV | 40.6977 | 13.36 | 0.005613 | 13.3656 | 626.33 | um | 626.33 | 22.44 | um | 22.44 | 3.02 | um | 3.02
| 3.75 | GeV | 43.6047 | 12.75 | 0.005277 | 12.7553 | 697.22 | um | 697.22 | 24.58 | um | 24.58 | 3.29 | um | 3.29
| 4 | GeV | 46.5116 | 12.2 | 0.00498 | 12.205 | 771.4 | um | 771.4 | 26.74 | um | 26.74 | 3.58 | um | 3.58
| 4.5 | GeV | 52.3256 | 11.25 | 0.00448 | 11.2545 | 929.38 | um | 929.38 | 34.86 | um | 34.86 | 4.18 | um | 4.18
| 5 | GeV | 58.1395 | 10.46 | 0.004075 | 10.4641 | 1.1 | mm | 1100 | 42.41 | um | 42.41 | 4.83 | um | 4.83
| 5.5 | GeV | 63.9535 | 9.79 | 0.00374 | 9.7937 | 1.28 | mm | 1280 | 49.69 | um | 49.69 | 5.52 | um | 5.52
| 6 | GeV | 69.7674 | 9.216 | 0.003458 | 9.2195 | 1.48 | mm | 1480 | 56.84 | um | 56.84 | 6.24 | um | 6.24
| 6.5 | GeV | 75.5814 | 8.718 | 0.003217 | 8.7212 | 1.68 | mm | 1680 | 63.91 | um | 63.91 | 7.01 | um | 7.01
| 7 | GeV | 81.3953 | 8.282 | 0.003009 | 8.285 | 1.9 | mm | 1900 | 70.96 | um | 70.96 | 7.82 | um | 7.82
| 8 | GeV | 93.0233 | 7.554 | 0.002667 | 7.5567 | 2.37 | mm | 2370 | 97.08 | um | 97.08 | 9.53 | um | 9.53
| 9 | GeV | 104.6512 | 6.969 | 0.002397 | 6.9714 | 2.88 | mm | 2880 | 121 | um | 121 | 11.38 | um | 11.38
| 10 | GeV | 116.2791 | 6.479 | 0.002179 | 6.4812 | 3.43 | mm | 3430 | 143.95 | um | 143.95 | 13.36 | um | 13.36
| 11 | GeV | 127.907 | 6.07 | 0.001998 | 6.072 | 4.02 | mm | 4020 | 166.44 | um | 166.44 | 15.46 | um | 15.46
| 12 | GeV | 139.5349 | 5.723 | 0.001847 | 5.7248 | 4.65 | mm | 4650 | 188.69 | um | 188.69 | 17.67 | um | 17.67
| 13 | GeV | 151.1628 | 5.426 | 0.001717 | 5.4277 | 5.31 | mm | 5310 | 210.82 | um | 210.82 | 19.99 | um | 19.99
| 14 | GeV | 162.7907 | 5.168 | 0.001605 | 5.1696 | 6.01 | mm | 6010 | 232.88 | um | 232.88 | 22.41 | um | 22.41
| 15 | GeV | 174.4186 | 4.943 | 0.001508 | 4.9445 | 6.74 | mm | 6740 | 254.92 | um | 254.92 | 24.93 | um | 24.93
| 16 | GeV | 186.0465 | 4.743 | 0.001422 | 4.7444 | 7.51 | mm | 7510 | 276.93 | um | 276.93 | 27.54 | um | 27.54
| 17 | GeV | 197.6744 | 4.566 | 0.001345 | 4.5673 | 8.3 | mm | 8300 | 298.95 | um | 298.95 | 30.23 | um | 30.23
| 18 | GeV | 209.3023 | 4.408 | 0.001277 | 4.4093 | 9.13 | mm | 9130 | 320.95 | um | 320.95 | 33.01 | um | 33.01
| 20 | GeV | 232.5581 | 4.136 | 0.00116 | 4.1372 | 10.86 | mm | 10860 | 404 | um | 404 | 38.79 | um | 38.79
| 22.5 | GeV | 261.6279 | 3.862 | 0.001042 | 3.863 | 13.18 | mm | 13180 | 520.16 | um | 520.16 | 46.4 | um | 46.4
| 25 | GeV | 290.6977 | 3.641 | 0.0009462 | 3.6419 | 15.65 | mm | 15650 | 626.5 | um | 626.5 | 54.39 | um | 54.39
| 27.5 | GeV | 319.7674 | 3.46 | 0.0008673 | 3.4609 | 18.25 | mm | 18250 | 727.06 | um | 727.06 | 62.7 | um | 62.7
| 30 | GeV | 348.8372 | 3.308 | 0.0008009 | 3.3088 | 20.99 | mm | 20990 | 823.67 | um | 823.67 | 71.3 | um | 71.3
| 32.5 | GeV | 377.907 | 3.18 | 0.0007443 | 3.1807 | 23.84 | mm | 23840 | 917.29 | um | 917.29 | 80.14 | um | 80.14
| 35 | GeV | 406.9767 | 3.07 | 0.0006954 | 3.0707 | 26.8 | mm | 26800 | 1.01 | mm | 1010 | 89.19 | um | 89.19
| 37.5 | GeV | 436.0465 | 2.975 | 0.0006528 | 2.9757 | 29.86 | mm | 29860 | 1.1 | mm | 1100 | 98.42 | um | 98.42
| 40 | GeV | 465.1163 | 2.893 | 0.0006153 | 2.8936 | 33.02 | mm | 33020 | 1.18 | mm | 1180 | 107.82 | um | 107.82
| 45 | GeV | 523.2558 | 2.756 | 0.0005523 | 2.7566 | 39.57 | mm | 39570 | 1.5 | mm | 1500 | 126.99 | um | 126.99
| 50 | GeV | 581.3953 | 2.648 | 0.0005013 | 2.6485 | 46.42 | mm | 46420 | 1.79 | mm | 1790 | 146.55 | um | 146.55
| 55 | GeV | 639.5349 | 2.561 | 0.0004593 | 2.5615 | 53.53 | mm | 53530 | 2.05 | mm | 2050 | 166.37 | um | 166.37
| 60 | GeV | 697.6744 | 2.49 | 0.000424 | 2.4904 | 60.86 | mm | 60860 | 2.3 | mm | 2300 | 186.35 | um | 186.35
| 65 | GeV | 755.814 | 2.432 | 0.0003939 | 2.4324 | 68.38 | mm | 68380 | 2.53 | mm | 2530 | 206.42 | um | 206.42
| 70 | GeV | 813.9535 | 2.383 | 0.0003679 | 2.3834 | 76.06 | mm | 76060 | 2.76 | mm | 2760 | 226.5 | um | 226.5
| 80 | GeV | 930.2326 | 2.307 | 0.0003253 | 2.3073 | 91.85 | mm | 91850 | 3.55 | mm | 3550 | 266.57 | um | 266.57
228 | 86 | GeV | 1000 | 2.274 | 0.0003043 | 2.2743 | 101.55 | mm | 101550 | 3.8 | mm | 3800 | 290.42 | um | 290.42

## srim86Kr_Au
1 | 2 | 3 | 4 | 5 | 6 | 7 | 8 | 9 | 10 | 11 | 12 | 13 | 14 | 15 | 16
2 | "SRIMfit"data table | [9 empty] | please fill in |  | from SRIM output
3 | SRIM ver= | SRIM-2013.00 |  | Gas? |  | == Target Composition == |  |  |  |  | please change in |  | for appropriate value/formula
4 | Ion Z= | 36 |  |  | Atom | Atom | Atomic | Mass |  | Multiply Stopping by ; for Stopping Units
5 | Ion A= | 86 | amu |  | Name | Numb | [%] | [%] | unitID | Cnv. Factor |  |  |  | ThisWSname | srim86Kr_Au
6 | Target= | Au | short name |  | Au | 79 | 100 | 100 | 1 | 193.1 | eV / Angstrom |  |  | Corded | Ayoshida.RIKEN 2017.02
7 |  | Gold | [6 empty] | 2 | 1931 | keV / micron
8 | Trg.Dens= | 19.311 | g/cm3 | [5 empty] | 3 | 1931 | MeV / mm
9 |  | 5.904e+22 | atoms/cm3 | [5 empty] | 4 | 1 | keV / (ug/cm2)
10 | BraggCrct= | 0% | [6 empty] | 5 | 1 | MeV / (mg/cm2)
11 |  | row# | SRIM E range | [5 empty] | 6 | 1000 | keV / (mg/cm2)
12 | Emin= | 20 | 0.86 | 10eV/A |  |  |  |  | 7 | 327.07 | eV / (1E15 atoms/cm2)
13 | Emax= | 228 | 86000000 | 1GeV/A |  |  |  |  | 8 | 0.24213 | L.S.S. reduced unit
14 | if Gas; Ptbl = |  | Pa |  |  |  | 100 | 100 | 0 | == 5 : MeV/(mg/cm2)
15 | if Gas; Ttbl = |  | degC
16 |  |  |  |  | SRIM Stopping Power Unit = [MeV/(mg/cm2)]
17 | Ion |  |  | dE/dx Elec | dE/dx Nucl | dE/dx tot | Projected |  |  | Longitudinal |  |  | Lateral
18 | Energy |  | [MeV/u] | [MeV/(mg/cm2)] |  |  | Range |  | [um] | Straggling |  | [um] | Straggling |  | [um]
19
20 | 899.999 | eV | 1.0465e-05 | 0.01853 | 0.2997 | 0.31823 | 9 | A | 0.0009 | 10 | A | 0.001 | 8 | A | 0.0008
| 999.999 | eV | 1.1628e-05 | 0.01953 | 0.3165 | 0.33603 | 10 | A | 0.001 | 11 | A | 0.0011 | 8 | A | 0.0008
| 1.1 | keV | 1.2791e-05 | 0.02049 | 0.3322 | 0.35269 | 10 | A | 0.001 | 11 | A | 0.0011 | 9 | A | 0.0009
| 1.2 | keV | 1.3953e-05 | 0.0214 | 0.3472 | 0.3686 | 11 | A | 0.0011 | 12 | A | 0.0012 | 9 | A | 0.0009
| 1.3 | keV | 1.5116e-05 | 0.02227 | 0.3614 | 0.38367 | 11 | A | 0.0011 | 12 | A | 0.0012 | 9 | A | 0.0009
| 1.4 | keV | 1.6279e-05 | 0.02311 | 0.3749 | 0.39801 | 12 | A | 0.0012 | 12 | A | 0.0012 | 10 | A | 0.001
| 1.5 | keV | 1.7442e-05 | 0.02392 | 0.3878 | 0.41172 | 12 | A | 0.0012 | 13 | A | 0.0013 | 10 | A | 0.001
| 1.6 | keV | 1.8605e-05 | 0.02471 | 0.4002 | 0.42491 | 12 | A | 0.0012 | 13 | A | 0.0013 | 10 | A | 0.001
| 1.7 | keV | 1.9767e-05 | 0.02547 | 0.4122 | 0.43767 | 13 | A | 0.0013 | 14 | A | 0.0014 | 10 | A | 0.001
| 1.8 | keV | 2.093e-05 | 0.0262 | 0.4236 | 0.4498 | 13 | A | 0.0013 | 14 | A | 0.0014 | 11 | A | 0.0011
| 2 | keV | 2.3256e-05 | 0.02762 | 0.4454 | 0.47302 | 14 | A | 0.0014 | 15 | A | 0.0015 | 11 | A | 0.0011
| 2.25 | keV | 2.6163e-05 | 0.0293 | 0.4707 | 0.5 | 15 | A | 0.0015 | 15 | A | 0.0015 | 12 | A | 0.0012
| 2.5 | keV | 2.907e-05 | 0.03088 | 0.4942 | 0.52508 | 16 | A | 0.0016 | 16 | A | 0.0016 | 12 | A | 0.0012
| 2.75 | keV | 3.1977e-05 | 0.03239 | 0.516 | 0.54839 | 16 | A | 0.0016 | 17 | A | 0.0017 | 13 | A | 0.0013
| 3 | keV | 3.4884e-05 | 0.03383 | 0.5366 | 0.57043 | 17 | A | 0.0017 | 17 | A | 0.0017 | 13 | A | 0.0013
| 3.25 | keV | 3.7791e-05 | 0.03521 | 0.556 | 0.59121 | 18 | A | 0.0018 | 18 | A | 0.0018 | 14 | A | 0.0014
| 3.5 | keV | 4.0698e-05 | 0.03654 | 0.5743 | 0.61084 | 19 | A | 0.0019 | 19 | A | 0.0019 | 14 | A | 0.0014
| 3.75 | keV | 4.3605e-05 | 0.03782 | 0.5917 | 0.62952 | 19 | A | 0.0019 | 19 | A | 0.0019 | 15 | A | 0.0015
| 4 | keV | 4.6512e-05 | 0.03906 | 0.6083 | 0.64736 | 20 | A | 0.002 | 20 | A | 0.002 | 15 | A | 0.0015
| 4.5 | keV | 5.2326e-05 | 0.04143 | 0.6392 | 0.68063 | 21 | A | 0.0021 | 21 | A | 0.0021 | 16 | A | 0.0016
| 5 | keV | 5.814e-05 | 0.04367 | 0.6676 | 0.71127 | 23 | A | 0.0023 | 22 | A | 0.0022 | 17 | A | 0.0017
| 5.5 | keV | 6.3953e-05 | 0.04581 | 0.6939 | 0.73971 | 24 | A | 0.0024 | 23 | A | 0.0023 | 18 | A | 0.0018
| 6 | keV | 6.9767e-05 | 0.04784 | 0.7184 | 0.76624 | 25 | A | 0.0025 | 24 | A | 0.0024 | 19 | A | 0.0019
| 6.5 | keV | 7.5581e-05 | 0.0498 | 0.7412 | 0.791 | 26 | A | 0.0026 | 25 | A | 0.0025 | 20 | A | 0.002
| 7 | keV | 8.1395e-05 | 0.05168 | 0.7627 | 0.81438 | 27 | A | 0.0027 | 26 | A | 0.0026 | 20 | A | 0.002
| 8 | keV | 9.3023e-05 | 0.05524 | 0.8021 | 0.85734 | 30 | A | 0.003 | 28 | A | 0.0028 | 22 | A | 0.0022
| 9 | keV | 0.00010465 | 0.0586 | 0.8375 | 0.8961 | 32 | A | 0.0032 | 30 | A | 0.003 | 23 | A | 0.0023
| 10 | keV | 0.00011628 | 0.06177 | 0.8697 | 0.93147 | 34 | A | 0.0034 | 32 | A | 0.0032 | 25 | A | 0.0025
| 11 | keV | 0.00012791 | 0.06478 | 0.8991 | 0.96388 | 36 | A | 0.0036 | 33 | A | 0.0033 | 26 | A | 0.0026
| 12 | keV | 0.00013953 | 0.06766 | 0.9261 | 0.99376 | 38 | A | 0.0038 | 35 | A | 0.0035 | 27 | A | 0.0027
| 13 | keV | 0.00015116 | 0.07042 | 0.9512 | 1.0216 | 40 | A | 0.004 | 37 | A | 0.0037 | 28 | A | 0.0028
| 14 | keV | 0.00016279 | 0.07308 | 0.9745 | 1.0476 | 42 | A | 0.0042 | 38 | A | 0.0038 | 30 | A | 0.003
| 15 | keV | 0.00017442 | 0.07565 | 0.9963 | 1.0719 | 44 | A | 0.0044 | 40 | A | 0.004 | 31 | A | 0.0031
| 16 | keV | 0.00018605 | 0.07813 | 1.017 | 1.0951 | 46 | A | 0.0046 | 41 | A | 0.0041 | 32 | A | 0.0032
| 17 | keV | 0.00019767 | 0.08053 | 1.036 | 1.1165 | 48 | A | 0.0048 | 42 | A | 0.0042 | 33 | A | 0.0033
| 18 | keV | 0.0002093 | 0.08287 | 1.054 | 1.1369 | 49 | A | 0.0049 | 44 | A | 0.0044 | 34 | A | 0.0034
| 20 | keV | 0.00023256 | 0.08735 | 1.087 | 1.1744 | 53 | A | 0.0053 | 47 | A | 0.0047 | 36 | A | 0.0036
| 22.5 | keV | 0.00026163 | 0.09265 | 1.124 | 1.2167 | 57 | A | 0.0057 | 50 | A | 0.005 | 39 | A | 0.0039
| 25 | keV | 0.0002907 | 0.09766 | 1.157 | 1.2547 | 62 | A | 0.0062 | 53 | A | 0.0053 | 41 | A | 0.0041
| 27.5 | keV | 0.00031977 | 0.1024 | 1.186 | 1.2884 | 66 | A | 0.0066 | 56 | A | 0.0056 | 44 | A | 0.0044
| 30 | keV | 0.00034884 | 0.107 | 1.213 | 1.32 | 70 | A | 0.007 | 59 | A | 0.0059 | 46 | A | 0.0046
| 32.5 | keV | 0.00037791 | 0.1113 | 1.237 | 1.3483 | 74 | A | 0.0074 | 62 | A | 0.0062 | 49 | A | 0.0049
| 35 | keV | 0.00040698 | 0.1156 | 1.259 | 1.3746 | 78 | A | 0.0078 | 65 | A | 0.0065 | 51 | A | 0.0051
| 37.5 | keV | 0.00043605 | 0.1196 | 1.279 | 1.3986 | 82 | A | 0.0082 | 68 | A | 0.0068 | 53 | A | 0.0053
| 40 | keV | 0.00046512 | 0.1235 | 1.298 | 1.4215 | 86 | A | 0.0086 | 71 | A | 0.0071 | 55 | A | 0.0055
| 45 | keV | 0.00052326 | 0.131 | 1.331 | 1.462 | 94 | A | 0.0094 | 77 | A | 0.0077 | 60 | A | 0.006
| 50 | keV | 0.0005814 | 0.1381 | 1.359 | 1.4971 | 101 | A | 0.0101 | 82 | A | 0.0082 | 64 | A | 0.0064
| 55 | keV | 0.00063953 | 0.1449 | 1.384 | 1.5289 | 109 | A | 0.0109 | 88 | A | 0.0088 | 68 | A | 0.0068
| 60 | keV | 0.00069767 | 0.1513 | 1.405 | 1.5563 | 116 | A | 0.0116 | 93 | A | 0.0093 | 72 | A | 0.0072
| 65 | keV | 0.00075581 | 0.1575 | 1.425 | 1.5825 | 124 | A | 0.0124 | 99 | A | 0.0099 | 76 | A | 0.0076
| 70 | keV | 0.00081395 | 0.1634 | 1.441 | 1.6044 | 131 | A | 0.0131 | 104 | A | 0.0104 | 80 | A | 0.008
| 80 | keV | 0.00093023 | 0.1747 | 1.47 | 1.6447 | 146 | A | 0.0146 | 114 | A | 0.0114 | 87 | A | 0.0087
| 90 | keV | 0.0010465 | 0.1853 | 1.493 | 1.6783 | 160 | A | 0.016 | 124 | A | 0.0124 | 95 | A | 0.0095
| 100 | keV | 0.0011628 | 0.1953 | 1.511 | 1.7063 | 174 | A | 0.0174 | 134 | A | 0.0134 | 102 | A | 0.0102
| 110 | keV | 0.0012791 | 0.2049 | 1.526 | 1.7309 | 189 | A | 0.0189 | 144 | A | 0.0144 | 109 | A | 0.0109
| 120 | keV | 0.0013953 | 0.214 | 1.538 | 1.752 | 203 | A | 0.0203 | 154 | A | 0.0154 | 116 | A | 0.0116
| 130 | keV | 0.0015116 | 0.2227 | 1.547 | 1.7697 | 217 | A | 0.0217 | 163 | A | 0.0163 | 123 | A | 0.0123
| 140 | keV | 0.0016279 | 0.2311 | 1.555 | 1.7861 | 231 | A | 0.0231 | 173 | A | 0.0173 | 130 | A | 0.013
| 150 | keV | 0.0017442 | 0.2392 | 1.561 | 1.8002 | 246 | A | 0.0246 | 183 | A | 0.0183 | 137 | A | 0.0137
| 160 | keV | 0.0018605 | 0.2471 | 1.566 | 1.8131 | 260 | A | 0.026 | 192 | A | 0.0192 | 143 | A | 0.0143
| 170 | keV | 0.0019767 | 0.2547 | 1.569 | 1.8237 | 274 | A | 0.0274 | 202 | A | 0.0202 | 150 | A | 0.015
| 180 | keV | 0.002093 | 0.2367 | 1.571 | 1.8077 | 288 | A | 0.0288 | 211 | A | 0.0211 | 157 | A | 0.0157
| 200 | keV | 0.0023256 | 0.2087 | 1.574 | 1.7827 | 318 | A | 0.0318 | 230 | A | 0.023 | 170 | A | 0.017
| 225 | keV | 0.0026163 | 0.1983 | 1.573 | 1.7713 | 356 | A | 0.0356 | 254 | A | 0.0254 | 187 | A | 0.0187
| 250 | keV | 0.002907 | 0.2025 | 1.569 | 1.7715 | 394 | A | 0.0394 | 278 | A | 0.0278 | 204 | A | 0.0204
| 275 | keV | 0.0031977 | 0.2143 | 1.563 | 1.7773 | 432 | A | 0.0432 | 303 | A | 0.0303 | 221 | A | 0.0221
| 300 | keV | 0.0034884 | 0.2297 | 1.555 | 1.7847 | 471 | A | 0.0471 | 328 | A | 0.0328 | 238 | A | 0.0238
| 325 | keV | 0.0037791 | 0.2465 | 1.546 | 1.7925 | 509 | A | 0.0509 | 353 | A | 0.0353 | 254 | A | 0.0254
| 350 | keV | 0.0040698 | 0.2635 | 1.536 | 1.7995 | 548 | A | 0.0548 | 378 | A | 0.0378 | 270 | A | 0.027
| 375 | keV | 0.0043605 | 0.28 | 1.525 | 1.805 | 587 | A | 0.0587 | 403 | A | 0.0403 | 286 | A | 0.0286
| 400 | keV | 0.0046512 | 0.2957 | 1.514 | 1.8097 | 625 | A | 0.0625 | 429 | A | 0.0429 | 302 | A | 0.0302
| 450 | keV | 0.0052326 | 0.3241 | 1.491 | 1.8151 | 704 | A | 0.0704 | 474 | A | 0.0474 | 337 | A | 0.0337
| 500 | keV | 0.005814 | 0.3487 | 1.467 | 1.8157 | 783 | A | 0.0783 | 521 | A | 0.0521 | 371 | A | 0.0371
| 550 | keV | 0.0063953 | 0.3703 | 1.443 | 1.8133 | 864 | A | 0.0864 | 567 | A | 0.0567 | 404 | A | 0.0404
| 600 | keV | 0.0069767 | 0.3897 | 1.419 | 1.8087 | 945 | A | 0.0945 | 614 | A | 0.0614 | 438 | A | 0.0438
| 650 | keV | 0.0075581 | 0.4074 | 1.395 | 1.8024 | 1028 | A | 0.1028 | 661 | A | 0.0661 | 471 | A | 0.0471
| 700 | keV | 0.0081395 | 0.4241 | 1.372 | 1.7961 | 1112 | A | 0.1112 | 707 | A | 0.0707 | 505 | A | 0.0505
| 800 | keV | 0.0093023 | 0.4561 | 1.328 | 1.7841 | 1283 | A | 0.1283 | 799 | A | 0.0799 | 573 | A | 0.0573
| 900 | keV | 0.010465 | 0.4876 | 1.287 | 1.7746 | 1457 | A | 0.1457 | 890 | A | 0.089 | 640 | A | 0.064
| 1 | MeV | 0.011628 | 0.5198 | 1.248 | 1.7678 | 1636 | A | 0.1636 | 981 | A | 0.0981 | 709 | A | 0.0709
| 1.1 | MeV | 0.012791 | 0.5531 | 1.211 | 1.7641 | 1816 | A | 0.1816 | 1071 | A | 0.1071 | 778 | A | 0.0778
| 1.2 | MeV | 0.013953 | 0.5878 | 1.176 | 1.7638 | 1999 | A | 0.1999 | 1160 | A | 0.116 | 847 | A | 0.0847
| 1.3 | MeV | 0.015116 | 0.6237 | 1.144 | 1.7677 | 2184 | A | 0.2184 | 1247 | A | 0.1247 | 917 | A | 0.0917
| 1.4 | MeV | 0.016279 | 0.6608 | 1.114 | 1.7748 | 2370 | A | 0.237 | 1333 | A | 0.1333 | 986 | A | 0.0986
| 1.5 | MeV | 0.017442 | 0.6988 | 1.085 | 1.7838 | 2557 | A | 0.2557 | 1417 | A | 0.1417 | 1056 | A | 0.1056
| 1.6 | MeV | 0.018605 | 0.7377 | 1.059 | 1.7967 | 2744 | A | 0.2744 | 1499 | A | 0.1499 | 1125 | A | 0.1125
| 1.7 | MeV | 0.019767 | 0.7772 | 1.033 | 1.8102 | 2932 | A | 0.2932 | 1580 | A | 0.158 | 1193 | A | 0.1193
| 1.8 | MeV | 0.02093 | 0.8172 | 1.009 | 1.8262 | 3119 | A | 0.3119 | 1659 | A | 0.1659 | 1261 | A | 0.1261
| 2 | MeV | 0.023256 | 0.8981 | 0.9649 | 1.863 | 3493 | A | 0.3493 | 1810 | A | 0.181 | 1396 | A | 0.1396
| 2.25 | MeV | 0.026163 | 0.9999 | 0.9156 | 1.9155 | 3958 | A | 0.3958 | 1989 | A | 0.1989 | 1560 | A | 0.156
| 2.5 | MeV | 0.02907 | 1.101 | 0.8719 | 1.9729 | 4417 | A | 0.4417 | 2158 | A | 0.2158 | 1717 | A | 0.1717
| 2.75 | MeV | 0.031977 | 1.201 | 0.8329 | 2.0339 | 4870 | A | 0.487 | 2317 | A | 0.2317 | 1869 | A | 0.1869
| 3 | MeV | 0.034884 | 1.299 | 0.7978 | 2.0968 | 5317 | A | 0.5317 | 2467 | A | 0.2467 | 2014 | A | 0.2014
| 3.25 | MeV | 0.037791 | 1.395 | 0.7659 | 2.1609 | 5756 | A | 0.5756 | 2607 | A | 0.2607 | 2154 | A | 0.2154
| 3.5 | MeV | 0.040698 | 1.488 | 0.737 | 2.225 | 6188 | A | 0.6188 | 2740 | A | 0.274 | 2287 | A | 0.2287
| 3.75 | MeV | 0.043605 | 1.579 | 0.7105 | 2.2895 | 6613 | A | 0.6613 | 2864 | A | 0.2864 | 2415 | A | 0.2415
| 4 | MeV | 0.046512 | 1.668 | 0.6861 | 2.3541 | 7031 | A | 0.7031 | 2982 | A | 0.2982 | 2538 | A | 0.2538
| 4.5 | MeV | 0.052326 | 1.84 | 0.6428 | 2.4828 | 7848 | A | 0.7848 | 3198 | A | 0.3198 | 2770 | A | 0.277
| 5 | MeV | 0.05814 | 2.005 | 0.6055 | 2.6105 | 8638 | A | 0.8638 | 3393 | A | 0.3393 | 2983 | A | 0.2983
| 5.5 | MeV | 0.063953 | 2.164 | 0.5728 | 2.7368 | 9404 | A | 0.9404 | 3568 | A | 0.3568 | 3181 | A | 0.3181
| 6 | MeV | 0.069767 | 2.319 | 0.544 | 2.863 | 1.01 | um | 1.01 | 3728 | A | 0.3728 | 3366 | A | 0.3366
| 6.5 | MeV | 0.075581 | 2.471 | 0.5184 | 2.9894 | 1.09 | um | 1.09 | 3873 | A | 0.3873 | 3537 | A | 0.3537
| 7 | MeV | 0.081395 | 2.62 | 0.4954 | 3.1154 | 1.16 | um | 1.16 | 4005 | A | 0.4005 | 3697 | A | 0.3697
| 8 | MeV | 0.093023 | 2.913 | 0.4558 | 3.3688 | 1.29 | um | 1.29 | 4239 | A | 0.4239 | 3989 | A | 0.3989
| 9 | MeV | 0.10465 | 3.202 | 0.4228 | 3.6248 | 1.42 | um | 1.42 | 4437 | A | 0.4437 | 4246 | A | 0.4246
| 10 | MeV | 0.11628 | 3.488 | 0.3949 | 3.8829 | 1.54 | um | 1.54 | 4607 | A | 0.4607 | 4474 | A | 0.4474
| 11 | MeV | 0.12791 | 3.772 | 0.3709 | 4.1429 | 1.65 | um | 1.65 | 4754 | A | 0.4754 | 4678 | A | 0.4678
| 12 | MeV | 0.13953 | 4.054 | 0.3499 | 4.4039 | 1.76 | um | 1.76 | 4881 | A | 0.4881 | 4862 | A | 0.4862
| 13 | MeV | 0.15116 | 4.333 | 0.3315 | 4.6645 | 1.86 | um | 1.86 | 4993 | A | 0.4993 | 5028 | A | 0.5028
| 14 | MeV | 0.16279 | 4.61 | 0.3152 | 4.9252 | 1.96 | um | 1.96 | 5092 | A | 0.5092 | 5178 | A | 0.5178
| 15 | MeV | 0.17442 | 4.883 | 0.3006 | 5.1836 | 2.05 | um | 2.05 | 5180 | A | 0.518 | 5316 | A | 0.5316
| 16 | MeV | 0.18605 | 5.151 | 0.2874 | 5.4384 | 2.14 | um | 2.14 | 5259 | A | 0.5259 | 5441 | A | 0.5441
| 17 | MeV | 0.19767 | 5.415 | 0.2755 | 5.6905 | 2.22 | um | 2.22 | 5330 | A | 0.533 | 5557 | A | 0.5557
| 18 | MeV | 0.2093 | 5.674 | 0.2646 | 5.9386 | 2.31 | um | 2.31 | 5393 | A | 0.5393 | 5663 | A | 0.5663
| 20 | MeV | 0.23256 | 6.177 | 0.2456 | 6.4226 | 2.46 | um | 2.46 | 5506 | A | 0.5506 | 5854 | A | 0.5854
| 22.5 | MeV | 0.26163 | 6.773 | 0.2257 | 6.9987 | 2.64 | um | 2.64 | 5622 | A | 0.5622 | 6057 | A | 0.6057
| 25 | MeV | 0.2907 | 7.333 | 0.2091 | 7.5421 | 2.81 | um | 2.81 | 5718 | A | 0.5718 | 6231 | A | 0.6231
| 27.5 | MeV | 0.31977 | 7.858 | 0.195 | 8.053 | 2.97 | um | 2.97 | 5798 | A | 0.5798 | 6381 | A | 0.6381
| 30 | MeV | 0.34884 | 8.348 | 0.1828 | 8.5308 | 3.12 | um | 3.12 | 5867 | A | 0.5867 | 6513 | A | 0.6513
| 32.5 | MeV | 0.37791 | 8.805 | 0.1723 | 8.9773 | 3.26 | um | 3.26 | 5926 | A | 0.5926 | 6631 | A | 0.6631
| 35 | MeV | 0.40698 | 9.232 | 0.163 | 9.395 | 3.4 | um | 3.4 | 5979 | A | 0.5979 | 6736 | A | 0.6736
| 37.5 | MeV | 0.43605 | 9.631 | 0.1547 | 9.7857 | 3.53 | um | 3.53 | 6025 | A | 0.6025 | 6832 | A | 0.6832
| 40 | MeV | 0.46512 | 10 | 0.1474 | 10.1474 | 3.65 | um | 3.65 | 6066 | A | 0.6066 | 6919 | A | 0.6919
| 45 | MeV | 0.52326 | 10.68 | 0.1347 | 10.8147 | 3.89 | um | 3.89 | 6142 | A | 0.6142 | 7073 | A | 0.7073
| 50 | MeV | 0.5814 | 11.27 | 0.1243 | 11.3943 | 4.12 | um | 4.12 | 6206 | A | 0.6206 | 7206 | A | 0.7206
| 55 | MeV | 0.63953 | 11.79 | 0.1155 | 11.9055 | 4.34 | um | 4.34 | 6261 | A | 0.6261 | 7323 | A | 0.7323
| 60 | MeV | 0.69767 | 12.25 | 0.1079 | 12.3579 | 4.55 | um | 4.55 | 6310 | A | 0.631 | 7427 | A | 0.7427
| 65 | MeV | 0.75581 | 12.66 | 0.1014 | 12.7614 | 4.75 | um | 4.75 | 6353 | A | 0.6353 | 7521 | A | 0.7521
| 70 | MeV | 0.81395 | 13.02 | 0.09565 | 13.1156 | 4.95 | um | 4.95 | 6392 | A | 0.6392 | 7607 | A | 0.7607
| 80 | MeV | 0.93023 | 13.64 | 0.08608 | 13.7261 | 5.33 | um | 5.33 | 6471 | A | 0.6471 | 7760 | A | 0.776
| 90 | MeV | 1.0465 | 14.15 | 0.0784 | 14.2284 | 5.69 | um | 5.69 | 6539 | A | 0.6539 | 7892 | A | 0.7892
| 100 | MeV | 1.1628 | 14.56 | 0.07207 | 14.6321 | 6.05 | um | 6.05 | 6600 | A | 0.66 | 8010 | A | 0.801
| 110 | MeV | 1.2791 | 14.91 | 0.06676 | 14.9768 | 6.39 | um | 6.39 | 6654 | A | 0.6654 | 8116 | A | 0.8116
| 120 | MeV | 1.3953 | 15.2 | 0.06223 | 15.2622 | 6.73 | um | 6.73 | 6705 | A | 0.6705 | 8214 | A | 0.8214
| 130 | MeV | 1.5116 | 15.45 | 0.05833 | 15.5083 | 7.07 | um | 7.07 | 6751 | A | 0.6751 | 8304 | A | 0.8304
| 140 | MeV | 1.6279 | 15.67 | 0.05492 | 15.7249 | 7.4 | um | 7.4 | 6795 | A | 0.6795 | 8388 | A | 0.8388
| 150 | MeV | 1.7442 | 15.85 | 0.05192 | 15.9019 | 7.72 | um | 7.72 | 6836 | A | 0.6836 | 8467 | A | 0.8467
| 160 | MeV | 1.8605 | 16.01 | 0.04925 | 16.0593 | 8.04 | um | 8.04 | 6875 | A | 0.6875 | 8542 | A | 0.8542
| 170 | MeV | 1.9767 | 16.16 | 0.04687 | 16.2069 | 8.36 | um | 8.36 | 6913 | A | 0.6913 | 8613 | A | 0.8613
| 180 | MeV | 2.093 | 16.33 | 0.04472 | 16.3747 | 8.68 | um | 8.68 | 6949 | A | 0.6949 | 8681 | A | 0.8681
| 200 | MeV | 2.3256 | 16.57 | 0.041 | 16.611 | 9.31 | um | 9.31 | 7044 | A | 0.7044 | 8808 | A | 0.8808
| 225 | MeV | 2.6163 | 16.75 | 0.0372 | 16.7872 | 10.08 | um | 10.08 | 7172 | A | 0.7172 | 8954 | A | 0.8954
| 250 | MeV | 2.907 | 16.89 | 0.03408 | 16.9241 | 10.84 | um | 10.84 | 7293 | A | 0.7293 | 9089 | A | 0.9089
| 275 | MeV | 3.1977 | 16.99 | 0.03148 | 17.0215 | 11.6 | um | 11.6 | 7409 | A | 0.7409 | 9217 | A | 0.9217
| 300 | MeV | 3.4884 | 17.06 | 0.02927 | 17.0893 | 12.36 | um | 12.36 | 7521 | A | 0.7521 | 9338 | A | 0.9338
| 325 | MeV | 3.7791 | 17.1 | 0.02737 | 17.1274 | 13.11 | um | 13.11 | 7629 | A | 0.7629 | 9453 | A | 0.9453
| 350 | MeV | 4.0698 | 17.13 | 0.02572 | 17.1557 | 13.87 | um | 13.87 | 7734 | A | 0.7734 | 9563 | A | 0.9563
| 375 | MeV | 4.3605 | 17.14 | 0.02427 | 17.1643 | 14.62 | um | 14.62 | 7837 | A | 0.7837 | 9670 | A | 0.967
| 400 | MeV | 4.6512 | 17.14 | 0.02298 | 17.163 | 15.37 | um | 15.37 | 7937 | A | 0.7937 | 9774 | A | 0.9774
| 450 | MeV | 5.2326 | 17.1 | 0.0208 | 17.1208 | 16.88 | um | 16.88 | 8271 | A | 0.8271 | 9973 | A | 0.9973
| 500 | MeV | 5.814 | 17.02 | 0.01902 | 17.039 | 18.39 | um | 18.39 | 8593 | A | 0.8593 | 1.02 | um | 1.02
| 550 | MeV | 6.3953 | 16.92 | 0.01754 | 16.9375 | 19.92 | um | 19.92 | 8905 | A | 0.8905 | 1.03 | um | 1.03
| 600 | MeV | 6.9767 | 16.8 | 0.01629 | 16.8163 | 21.45 | um | 21.45 | 9209 | A | 0.9209 | 1.05 | um | 1.05
| 650 | MeV | 7.5581 | 16.65 | 0.01521 | 16.6652 | 22.99 | um | 22.99 | 9507 | A | 0.9507 | 1.07 | um | 1.07
| 700 | MeV | 8.1395 | 16.48 | 0.01427 | 16.4943 | 24.55 | um | 24.55 | 9801 | A | 0.9801 | 1.09 | um | 1.09
| 800 | MeV | 9.3023 | 16.11 | 0.01273 | 16.1227 | 27.73 | um | 27.73 | 1.09 | um | 1.09 | 1.12 | um | 1.12
| 900 | MeV | 10.4651 | 15.69 | 0.0115 | 15.7015 | 30.98 | um | 30.98 | 1.19 | um | 1.19 | 1.16 | um | 1.16
| 1 | GeV | 11.6279 | 15.25 | 0.0105 | 15.2605 | 34.32 | um | 34.32 | 1.28 | um | 1.28 | 1.19 | um | 1.19
| 1.1 | GeV | 12.7907 | 14.79 | 0.00967 | 14.7997 | 37.77 | um | 37.77 | 1.38 | um | 1.38 | 1.22 | um | 1.22
| 1.2 | GeV | 13.9535 | 14.32 | 0.008967 | 14.329 | 41.32 | um | 41.32 | 1.47 | um | 1.47 | 1.26 | um | 1.26
| 1.3 | GeV | 15.1163 | 13.85 | 0.008365 | 13.8584 | 44.99 | um | 44.99 | 1.57 | um | 1.57 | 1.3 | um | 1.3
| 1.4 | GeV | 16.2791 | 13.39 | 0.007843 | 13.3978 | 48.79 | um | 48.79 | 1.67 | um | 1.67 | 1.33 | um | 1.33
| 1.5 | GeV | 17.4419 | 12.95 | 0.007386 | 12.9574 | 52.72 | um | 52.72 | 1.76 | um | 1.76 | 1.37 | um | 1.37
| 1.6 | GeV | 18.6047 | 12.53 | 0.006981 | 12.537 | 56.78 | um | 56.78 | 1.86 | um | 1.86 | 1.41 | um | 1.41
| 1.7 | GeV | 19.7674 | 12.12 | 0.006621 | 12.1266 | 60.98 | um | 60.98 | 1.96 | um | 1.96 | 1.45 | um | 1.45
| 1.8 | GeV | 20.9302 | 11.74 | 0.006299 | 11.7463 | 65.32 | um | 65.32 | 2.06 | um | 2.06 | 1.49 | um | 1.49
| 2 | GeV | 23.2558 | 11.06 | 0.005744 | 11.0657 | 74.4 | um | 74.4 | 2.44 | um | 2.44 | 1.58 | um | 1.58
| 2.25 | GeV | 26.1628 | 10.36 | 0.00518 | 10.3652 | 86.49 | um | 86.49 | 2.99 | um | 2.99 | 1.69 | um | 1.69
| 2.5 | GeV | 29.0698 | 9.837 | 0.004722 | 9.8417 | 99.31 | um | 99.31 | 3.51 | um | 3.51 | 1.82 | um | 1.82
| 2.75 | GeV | 31.9767 | 9.357 | 0.004342 | 9.3613 | 112.79 | um | 112.79 | 4.01 | um | 4.01 | 1.95 | um | 1.95
| 3 | GeV | 34.8837 | 8.894 | 0.004021 | 8.898 | 126.98 | um | 126.98 | 4.5 | um | 4.5 | 2.09 | um | 2.09
| 3.25 | GeV | 37.7907 | 8.481 | 0.003747 | 8.4847 | 141.88 | um | 141.88 | 4.98 | um | 4.98 | 2.24 | um | 2.24
| 3.5 | GeV | 40.6977 | 8.111 | 0.003509 | 8.1145 | 157.48 | um | 157.48 | 5.47 | um | 5.47 | 2.39 | um | 2.39
| 3.75 | GeV | 43.6047 | 7.777 | 0.003301 | 7.7803 | 173.77 | um | 173.77 | 5.95 | um | 5.95 | 2.55 | um | 2.55
| 4 | GeV | 46.5116 | 7.473 | 0.003118 | 7.4761 | 190.75 | um | 190.75 | 6.43 | um | 6.43 | 2.72 | um | 2.72
| 4.5 | GeV | 52.3256 | 6.944 | 0.002809 | 6.9468 | 226.68 | um | 226.68 | 8.22 | um | 8.22 | 3.07 | um | 3.07
| 5 | GeV | 58.1395 | 6.498 | 0.002558 | 6.5006 | 265.22 | um | 265.22 | 9.9 | um | 9.9 | 3.45 | um | 3.45
| 5.5 | GeV | 63.9535 | 6.116 | 0.00235 | 6.1183 | 306.28 | um | 306.28 | 11.5 | um | 11.5 | 3.85 | um | 3.85
| 6 | GeV | 69.7674 | 5.786 | 0.002174 | 5.7882 | 349.79 | um | 349.79 | 13.08 | um | 13.08 | 4.28 | um | 4.28
| 6.5 | GeV | 75.5814 | 5.497 | 0.002025 | 5.499 | 395.7 | um | 395.7 | 14.63 | um | 14.63 | 4.73 | um | 4.73
| 7 | GeV | 81.3953 | 5.242 | 0.001895 | 5.2439 | 443.92 | um | 443.92 | 16.18 | um | 16.18 | 5.2 | um | 5.2
| 8 | GeV | 93.0233 | 4.813 | 0.001682 | 4.8147 | 547.01 | um | 547.01 | 21.84 | um | 21.84 | 6.19 | um | 6.19
| 9 | GeV | 104.6512 | 4.465 | 0.001513 | 4.4665 | 658.72 | um | 658.72 | 27.01 | um | 27.01 | 7.26 | um | 7.26
| 10 | GeV | 116.2791 | 4.17 | 0.001377 | 4.1714 | 778.72 | um | 778.72 | 31.96 | um | 31.96 | 8.4 | um | 8.4
| 11 | GeV | 127.907 | 3.922 | 0.001264 | 3.9233 | 906.76 | um | 906.76 | 36.8 | um | 36.8 | 9.6 | um | 9.6
| 12 | GeV | 139.5349 | 3.711 | 0.001169 | 3.7122 | 1.04 | mm | 1040 | 41.57 | um | 41.57 | 10.86 | um | 10.86
| 13 | GeV | 151.1628 | 3.529 | 0.001088 | 3.5301 | 1.19 | mm | 1190 | 46.31 | um | 46.31 | 12.18 | um | 12.18
| 14 | GeV | 162.7907 | 3.371 | 0.001018 | 3.372 | 1.34 | mm | 1340 | 51.02 | um | 51.02 | 13.55 | um | 13.55
| 15 | GeV | 174.4186 | 3.232 | 0.0009563 | 3.233 | 1.49 | mm | 1490 | 55.71 | um | 55.71 | 14.97 | um | 14.97
| 16 | GeV | 186.0465 | 3.109 | 0.0009022 | 3.1099 | 1.66 | mm | 1660 | 60.39 | um | 60.39 | 16.44 | um | 16.44
| 17 | GeV | 197.6744 | 2.999 | 0.0008542 | 2.9999 | 1.83 | mm | 1830 | 65.06 | um | 65.06 | 17.96 | um | 17.96
| 18 | GeV | 209.3023 | 2.9 | 0.0008112 | 2.9008 | 2 | mm | 2000 | 69.73 | um | 69.73 | 19.51 | um | 19.51
| 20 | GeV | 232.5581 | 2.731 | 0.0007375 | 2.7317 | 2.37 | mm | 2370 | 87.17 | um | 87.17 | 22.74 | um | 22.74
| 22.5 | GeV | 261.6279 | 2.559 | 0.000663 | 2.5597 | 2.86 | mm | 2860 | 111.52 | um | 111.52 | 26.97 | um | 26.97
| 25 | GeV | 290.6977 | 2.421 | 0.0006026 | 2.4216 | 3.38 | mm | 3380 | 133.79 | um | 133.79 | 31.4 | um | 31.4
| 27.5 | GeV | 319.7674 | 2.306 | 0.0005528 | 2.3066 | 3.93 | mm | 3930 | 154.8 | um | 154.8 | 35.98 | um | 35.98
| 30 | GeV | 348.8372 | 2.211 | 0.0005108 | 2.2115 | 4.5 | mm | 4500 | 174.95 | um | 174.95 | 40.71 | um | 40.71
| 32.5 | GeV | 377.907 | 2.13 | 0.000475 | 2.1305 | 5.1 | mm | 5100 | 194.44 | um | 194.44 | 45.56 | um | 45.56
| 35 | GeV | 406.9767 | 2.06 | 0.000444 | 2.0604 | 5.71 | mm | 5710 | 213.39 | um | 213.39 | 50.51 | um | 50.51
| 37.5 | GeV | 436.0465 | 2 | 0.000417 | 2.0004 | 6.35 | mm | 6350 | 231.88 | um | 231.88 | 55.55 | um | 55.55
| 40 | GeV | 465.1163 | 1.948 | 0.0003932 | 1.9484 | 7.01 | mm | 7010 | 249.96 | um | 249.96 | 60.66 | um | 60.66
| 45 | GeV | 523.2558 | 1.861 | 0.0003532 | 1.8614 | 8.37 | mm | 8370 | 315.78 | um | 315.78 | 71.07 | um | 71.07
| 50 | GeV | 581.3953 | 1.793 | 0.0003209 | 1.7933 | 9.79 | mm | 9790 | 374.4 | um | 374.4 | 81.65 | um | 81.65
| 55 | GeV | 639.5349 | 1.739 | 0.0002942 | 1.7393 | 11.25 | mm | 11250 | 428.36 | um | 428.36 | 92.34 | um | 92.34
| 60 | GeV | 697.6744 | 1.694 | 0.0002717 | 1.6943 | 12.76 | mm | 12760 | 478.91 | um | 478.91 | 103.09 | um | 103.09
| 65 | GeV | 755.814 | 1.658 | 0.0002525 | 1.6583 | 14.3 | mm | 14300 | 526.76 | um | 526.76 | 113.85 | um | 113.85
| 70 | GeV | 813.9535 | 1.627 | 0.000236 | 1.6272 | 15.88 | mm | 15880 | 572.34 | um | 572.34 | 124.6 | um | 124.6
| 80 | GeV | 930.2326 | 1.581 | 0.0002089 | 1.5812 | 19.11 | mm | 19110 | 732.79 | um | 732.79 | 145.96 | um | 145.96
228 | 86 | GeV | 1000 | 1.561 | 0.0001955 | 1.5612 | 21.09 | mm | 21090 | 784.74 | um | 784.74 | 158.64 | um | 158.64

## srim86Kr_C
1 | 2 | 3 | 4 | 5 | 6 | 7 | 8 | 9 | 10 | 11 | 12 | 13 | 14 | 15 | 16
2 | "SRIMfit"data table | [9 empty] | please fill in |  | from SRIM output
3 | SRIM ver= | SRIM-2013.00 |  | Gas? |  | == Target Composition == |  |  |  |  | please change in |  | for appropriate value/formula
4 | Ion Z= | 36 |  |  | Atom | Atom | Atomic | Mass |  | Multiply Stopping by ; for Stopping Units
5 | Ion A= | 86 | amu |  | Name | Numb | [%] | [%] | unitID | Cnv. Factor |  |  |  | ThisWSname | srim86Kr_C
6 | Target= | C | short name |  | C | 6 | 100 | 100 | 1 | 22.529 | eV / Angstrom |  |  | Corded | Ayoshida.RIKEN 2017.06
7 |  | Carbon | [6 empty] | 2 | 225.29 | keV / micron
8 | Trg.Dens= | 2.253 | g/cm3 | [5 empty] | 3 | 225.29 | MeV / mm
9 |  | 1.1296e+23 | atoms/cm3 | [5 empty] | 4 | 1 | keV / (ug/cm2)
10 | BraggCrct= | 0% | [6 empty] | 5 | 1 | MeV / (mg/cm2)
11 |  | row# | SRIM E range | [5 empty] | 6 | 1000 | keV / (mg/cm2)
12 | Emin= | 20 | 0.86 | 10eV/A |  |  |  |  | 7 | 19.945 | eV / (1E15 atoms/cm2)
13 | Emax= | 228 | 86000000 | 1GeV/A |  |  |  |  | 8 | 0.046872 | L.S.S. reduced unit
14 | if Gas; Ptbl = |  | Pa |  |  |  | 100 | 100 | 0 | == 5 : MeV/(mg/cm2)
15 | if Gas; Ttbl = |  | degC
16 |  |  |  |  | SRIM Stopping Power Unit = [MeV/(mg/cm2)]
17 | Ion |  |  | dE/dx Elec | dE/dx Nucl | dE/dx tot | Projected |  |  | Longitudinal |  |  | Lateral
18 | Energy |  | [MeV/u] | [MeV/(mg/cm2)] |  |  | Range |  | [um] | Straggling |  | [um] | Straggling |  | [um]
19
20 | 899.999 | eV | 1.0465e-05 | 0.2326 | 2.457 | 2.6896 | 28 | A | 0.0028 | 8 | A | 0.0008 | 5 | A | 0.0005
| 999.999 | eV | 1.1628e-05 | 0.2451 | 2.576 | 2.8211 | 29 | A | 0.0029 | 8 | A | 0.0008 | 6 | A | 0.0006
| 1.1 | keV | 1.2791e-05 | 0.2571 | 2.687 | 2.9441 | 31 | A | 0.0031 | 8 | A | 0.0008 | 6 | A | 0.0006
| 1.2 | keV | 1.3953e-05 | 0.2685 | 2.79 | 3.0585 | 32 | A | 0.0032 | 9 | A | 0.0009 | 6 | A | 0.0006
| 1.3 | keV | 1.5116e-05 | 0.2795 | 2.888 | 3.1675 | 33 | A | 0.0033 | 9 | A | 0.0009 | 6 | A | 0.0006
| 1.4 | keV | 1.6279e-05 | 0.29 | 2.98 | 3.27 | 35 | A | 0.0035 | 9 | A | 0.0009 | 7 | A | 0.0007
| 1.5 | keV | 1.7442e-05 | 0.3002 | 3.067 | 3.3672 | 36 | A | 0.0036 | 9 | A | 0.0009 | 7 | A | 0.0007
| 1.6 | keV | 1.8605e-05 | 0.3101 | 3.15 | 3.4601 | 37 | A | 0.0037 | 10 | A | 0.001 | 7 | A | 0.0007
| 1.7 | keV | 1.9767e-05 | 0.3196 | 3.229 | 3.5486 | 38 | A | 0.0038 | 10 | A | 0.001 | 7 | A | 0.0007
| 1.8 | keV | 2.093e-05 | 0.3289 | 3.304 | 3.6329 | 39 | A | 0.0039 | 10 | A | 0.001 | 7 | A | 0.0007
| 2 | keV | 2.3256e-05 | 0.3467 | 3.445 | 3.7917 | 41 | A | 0.0041 | 11 | A | 0.0011 | 8 | A | 0.0008
| 2.25 | keV | 2.6163e-05 | 0.3677 | 3.606 | 3.9737 | 44 | A | 0.0044 | 11 | A | 0.0011 | 8 | A | 0.0008
| 2.5 | keV | 2.907e-05 | 0.3876 | 3.754 | 4.1416 | 46 | A | 0.0046 | 12 | A | 0.0012 | 9 | A | 0.0009
| 2.75 | keV | 3.1977e-05 | 0.4065 | 3.889 | 4.2955 | 49 | A | 0.0049 | 12 | A | 0.0012 | 9 | A | 0.0009
| 3 | keV | 3.4884e-05 | 0.4246 | 4.014 | 4.4386 | 51 | A | 0.0051 | 13 | A | 0.0013 | 10 | A | 0.001
| 3.25 | keV | 3.7791e-05 | 0.4419 | 4.13 | 4.5719 | 53 | A | 0.0053 | 13 | A | 0.0013 | 10 | A | 0.001
| 3.5 | keV | 4.0698e-05 | 0.4586 | 4.239 | 4.6976 | 55 | A | 0.0055 | 14 | A | 0.0014 | 10 | A | 0.001
| 3.75 | keV | 4.3605e-05 | 0.4747 | 4.34 | 4.8147 | 57 | A | 0.0057 | 14 | A | 0.0014 | 11 | A | 0.0011
| 4 | keV | 4.6512e-05 | 0.4903 | 4.436 | 4.9263 | 59 | A | 0.0059 | 15 | A | 0.0015 | 11 | A | 0.0011
| 4.5 | keV | 5.2326e-05 | 0.52 | 4.612 | 5.132 | 63 | A | 0.0063 | 15 | A | 0.0015 | 12 | A | 0.0012
| 5 | keV | 5.814e-05 | 0.5481 | 4.77 | 5.3181 | 67 | A | 0.0067 | 16 | A | 0.0016 | 12 | A | 0.0012
| 5.5 | keV | 6.3953e-05 | 0.5749 | 4.913 | 5.4879 | 71 | A | 0.0071 | 17 | A | 0.0017 | 13 | A | 0.0013
| 6 | keV | 6.9767e-05 | 0.6005 | 5.044 | 5.6445 | 74 | A | 0.0074 | 18 | A | 0.0018 | 14 | A | 0.0014
| 6.5 | keV | 7.5581e-05 | 0.625 | 5.164 | 5.789 | 78 | A | 0.0078 | 18 | A | 0.0018 | 14 | A | 0.0014
| 7 | keV | 8.1395e-05 | 0.6486 | 5.275 | 5.9236 | 81 | A | 0.0081 | 19 | A | 0.0019 | 15 | A | 0.0015
| 8 | keV | 9.3023e-05 | 0.6933 | 5.474 | 6.1673 | 88 | A | 0.0088 | 20 | A | 0.002 | 16 | A | 0.0016
| 9 | keV | 0.00010465 | 0.7354 | 5.647 | 6.3824 | 94 | A | 0.0094 | 21 | A | 0.0021 | 17 | A | 0.0017
| 10 | keV | 0.00011628 | 0.7752 | 5.799 | 6.5742 | 101 | A | 0.0101 | 23 | A | 0.0023 | 18 | A | 0.0018
| 11 | keV | 0.00012791 | 0.813 | 5.935 | 6.748 | 107 | A | 0.0107 | 24 | A | 0.0024 | 19 | A | 0.0019
| 12 | keV | 0.00013953 | 0.8492 | 6.056 | 6.9052 | 113 | A | 0.0113 | 25 | A | 0.0025 | 20 | A | 0.002
| 13 | keV | 0.00015116 | 0.8838 | 6.166 | 7.0498 | 118 | A | 0.0118 | 26 | A | 0.0026 | 21 | A | 0.0021
| 14 | keV | 0.00016279 | 0.9172 | 6.265 | 7.1822 | 124 | A | 0.0124 | 27 | A | 0.0027 | 22 | A | 0.0022
| 15 | keV | 0.00017442 | 0.9494 | 6.356 | 7.3054 | 130 | A | 0.013 | 28 | A | 0.0028 | 23 | A | 0.0023
| 16 | keV | 0.00018605 | 0.9805 | 6.438 | 7.4185 | 135 | A | 0.0135 | 29 | A | 0.0029 | 23 | A | 0.0023
| 17 | keV | 0.00019767 | 1.011 | 6.514 | 7.525 | 141 | A | 0.0141 | 30 | A | 0.003 | 24 | A | 0.0024
| 18 | keV | 0.0002093 | 1.04 | 6.584 | 7.624 | 146 | A | 0.0146 | 31 | A | 0.0031 | 25 | A | 0.0025
| 20 | keV | 0.00023256 | 1.096 | 6.708 | 7.804 | 157 | A | 0.0157 | 33 | A | 0.0033 | 27 | A | 0.0027
| 22.5 | keV | 0.00026163 | 1.163 | 6.839 | 8.002 | 170 | A | 0.017 | 35 | A | 0.0035 | 29 | A | 0.0029
| 25 | keV | 0.0002907 | 1.226 | 6.948 | 8.174 | 182 | A | 0.0182 | 37 | A | 0.0037 | 31 | A | 0.0031
| 27.5 | keV | 0.00031977 | 1.285 | 7.039 | 8.324 | 195 | A | 0.0195 | 39 | A | 0.0039 | 32 | A | 0.0032
| 30 | keV | 0.00034884 | 1.343 | 7.117 | 8.46 | 207 | A | 0.0207 | 41 | A | 0.0041 | 34 | A | 0.0034
| 32.5 | keV | 0.00037791 | 1.397 | 7.182 | 8.579 | 219 | A | 0.0219 | 43 | A | 0.0043 | 36 | A | 0.0036
| 35 | keV | 0.00040698 | 1.45 | 7.238 | 8.688 | 231 | A | 0.0231 | 45 | A | 0.0045 | 38 | A | 0.0038
| 37.5 | keV | 0.00043605 | 1.501 | 7.285 | 8.786 | 243 | A | 0.0243 | 47 | A | 0.0047 | 40 | A | 0.004
| 40 | keV | 0.00046512 | 1.55 | 7.325 | 8.875 | 254 | A | 0.0254 | 49 | A | 0.0049 | 41 | A | 0.0041
| 45 | keV | 0.00052326 | 1.644 | 7.387 | 9.031 | 277 | A | 0.0277 | 52 | A | 0.0052 | 44 | A | 0.0044
| 50 | keV | 0.0005814 | 1.733 | 7.431 | 9.164 | 300 | A | 0.03 | 56 | A | 0.0056 | 48 | A | 0.0048
| 55 | keV | 0.00063953 | 1.818 | 7.459 | 9.277 | 322 | A | 0.0322 | 59 | A | 0.0059 | 51 | A | 0.0051
| 60 | keV | 0.00069767 | 1.899 | 7.475 | 9.374 | 345 | A | 0.0345 | 63 | A | 0.0063 | 54 | A | 0.0054
| 65 | keV | 0.00075581 | 1.976 | 7.483 | 9.459 | 367 | A | 0.0367 | 66 | A | 0.0066 | 57 | A | 0.0057
| 70 | keV | 0.00081395 | 2.051 | 7.482 | 9.533 | 389 | A | 0.0389 | 69 | A | 0.0069 | 60 | A | 0.006
| 80 | keV | 0.00093023 | 2.193 | 7.464 | 9.657 | 432 | A | 0.0432 | 76 | A | 0.0076 | 66 | A | 0.0066
| 90 | keV | 0.0010465 | 2.326 | 7.429 | 9.755 | 475 | A | 0.0475 | 82 | A | 0.0082 | 71 | A | 0.0071
| 100 | keV | 0.0011628 | 2.451 | 7.382 | 9.833 | 518 | A | 0.0518 | 88 | A | 0.0088 | 77 | A | 0.0077
| 110 | keV | 0.0012791 | 2.571 | 7.327 | 9.898 | 560 | A | 0.056 | 94 | A | 0.0094 | 82 | A | 0.0082
| 120 | keV | 0.0013953 | 2.685 | 7.266 | 9.951 | 602 | A | 0.0602 | 100 | A | 0.01 | 87 | A | 0.0087
| 130 | keV | 0.0015116 | 2.795 | 7.202 | 9.997 | 644 | A | 0.0644 | 105 | A | 0.0105 | 92 | A | 0.0092
| 140 | keV | 0.0016279 | 2.9 | 7.135 | 10.035 | 686 | A | 0.0686 | 111 | A | 0.0111 | 98 | A | 0.0098
| 150 | keV | 0.0017442 | 3.002 | 7.066 | 10.068 | 728 | A | 0.0728 | 117 | A | 0.0117 | 103 | A | 0.0103
| 160 | keV | 0.0018605 | 3.101 | 6.996 | 10.097 | 770 | A | 0.077 | 122 | A | 0.0122 | 108 | A | 0.0108
| 170 | keV | 0.0019767 | 3.196 | 6.926 | 10.122 | 812 | A | 0.0812 | 127 | A | 0.0127 | 113 | A | 0.0113
| 180 | keV | 0.002093 | 2.933 | 6.856 | 9.789 | 854 | A | 0.0854 | 133 | A | 0.0133 | 118 | A | 0.0118
| 200 | keV | 0.0023256 | 2.499 | 6.718 | 9.217 | 943 | A | 0.0943 | 144 | A | 0.0144 | 128 | A | 0.0128
| 225 | keV | 0.0026163 | 2.285 | 6.548 | 8.833 | 1061 | A | 0.1061 | 159 | A | 0.0159 | 141 | A | 0.0141
| 250 | keV | 0.002907 | 2.264 | 6.386 | 8.65 | 1182 | A | 0.1182 | 175 | A | 0.0175 | 154 | A | 0.0154
| 275 | keV | 0.0031977 | 2.342 | 6.23 | 8.572 | 1305 | A | 0.1305 | 190 | A | 0.019 | 168 | A | 0.0168
| 300 | keV | 0.0034884 | 2.47 | 6.081 | 8.551 | 1429 | A | 0.1429 | 206 | A | 0.0206 | 181 | A | 0.0181
| 325 | keV | 0.0037791 | 2.621 | 5.939 | 8.56 | 1553 | A | 0.1553 | 221 | A | 0.0221 | 195 | A | 0.0195
| 350 | keV | 0.0040698 | 2.78 | 5.804 | 8.584 | 1678 | A | 0.1678 | 235 | A | 0.0235 | 208 | A | 0.0208
| 375 | keV | 0.0043605 | 2.937 | 5.676 | 8.613 | 1801 | A | 0.1801 | 249 | A | 0.0249 | 222 | A | 0.0222
| 400 | keV | 0.0046512 | 3.089 | 5.553 | 8.642 | 1925 | A | 0.1925 | 263 | A | 0.0263 | 235 | A | 0.0235
| 450 | keV | 0.0052326 | 3.367 | 5.326 | 8.693 | 2171 | A | 0.2171 | 291 | A | 0.0291 | 262 | A | 0.0262
| 500 | keV | 0.005814 | 3.608 | 5.119 | 8.727 | 2416 | A | 0.2416 | 317 | A | 0.0317 | 288 | A | 0.0288
| 550 | keV | 0.0063953 | 3.816 | 4.929 | 8.745 | 2661 | A | 0.2661 | 342 | A | 0.0342 | 314 | A | 0.0314
| 600 | keV | 0.0069767 | 3.994 | 4.756 | 8.75 | 2906 | A | 0.2906 | 367 | A | 0.0367 | 339 | A | 0.0339
| 650 | keV | 0.0075581 | 4.15 | 4.596 | 8.746 | 3151 | A | 0.3151 | 390 | A | 0.039 | 364 | A | 0.0364
| 700 | keV | 0.0081395 | 4.288 | 4.448 | 8.736 | 3397 | A | 0.3397 | 413 | A | 0.0413 | 389 | A | 0.0389
| 800 | keV | 0.0093023 | 4.524 | 4.184 | 8.708 | 3890 | A | 0.389 | 460 | A | 0.046 | 437 | A | 0.0437
| 900 | keV | 0.010465 | 4.728 | 3.954 | 8.682 | 4386 | A | 0.4386 | 504 | A | 0.0504 | 484 | A | 0.0484
| 1 | MeV | 0.011628 | 4.914 | 3.752 | 8.666 | 4883 | A | 0.4883 | 545 | A | 0.0545 | 531 | A | 0.0531
| 1.1 | MeV | 0.012791 | 5.091 | 3.573 | 8.664 | 5382 | A | 0.5382 | 585 | A | 0.0585 | 576 | A | 0.0576
| 1.2 | MeV | 0.013953 | 5.266 | 3.413 | 8.679 | 5881 | A | 0.5881 | 624 | A | 0.0624 | 620 | A | 0.062
| 1.3 | MeV | 0.015116 | 5.443 | 3.269 | 8.712 | 6379 | A | 0.6379 | 660 | A | 0.066 | 664 | A | 0.0664
| 1.4 | MeV | 0.016279 | 5.623 | 3.139 | 8.762 | 6875 | A | 0.6875 | 695 | A | 0.0695 | 706 | A | 0.0706
| 1.5 | MeV | 0.017442 | 5.808 | 3.02 | 8.828 | 7368 | A | 0.7368 | 729 | A | 0.0729 | 748 | A | 0.0748
| 1.6 | MeV | 0.018605 | 5.998 | 2.911 | 8.909 | 7857 | A | 0.7857 | 761 | A | 0.0761 | 788 | A | 0.0788
| 1.7 | MeV | 0.019767 | 6.193 | 2.811 | 9.004 | 8342 | A | 0.8342 | 791 | A | 0.0791 | 827 | A | 0.0827
| 1.8 | MeV | 0.02093 | 6.39 | 2.719 | 9.109 | 8822 | A | 0.8822 | 821 | A | 0.0821 | 866 | A | 0.0866
| 2 | MeV | 0.023256 | 6.794 | 2.554 | 9.348 | 9766 | A | 0.9766 | 880 | A | 0.088 | 939 | A | 0.0939
| 2.25 | MeV | 0.026163 | 7.305 | 2.377 | 9.682 | 1.09 | um | 1.09 | 950 | A | 0.095 | 1025 | A | 0.1025
| 2.5 | MeV | 0.02907 | 7.815 | 2.227 | 10.042 | 1.2 | um | 1.2 | 1012 | A | 0.1012 | 1104 | A | 0.1104
| 2.75 | MeV | 0.031977 | 8.317 | 2.097 | 10.414 | 1.31 | um | 1.31 | 1067 | A | 0.1067 | 1178 | A | 0.1178
| 3 | MeV | 0.034884 | 8.808 | 1.983 | 10.791 | 1.41 | um | 1.41 | 1116 | A | 0.1116 | 1247 | A | 0.1247
| 3.25 | MeV | 0.037791 | 9.285 | 1.882 | 11.167 | 1.51 | um | 1.51 | 1161 | A | 0.1161 | 1311 | A | 0.1311
| 3.5 | MeV | 0.040698 | 9.749 | 1.793 | 11.542 | 1.61 | um | 1.61 | 1202 | A | 0.1202 | 1370 | A | 0.137
| 3.75 | MeV | 0.043605 | 10.2 | 1.713 | 11.913 | 1.7 | um | 1.7 | 1239 | A | 0.1239 | 1426 | A | 0.1426
| 4 | MeV | 0.046512 | 10.64 | 1.64 | 12.28 | 1.79 | um | 1.79 | 1273 | A | 0.1273 | 1478 | A | 0.1478
| 4.5 | MeV | 0.052326 | 11.48 | 1.514 | 12.994 | 1.97 | um | 1.97 | 1345 | A | 0.1345 | 1573 | A | 0.1573
| 5 | MeV | 0.05814 | 12.28 | 1.408 | 13.688 | 2.13 | um | 2.13 | 1406 | A | 0.1406 | 1658 | A | 0.1658
| 5.5 | MeV | 0.063953 | 13.05 | 1.318 | 14.368 | 2.29 | um | 2.29 | 1460 | A | 0.146 | 1734 | A | 0.1734
| 6 | MeV | 0.069767 | 13.79 | 1.239 | 15.029 | 2.44 | um | 2.44 | 1507 | A | 0.1507 | 1803 | A | 0.1803
| 6.5 | MeV | 0.075581 | 14.51 | 1.171 | 15.681 | 2.58 | um | 2.58 | 1548 | A | 0.1548 | 1865 | A | 0.1865
| 7 | MeV | 0.081395 | 15.22 | 1.11 | 16.33 | 2.72 | um | 2.72 | 1586 | A | 0.1586 | 1922 | A | 0.1922
| 8 | MeV | 0.093023 | 16.59 | 1.008 | 17.598 | 2.98 | um | 2.98 | 1670 | A | 0.167 | 2022 | A | 0.2022
| 9 | MeV | 0.10465 | 17.93 | 0.925 | 18.855 | 3.22 | um | 3.22 | 1739 | A | 0.1739 | 2108 | A | 0.2108
| 10 | MeV | 0.11628 | 19.24 | 0.8557 | 20.0957 | 3.45 | um | 3.45 | 1797 | A | 0.1797 | 2182 | A | 0.2182
| 11 | MeV | 0.12791 | 20.51 | 0.797 | 21.307 | 3.66 | um | 3.66 | 1846 | A | 0.1846 | 2247 | A | 0.2247
| 12 | MeV | 0.13953 | 21.76 | 0.7466 | 22.5066 | 3.86 | um | 3.86 | 1889 | A | 0.1889 | 2305 | A | 0.2305
| 13 | MeV | 0.15116 | 22.98 | 0.7028 | 23.6828 | 4.05 | um | 4.05 | 1926 | A | 0.1926 | 2356 | A | 0.2356
| 14 | MeV | 0.16279 | 24.17 | 0.6643 | 24.8343 | 4.24 | um | 4.24 | 1959 | A | 0.1959 | 2401 | A | 0.2401
| 15 | MeV | 0.17442 | 25.32 | 0.6302 | 25.9502 | 4.41 | um | 4.41 | 1989 | A | 0.1989 | 2443 | A | 0.2443
| 16 | MeV | 0.18605 | 26.44 | 0.5998 | 27.0398 | 4.58 | um | 4.58 | 2015 | A | 0.2015 | 2480 | A | 0.248
| 17 | MeV | 0.19767 | 27.52 | 0.5724 | 28.0924 | 4.74 | um | 4.74 | 2039 | A | 0.2039 | 2515 | A | 0.2515
| 18 | MeV | 0.2093 | 28.56 | 0.5477 | 29.1077 | 4.89 | um | 4.89 | 2061 | A | 0.2061 | 2546 | A | 0.2546
| 20 | MeV | 0.23256 | 30.52 | 0.5046 | 31.0246 | 5.19 | um | 5.19 | 2120 | A | 0.212 | 2602 | A | 0.2602
| 22.5 | MeV | 0.26163 | 32.76 | 0.4602 | 33.2202 | 5.53 | um | 5.53 | 2193 | A | 0.2193 | 2662 | A | 0.2662
| 25 | MeV | 0.2907 | 34.76 | 0.4235 | 35.1835 | 5.85 | um | 5.85 | 2255 | A | 0.2255 | 2713 | A | 0.2713
| 27.5 | MeV | 0.31977 | 36.55 | 0.3927 | 36.9427 | 6.16 | um | 6.16 | 2309 | A | 0.2309 | 2757 | A | 0.2757
| 30 | MeV | 0.34884 | 38.14 | 0.3664 | 38.5064 | 6.46 | um | 6.46 | 2356 | A | 0.2356 | 2796 | A | 0.2796
| 32.5 | MeV | 0.37791 | 39.56 | 0.3437 | 39.9037 | 6.74 | um | 6.74 | 2399 | A | 0.2399 | 2831 | A | 0.2831
| 35 | MeV | 0.40698 | 40.81 | 0.3239 | 41.1339 | 7.01 | um | 7.01 | 2438 | A | 0.2438 | 2863 | A | 0.2863
| 37.5 | MeV | 0.43605 | 41.93 | 0.3064 | 42.2364 | 7.28 | um | 7.28 | 2474 | A | 0.2474 | 2892 | A | 0.2892
| 40 | MeV | 0.46512 | 42.92 | 0.2908 | 43.2108 | 7.54 | um | 7.54 | 2508 | A | 0.2508 | 2919 | A | 0.2919
| 45 | MeV | 0.52326 | 44.59 | 0.2643 | 44.8543 | 8.04 | um | 8.04 | 2619 | A | 0.2619 | 2967 | A | 0.2967
| 50 | MeV | 0.5814 | 45.91 | 0.2426 | 46.1526 | 8.53 | um | 8.53 | 2717 | A | 0.2717 | 3009 | A | 0.3009
| 55 | MeV | 0.63953 | 46.97 | 0.2244 | 47.1944 | 9 | um | 9 | 2808 | A | 0.2808 | 3047 | A | 0.3047
| 60 | MeV | 0.69767 | 47.81 | 0.2089 | 48.0189 | 9.47 | um | 9.47 | 2891 | A | 0.2891 | 3082 | A | 0.3082
| 65 | MeV | 0.75581 | 48.48 | 0.1956 | 48.6756 | 9.93 | um | 9.93 | 2970 | A | 0.297 | 3114 | A | 0.3114
| 70 | MeV | 0.81395 | 49.02 | 0.184 | 49.204 | 10.38 | um | 10.38 | 3044 | A | 0.3044 | 3144 | A | 0.3144
| 80 | MeV | 0.93023 | 49.8 | 0.1647 | 49.9647 | 11.28 | um | 11.28 | 3307 | A | 0.3307 | 3199 | A | 0.3199
| 90 | MeV | 1.0465 | 50.3 | 0.1493 | 50.4493 | 12.16 | um | 12.16 | 3543 | A | 0.3543 | 3249 | A | 0.3249
| 100 | MeV | 1.1628 | 50.59 | 0.1367 | 50.7267 | 13.04 | um | 13.04 | 3762 | A | 0.3762 | 3294 | A | 0.3294
| 110 | MeV | 1.2791 | 50.75 | 0.1262 | 50.8762 | 13.91 | um | 13.91 | 3966 | A | 0.3966 | 3337 | A | 0.3337
| 120 | MeV | 1.3953 | 50.81 | 0.1173 | 50.9273 | 14.78 | um | 14.78 | 4159 | A | 0.4159 | 3377 | A | 0.3377
| 130 | MeV | 1.5116 | 50.8 | 0.1096 | 50.9096 | 15.65 | um | 15.65 | 4343 | A | 0.4343 | 3416 | A | 0.3416
| 140 | MeV | 1.6279 | 50.74 | 0.103 | 50.843 | 16.52 | um | 16.52 | 4520 | A | 0.452 | 3453 | A | 0.3453
| 150 | MeV | 1.7442 | 50.63 | 0.09713 | 50.7271 | 17.4 | um | 17.4 | 4691 | A | 0.4691 | 3488 | A | 0.3488
| 160 | MeV | 1.8605 | 50.49 | 0.09195 | 50.5819 | 18.27 | um | 18.27 | 4856 | A | 0.4856 | 3523 | A | 0.3523
| 170 | MeV | 1.9767 | 50.33 | 0.08734 | 50.4173 | 19.15 | um | 19.15 | 5017 | A | 0.5017 | 3557 | A | 0.3557
| 180 | MeV | 2.093 | 50.4 | 0.08319 | 50.4832 | 20.03 | um | 20.03 | 5173 | A | 0.5173 | 3590 | A | 0.359
| 200 | MeV | 2.3256 | 50.14 | 0.07604 | 50.216 | 21.8 | um | 21.8 | 5750 | A | 0.575 | 3653 | A | 0.3653
| 225 | MeV | 2.6163 | 49.59 | 0.06875 | 49.6588 | 24.02 | um | 24.02 | 6560 | A | 0.656 | 3730 | A | 0.373
| 250 | MeV | 2.907 | 49.13 | 0.06281 | 49.1928 | 26.26 | um | 26.26 | 7294 | A | 0.7294 | 3805 | A | 0.3805
| 275 | MeV | 3.1977 | 48.63 | 0.05786 | 48.6879 | 28.53 | um | 28.53 | 7974 | A | 0.7974 | 3877 | A | 0.3877
| 300 | MeV | 3.4884 | 48.09 | 0.05368 | 48.1437 | 30.82 | um | 30.82 | 8613 | A | 0.8613 | 3949 | A | 0.3949
| 325 | MeV | 3.7791 | 47.54 | 0.0501 | 47.5901 | 33.14 | um | 33.14 | 9221 | A | 0.9221 | 4020 | A | 0.402
| 350 | MeV | 4.0698 | 46.97 | 0.04699 | 47.017 | 35.49 | um | 35.49 | 9805 | A | 0.9805 | 4090 | A | 0.409
| 375 | MeV | 4.3605 | 46.38 | 0.04426 | 46.4243 | 37.86 | um | 37.86 | 1.04 | um | 1.04 | 4159 | A | 0.4159
| 400 | MeV | 4.6512 | 45.79 | 0.04185 | 45.8318 | 40.27 | um | 40.27 | 1.09 | um | 1.09 | 4229 | A | 0.4229
| 450 | MeV | 5.2326 | 44.59 | 0.03778 | 44.6278 | 45.18 | um | 45.18 | 1.29 | um | 1.29 | 4368 | A | 0.4368
| 500 | MeV | 5.814 | 43.4 | 0.03447 | 43.4345 | 50.22 | um | 50.22 | 1.48 | um | 1.48 | 4508 | A | 0.4508
| 550 | MeV | 6.3953 | 42.23 | 0.03172 | 42.2617 | 55.4 | um | 55.4 | 1.65 | um | 1.65 | 4650 | A | 0.465
| 600 | MeV | 6.9767 | 41.09 | 0.02939 | 41.1194 | 60.72 | um | 60.72 | 1.82 | um | 1.82 | 4794 | A | 0.4794
| 650 | MeV | 7.5581 | 39.99 | 0.0274 | 40.0174 | 66.19 | um | 66.19 | 1.97 | um | 1.97 | 4941 | A | 0.4941
| 700 | MeV | 8.1395 | 38.93 | 0.02568 | 38.9557 | 71.82 | um | 71.82 | 2.13 | um | 2.13 | 5091 | A | 0.5091
| 800 | MeV | 9.3023 | 36.94 | 0.02284 | 36.9628 | 83.52 | um | 83.52 | 2.7 | um | 2.7 | 5400 | A | 0.54
| 900 | MeV | 10.4651 | 35.12 | 0.02059 | 35.1406 | 95.84 | um | 95.84 | 3.21 | um | 3.21 | 5724 | A | 0.5724
| 1 | GeV | 11.6279 | 33.47 | 0.01876 | 33.4888 | 108.78 | um | 108.78 | 3.7 | um | 3.7 | 6063 | A | 0.6063
| 1.1 | GeV | 12.7907 | 31.96 | 0.01725 | 31.9773 | 122.35 | um | 122.35 | 4.17 | um | 4.17 | 6417 | A | 0.6417
| 1.2 | GeV | 13.9535 | 30.58 | 0.01597 | 30.596 | 136.54 | um | 136.54 | 4.63 | um | 4.63 | 6787 | A | 0.6787
| 1.3 | GeV | 15.1163 | 29.32 | 0.01488 | 29.3349 | 151.36 | um | 151.36 | 5.08 | um | 5.08 | 7174 | A | 0.7174
| 1.4 | GeV | 16.2791 | 28.16 | 0.01393 | 28.1739 | 166.8 | um | 166.8 | 5.53 | um | 5.53 | 7576 | A | 0.7576
| 1.5 | GeV | 17.4419 | 27.09 | 0.0131 | 27.1031 | 182.87 | um | 182.87 | 5.98 | um | 5.98 | 7994 | A | 0.7994
| 1.6 | GeV | 18.6047 | 26.1 | 0.01237 | 26.1124 | 199.56 | um | 199.56 | 6.43 | um | 6.43 | 8429 | A | 0.8429
| 1.7 | GeV | 19.7674 | 25.18 | 0.01172 | 25.1917 | 216.87 | um | 216.87 | 6.88 | um | 6.88 | 8879 | A | 0.8879
| 1.8 | GeV | 20.9302 | 24.32 | 0.01114 | 24.3311 | 234.8 | um | 234.8 | 7.33 | um | 7.33 | 9345 | A | 0.9345
| 2 | GeV | 23.2558 | 22.76 | 0.01014 | 22.7701 | 272.53 | um | 272.53 | 9.07 | um | 9.07 | 1.03 | um | 1.03
| 2.25 | GeV | 26.1628 | 21.07 | 0.009131 | 21.0791 | 323.2 | um | 323.2 | 11.56 | um | 11.56 | 1.16 | um | 1.16
| 2.5 | GeV | 29.0698 | 19.61 | 0.008311 | 19.6183 | 377.8 | um | 377.8 | 13.91 | um | 13.91 | 1.31 | um | 1.31
| 2.75 | GeV | 31.9767 | 18.37 | 0.007631 | 18.3776 | 436.27 | um | 436.27 | 16.18 | um | 16.18 | 1.46 | um | 1.46
| 3 | GeV | 34.8837 | 17.32 | 0.007059 | 17.3271 | 498.48 | um | 498.48 | 18.42 | um | 18.42 | 1.62 | um | 1.62
| 3.25 | GeV | 37.7907 | 16.39 | 0.00657 | 16.3966 | 564.35 | um | 564.35 | 20.65 | um | 20.65 | 1.79 | um | 1.79
| 3.5 | GeV | 40.6977 | 15.57 | 0.006147 | 15.5761 | 633.82 | um | 633.82 | 22.87 | um | 22.87 | 1.96 | um | 1.96
| 3.75 | GeV | 43.6047 | 14.84 | 0.005778 | 14.8458 | 706.83 | um | 706.83 | 25.09 | um | 25.09 | 2.15 | um | 2.15
| 4 | GeV | 46.5116 | 14.18 | 0.005452 | 14.1855 | 783.33 | um | 783.33 | 27.33 | um | 27.33 | 2.34 | um | 2.34
| 4.5 | GeV | 52.3256 | 13.05 | 0.004904 | 13.0549 | 946.5 | um | 946.5 | 35.78 | um | 35.78 | 2.76 | um | 2.76
| 5 | GeV | 58.1395 | 12.11 | 0.00446 | 12.1145 | 1.12 | mm | 1120 | 43.64 | um | 43.64 | 3.2 | um | 3.2
| 5.5 | GeV | 63.9535 | 11.32 | 0.004092 | 11.3241 | 1.31 | mm | 1310 | 51.22 | um | 51.22 | 3.67 | um | 3.67
| 6 | GeV | 69.7674 | 10.64 | 0.003783 | 10.6438 | 1.51 | mm | 1510 | 58.67 | um | 58.67 | 4.18 | um | 4.18
| 6.5 | GeV | 75.5814 | 10.05 | 0.003519 | 10.0535 | 1.73 | mm | 1730 | 66.06 | um | 66.06 | 4.71 | um | 4.71
| 7 | GeV | 81.3953 | 9.54 | 0.003291 | 9.5433 | 1.96 | mm | 1960 | 73.44 | um | 73.44 | 5.26 | um | 5.26
| 8 | GeV | 93.0233 | 8.685 | 0.002916 | 8.6879 | 2.44 | mm | 2440 | 100.78 | um | 100.78 | 6.45 | um | 6.45
| 9 | GeV | 104.6512 | 7.999 | 0.002621 | 8.0016 | 2.98 | mm | 2980 | 125.84 | um | 125.84 | 7.73 | um | 7.73
| 10 | GeV | 116.2791 | 7.426 | 0.002382 | 7.4284 | 3.55 | mm | 3550 | 149.92 | um | 149.92 | 9.1 | um | 9.1
| 11 | GeV | 127.907 | 6.948 | 0.002184 | 6.9502 | 4.17 | mm | 4170 | 173.56 | um | 173.56 | 10.55 | um | 10.55
| 12 | GeV | 139.5349 | 6.544 | 0.002018 | 6.546 | 4.83 | mm | 4830 | 196.97 | um | 196.97 | 12.09 | um | 12.09
| 13 | GeV | 151.1628 | 6.198 | 0.001876 | 6.1999 | 5.53 | mm | 5530 | 220.27 | um | 220.27 | 13.7 | um | 13.7
| 14 | GeV | 162.7907 | 5.899 | 0.001754 | 5.9008 | 6.26 | mm | 6260 | 243.53 | um | 243.53 | 15.39 | um | 15.39
| 15 | GeV | 174.4186 | 5.636 | 0.001647 | 5.6376 | 7.03 | mm | 7030 | 266.77 | um | 266.77 | 17.15 | um | 17.15
| 16 | GeV | 186.0465 | 5.405 | 0.001553 | 5.4066 | 7.83 | mm | 7830 | 290.02 | um | 290.02 | 18.97 | um | 18.97
| 17 | GeV | 197.6744 | 5.199 | 0.001469 | 5.2005 | 8.67 | mm | 8670 | 313.29 | um | 313.29 | 20.85 | um | 20.85
| 18 | GeV | 209.3023 | 5.015 | 0.001395 | 5.0164 | 9.54 | mm | 9540 | 336.56 | um | 336.56 | 22.8 | um | 22.8
| 20 | GeV | 232.5581 | 4.7 | 0.001267 | 4.7013 | 11.37 | mm | 11370 | 424.5 | um | 424.5 | 26.84 | um | 26.84
| 22.5 | GeV | 261.6279 | 4.382 | 0.001138 | 4.3831 | 13.81 | mm | 13810 | 547.62 | um | 547.62 | 32.18 | um | 32.18
| 25 | GeV | 290.6977 | 4.126 | 0.001033 | 4.127 | 16.42 | mm | 16420 | 660.46 | um | 660.46 | 37.79 | um | 37.79
| 27.5 | GeV | 319.7674 | 3.916 | 0.0009467 | 3.9169 | 19.19 | mm | 19190 | 767.3 | um | 767.3 | 43.63 | um | 43.63
| 30 | GeV | 348.8372 | 3.74 | 0.0008741 | 3.7409 | 22.08 | mm | 22080 | 870.07 | um | 870.07 | 49.69 | um | 49.69
| 32.5 | GeV | 377.907 | 3.591 | 0.0008123 | 3.5918 | 25.11 | mm | 25110 | 969.8 | um | 969.8 | 55.92 | um | 55.92
| 35 | GeV | 406.9767 | 3.464 | 0.0007589 | 3.4648 | 28.26 | mm | 28260 | 1.07 | mm | 1070 | 62.31 | um | 62.31
| 37.5 | GeV | 436.0465 | 3.353 | 0.0007123 | 3.3537 | 31.52 | mm | 31520 | 1.16 | mm | 1160 | 68.83 | um | 68.83
| 40 | GeV | 465.1163 | 3.257 | 0.0006713 | 3.2577 | 34.87 | mm | 34870 | 1.26 | mm | 1260 | 75.48 | um | 75.48
| 45 | GeV | 523.2558 | 3.098 | 0.0006025 | 3.0986 | 41.86 | mm | 41860 | 1.6 | mm | 1600 | 89.06 | um | 89.06
| 50 | GeV | 581.3953 | 2.972 | 0.0005468 | 2.9725 | 49.18 | mm | 49180 | 1.9 | mm | 1900 | 102.94 | um | 102.94
| 55 | GeV | 639.5349 | 2.87 | 0.0005009 | 2.8705 | 56.78 | mm | 56780 | 2.19 | mm | 2190 | 117.03 | um | 117.03
| 60 | GeV | 697.6744 | 2.786 | 0.0004623 | 2.7865 | 64.63 | mm | 64630 | 2.45 | mm | 2450 | 131.25 | um | 131.25
| 65 | GeV | 755.814 | 2.717 | 0.0004295 | 2.7174 | 72.69 | mm | 72690 | 2.7 | mm | 2700 | 145.57 | um | 145.57
| 70 | GeV | 813.9535 | 2.659 | 0.0004011 | 2.6594 | 80.95 | mm | 80950 | 2.95 | mm | 2950 | 159.92 | um | 159.92
| 80 | GeV | 930.2326 | 2.568 | 0.0003546 | 2.5684 | 97.94 | mm | 97940 | 3.8 | mm | 3800 | 188.6 | um | 188.6
228 | 86 | GeV | 1000 | 2.527 | 0.0003317 | 2.5273 | 108.39 | mm | 108390 | 4.08 | mm | 4080 | 205.71 | um | 205.71

## srim86Kr_Air
1 | 2 | 3 | 4 | 5 | 6 | 7 | 8 | 9 | 10 | 11 | 12 | 13 | 14 | 15 | 16 | [5 empty] | 確認 SRIM-2013の[Compound Dictionary]で用いている組成表のチェック
2 | "SRIMfit"data table | [9 empty] | please fill in |  | from SRIM output |  |  | Wikipedia 空気、国際標準大気(1975) より |  |  |  |  | 国際標準大気の値 |  | compund.dat の値
3 | SRIM ver= | SRIM-2013.00 |  | Gas? | Gas | == Target Composition == |  |  |  |  | please change in |  | for appropriate value/formula |  |  |  | [Vol %] |  | [Atom] | [Mass] | [Atomic%] | [Mass %] | [Mass %] |  | compound.dat の値は、
4 | Ion Z= | 36 |  |  | Atom | Atom | Atomic | Mass |  | Multiply Stopping by ; for Stopping Units | [5 empty] | N2 | 78.084 | C | 0.039 | 12.011 | 0.01959% | 0.016171 | 0.0124% |  | *Air, Dry near sea level (ICRU-104) 0.00120484 O-23.2, N-75.5, Ar-1.3
5 | Ion A= | 86 | amu |  | Name | Numb | [%] | [%] | unitID | Cnv. Factor |  |  |  | ThisWSname | srim86Kr_Air | O2 | 20.9476 | O | 41.9732 | 15.999 | 21.08% | 23.1821 | 23.18% |  | "%Air, Dry (ICRU-104)", .00120484, 4, 6, .000124, 8, .231781, 7, .755267, 18, .012827
6 | Target= | Air | short name |  | C | 6 | 0.02 | 0.02 | 1 | 0.012048 | eV / Angstrom |  |  | Corded | Ayoshida.RIKEN 2017.02 | Ar | 0.934 | N | 156.168 | 14.007 | 78.43% | 75.5137 | 75.53% |  | 0 0 0 0 0 0 0 0 0 0 0 0 0 0 0 0 0 0
7 |  | Air (Dry ICRU-104(gas)) |  |  | O | 8 | 21.08 | 23.18 | 2 | 0.12048 | keV / micron |  |  |  |  | CO2 | 0.039 | Ar | 0.934 | 39.948 | 0.4691% | 1.288 | 1.283% |  | $ corrected by H. Paul, Sept. 2004
8 | Trg.Dens= | 0.0012048 | g/cm3 |  | N | 7 | 78.43 | 75.51 | 3 | 0.12048 | MeV / mm |  |  |  |  | sum | 100.0046 | sum | 199.1142 |  | この値を手動で入力して |  |  |  | なので、組成比はほぼ同じ値になっている。
9 |  | 4.987e+19 | atoms/cm3 |  | Ar | 18 | 0.47 | 1.29 | 4 | 1 | keV / (ug/cm2) | [7 empty] | Avr.Mass | 28.9675 | SRIM計算してある。
10 | BraggCrct= | 0% | [6 empty] | 5 | 1 | MeV / (mg/cm2) | [7 empty] | [Atomic%] = [Atom] / sum[Atom]
11 |  | row# | SRIM E range | [5 empty] | 6 | 1000 | keV / (mg/cm2) | [7 empty] | [Mass %] = [Atomic %] * Mass / Avr.Mass
12 | Emin= | 20 | 0.86 | 10eV/A |  |  |  |  | 7 | 24.158 | eV / (1E15 atoms/cm2) |  |  |  |  | 密度値は、1.63E-3 と表示されるが、1.2048E-3 : compound.dat ファイル中の数値と異なっていたので、
13 | Emax= | 228 | 86000000 | 1GeV/A |  |  |  |  | 8 | 0.048873 | L.S.S. reduced unit |  |  |  |  | ここでは手動にて 1.2048E-3 g/cm3 を入力してSRIM計算した結果を記入してある。
14 | if Gas; Ptbl = | 101325 | Pa |  |  |  | 100 | 100 | 0 | == 5 : MeV/(mg/cm2) | [12 empty] | compound.dat に記載されている密度 1.2048E-3 に
15 | if Gas; Ttbl = | 20 | degC | SRIM Stopping Power Unit |  |  | Use [Compound Dictionary] [Common Target Materials ][Air,Dry near sea level(ICRU-104)] and CHANGE "Density= 1.2048E-3" BY HAND | [15 empty] | 「近くなるような 1atm の気温」= 20℃
16 |  |  |  |  | = [MeV/(mg/cm2)] |  | see) SRIM directory\Data\Compound.dat : %Air = Mass%, Dry (ICRU-104: 1atm 20 C), .00120484, 4, 6, .000124, 8, .231781, 7, .755267, 18, .012827 | [15 empty] | を別途算出して記載することにした。
17 | Ion |  |  | dE/dx Elec | dE/dx Nucl | dE/dx tot | Projected |  |  | Longitudinal |  |  | Lateral | [9 empty] | その計算式は、Wikipedia から参照した。
18 | Energy |  | [MeV/u] | [MeV/(mg/cm2)] |  |  | Range |  | [um] | Straggling |  | [um] | Straggling |  | [um] | [7 empty] | ref) Wikipedia 「空気」
19 | [23 empty] | t [℃]における空気の密度ρ [kg/m3]は、
20 | 899.999 | eV | 1.0465e-05 | 0.1326 | 2.301 | 2.4336 | 5.62 | um | 5.62 | 1.72 | um | 1.72 | 1.24 | um | 1.24 | [8 empty] | 大気圧をP [atm]、水蒸気圧を e [atm]とすると、
| 999.999 | eV | 1.1628e-05 | 0.1397 | 2.413 | 2.5527 | 5.91 | um | 5.91 | 1.8 | um | 1.8 | 1.3 | um | 1.3 | [8 empty] | ρ[g/cm3] = 1.293E-3 * P[atm] / (1 + t[℃]/273.15)
| 1.1 | keV | 1.2791e-05 | 0.1465 | 2.517 | 2.6635 | 6.18 | um | 6.18 | 1.87 | um | 1.87 | 1.35 | um | 1.35 | [8 empty] | x ( 1 - 0.378 * e[atm] / P[atm] )
| 1.2 | keV | 1.3953e-05 | 0.1531 | 2.615 | 2.7681 | 6.44 | um | 6.44 | 1.94 | um | 1.94 | 1.4 | um | 1.4 | [7 empty] | ここで、「Air, Dry」なので、
| 1.3 | keV | 1.5116e-05 | 0.1593 | 2.707 | 2.8663 | 6.69 | um | 6.69 | 2.01 | um | 2.01 | 1.46 | um | 1.46 | [8 empty] | 水蒸気圧を e = 0 [atm] とすると、
| 1.4 | keV | 1.6279e-05 | 0.1653 | 2.794 | 2.9593 | 6.94 | um | 6.94 | 2.08 | um | 2.08 | 1.5 | um | 1.5 | [8 empty] | ρ[g/cm3] = 1.293E-3 * P[atm] / (1 + t[℃]/273.15)
| 1.5 | keV | 1.7442e-05 | 0.1711 | 2.876 | 3.0471 | 7.17 | um | 7.17 | 2.14 | um | 2.14 | 1.55 | um | 1.55 | [7 empty] | よって、これらの式に 次の Ptbl と Ttbl を代入し、
| 1.6 | keV | 1.8605e-05 | 0.1767 | 2.954 | 3.1307 | 7.4 | um | 7.4 | 2.2 | um | 2.2 | 1.6 | um | 1.6 | [7 empty] | ρが 1.2048E-3 に近くなる様な Ttbl を決めた。
| 1.7 | keV | 1.9767e-05 | 0.1822 | 3.029 | 3.2112 | 7.63 | um | 7.63 | 2.26 | um | 2.26 | 1.64 | um | 1.64 | [7 empty] | Ptbl = | 101325 | [Pa]
| 1.8 | keV | 2.093e-05 | 0.1875 | 3.1 | 3.2875 | 7.85 | um | 7.85 | 2.31 | um | 2.31 | 1.69 | um | 1.69 | [7 empty] | Ttbl = | 20 | [℃]
| 2 | keV | 2.3256e-05 | 0.1976 | 3.234 | 3.4316 | 8.27 | um | 8.27 | 2.42 | um | 2.42 | 1.77 | um | 1.77 | [7 empty] | e = | 0 | [atm]
| 2.25 | keV | 2.6163e-05 | 0.2096 | 3.387 | 3.5966 | 8.78 | um | 8.78 | 2.55 | um | 2.55 | 1.87 | um | 1.87 | [7 empty] | ∴ ρ = | 0.0012048 | [g/cm3]
| 2.5 | keV | 2.907e-05 | 0.2209 | 3.526 | 3.7469 | 9.27 | um | 9.27 | 2.67 | um | 2.67 | 1.97 | um | 1.97 | [7 empty] | の場合に、ρが一番近い値となった。
| 2.75 | keV | 3.1977e-05 | 0.2317 | 3.654 | 3.8857 | 9.74 | um | 9.74 | 2.79 | um | 2.79 | 2.06 | um | 2.06
| 3 | keV | 3.4884e-05 | 0.242 | 3.773 | 4.015 | 10.2 | um | 10.2 | 2.9 | um | 2.9 | 2.15 | um | 2.15
| 3.25 | keV | 3.7791e-05 | 0.2519 | 3.884 | 4.1359 | 10.64 | um | 10.64 | 3 | um | 3 | 2.24 | um | 2.24
| 3.5 | keV | 4.0698e-05 | 0.2614 | 3.987 | 4.2484 | 11.07 | um | 11.07 | 3.11 | um | 3.11 | 2.32 | um | 2.32
| 3.75 | keV | 4.3605e-05 | 0.2706 | 4.084 | 4.3546 | 11.49 | um | 11.49 | 3.21 | um | 3.21 | 2.4 | um | 2.4
| 4 | keV | 4.6512e-05 | 0.2794 | 4.175 | 4.4544 | 11.91 | um | 11.91 | 3.3 | um | 3.3 | 2.48 | um | 2.48
| 4.5 | keV | 5.2326e-05 | 0.2964 | 4.342 | 4.6384 | 12.7 | um | 12.7 | 3.49 | um | 3.49 | 2.64 | um | 2.64
| 5 | keV | 5.814e-05 | 0.3124 | 4.493 | 4.8054 | 13.47 | um | 13.47 | 3.66 | um | 3.66 | 2.78 | um | 2.78
| 5.5 | keV | 6.3953e-05 | 0.3277 | 4.629 | 4.9567 | 14.22 | um | 14.22 | 3.83 | um | 3.83 | 2.92 | um | 2.92
| 6 | keV | 6.9767e-05 | 0.3422 | 4.754 | 5.0962 | 14.95 | um | 14.95 | 3.99 | um | 3.99 | 3.06 | um | 3.06
| 6.5 | keV | 7.5581e-05 | 0.3562 | 4.869 | 5.2252 | 15.65 | um | 15.65 | 4.15 | um | 4.15 | 3.19 | um | 3.19
| 7 | keV | 8.1395e-05 | 0.3697 | 4.976 | 5.3457 | 16.35 | um | 16.35 | 4.3 | um | 4.3 | 3.32 | um | 3.32
| 8 | keV | 9.3023e-05 | 0.3952 | 5.166 | 5.5612 | 17.69 | um | 17.69 | 4.6 | um | 4.6 | 3.57 | um | 3.57
| 9 | keV | 0.00010465 | 0.4192 | 5.332 | 5.7512 | 18.99 | um | 18.99 | 4.88 | um | 4.88 | 3.81 | um | 3.81
| 10 | keV | 0.00011628 | 0.4418 | 5.478 | 5.9198 | 20.25 | um | 20.25 | 5.14 | um | 5.14 | 4.04 | um | 4.04
| 11 | keV | 0.00012791 | 0.4634 | 5.609 | 6.0724 | 21.48 | um | 21.48 | 5.4 | um | 5.4 | 4.26 | um | 4.26
| 12 | keV | 0.00013953 | 0.484 | 5.726 | 6.21 | 22.69 | um | 22.69 | 5.65 | um | 5.65 | 4.48 | um | 4.48
| 13 | keV | 0.00015116 | 0.5038 | 5.832 | 6.3358 | 23.87 | um | 23.87 | 5.89 | um | 5.89 | 4.69 | um | 4.69
| 14 | keV | 0.00016279 | 0.5228 | 5.928 | 6.4508 | 25.03 | um | 25.03 | 6.13 | um | 6.13 | 4.89 | um | 4.89
| 15 | keV | 0.00017442 | 0.5411 | 6.016 | 6.5571 | 26.17 | um | 26.17 | 6.36 | um | 6.36 | 5.09 | um | 5.09
| 16 | keV | 0.00018605 | 0.5589 | 6.096 | 6.6549 | 27.29 | um | 27.29 | 6.59 | um | 6.59 | 5.29 | um | 5.29
| 17 | keV | 0.00019767 | 0.5761 | 6.17 | 6.7461 | 28.41 | um | 28.41 | 6.81 | um | 6.81 | 5.49 | um | 5.49
| 18 | keV | 0.0002093 | 0.5928 | 6.238 | 6.8308 | 29.5 | um | 29.5 | 7.03 | um | 7.03 | 5.68 | um | 5.68
| 20 | keV | 0.00023256 | 0.6248 | 6.358 | 6.9828 | 31.66 | um | 31.66 | 7.46 | um | 7.46 | 6.05 | um | 6.05
| 22.5 | keV | 0.00026163 | 0.6628 | 6.486 | 7.1488 | 34.31 | um | 34.31 | 7.98 | um | 7.98 | 6.5 | um | 6.5
| 25 | keV | 0.0002907 | 0.6986 | 6.594 | 7.2926 | 36.9 | um | 36.9 | 8.48 | um | 8.48 | 6.94 | um | 6.94
| 27.5 | keV | 0.00031977 | 0.7327 | 6.684 | 7.4167 | 39.45 | um | 39.45 | 8.97 | um | 8.97 | 7.36 | um | 7.36
| 30 | keV | 0.00034884 | 0.7653 | 6.761 | 7.5263 | 41.97 | um | 41.97 | 9.44 | um | 9.44 | 7.78 | um | 7.78
| 32.5 | keV | 0.00037791 | 0.7965 | 6.826 | 7.6225 | 44.45 | um | 44.45 | 9.91 | um | 9.91 | 8.19 | um | 8.19
| 35 | keV | 0.00040698 | 0.8266 | 6.882 | 7.7086 | 46.91 | um | 46.91 | 10.37 | um | 10.37 | 8.59 | um | 8.59
| 37.5 | keV | 0.00043605 | 0.8556 | 6.93 | 7.7856 | 49.35 | um | 49.35 | 10.82 | um | 10.82 | 8.98 | um | 8.98
| 40 | keV | 0.00046512 | 0.8837 | 6.971 | 7.8547 | 51.76 | um | 51.76 | 11.27 | um | 11.27 | 9.37 | um | 9.37
| 45 | keV | 0.00052326 | 0.9373 | 7.036 | 7.9733 | 56.54 | um | 56.54 | 12.15 | um | 12.15 | 10.13 | um | 10.13
| 50 | keV | 0.0005814 | 0.988 | 7.082 | 8.07 | 61.27 | um | 61.27 | 13 | um | 13 | 10.88 | um | 10.88
| 55 | keV | 0.00063953 | 1.036 | 7.113 | 8.149 | 65.96 | um | 65.96 | 13.84 | um | 13.84 | 11.61 | um | 11.61
| 60 | keV | 0.00069767 | 1.082 | 7.133 | 8.215 | 70.61 | um | 70.61 | 14.67 | um | 14.67 | 12.32 | um | 12.32
| 65 | keV | 0.00075581 | 1.126 | 7.144 | 8.27 | 75.23 | um | 75.23 | 15.48 | um | 15.48 | 13.03 | um | 13.03
| 70 | keV | 0.00081395 | 1.169 | 7.148 | 8.317 | 79.83 | um | 79.83 | 16.28 | um | 16.28 | 13.72 | um | 13.72
| 80 | keV | 0.00093023 | 1.25 | 7.138 | 8.388 | 88.99 | um | 88.99 | 17.87 | um | 17.87 | 15.09 | um | 15.09
| 90 | keV | 0.0010465 | 1.326 | 7.11 | 8.436 | 98.1 | um | 98.1 | 19.43 | um | 19.43 | 16.43 | um | 16.43
| 100 | keV | 0.0011628 | 1.397 | 7.071 | 8.468 | 107.19 | um | 107.19 | 20.95 | um | 20.95 | 17.75 | um | 17.75
| 110 | keV | 0.0012791 | 1.465 | 7.024 | 8.489 | 116.27 | um | 116.27 | 22.45 | um | 22.45 | 19.05 | um | 19.05
| 120 | keV | 0.0013953 | 1.531 | 6.971 | 8.502 | 125.34 | um | 125.34 | 23.93 | um | 23.93 | 20.33 | um | 20.33
| 130 | keV | 0.0015116 | 1.593 | 6.914 | 8.507 | 134.42 | um | 134.42 | 25.39 | um | 25.39 | 21.6 | um | 21.6
| 140 | keV | 0.0016279 | 1.653 | 6.854 | 8.507 | 143.51 | um | 143.51 | 26.84 | um | 26.84 | 22.86 | um | 22.86
| 150 | keV | 0.0017442 | 1.711 | 6.792 | 8.503 | 152.61 | um | 152.61 | 28.27 | um | 28.27 | 24.11 | um | 24.11
| 160 | keV | 0.0018605 | 1.767 | 6.729 | 8.496 | 161.73 | um | 161.73 | 29.68 | um | 29.68 | 25.35 | um | 25.35
| 170 | keV | 0.0019767 | 1.822 | 6.665 | 8.487 | 170.87 | um | 170.87 | 31.09 | um | 31.09 | 26.59 | um | 26.59
| 180 | keV | 0.002093 | 1.697 | 6.601 | 8.298 | 180.13 | um | 180.13 | 32.5 | um | 32.5 | 27.82 | um | 27.82
| 200 | keV | 0.0023256 | 1.481 | 6.473 | 7.954 | 199.29 | um | 199.29 | 35.46 | um | 35.46 | 30.32 | um | 30.32
| 225 | keV | 0.0026163 | 1.373 | 6.317 | 7.69 | 224.23 | um | 224.23 | 39.29 | um | 39.29 | 33.5 | um | 33.5
| 250 | keV | 0.002907 | 1.367 | 6.166 | 7.533 | 249.89 | um | 249.89 | 43.19 | um | 43.19 | 36.75 | um | 36.75
| 275 | keV | 0.0031977 | 1.416 | 6.02 | 7.436 | 276.02 | um | 276.02 | 47.08 | um | 47.08 | 40.04 | um | 40.04
| 300 | keV | 0.0034884 | 1.494 | 5.881 | 7.375 | 302.45 | um | 302.45 | 50.95 | um | 50.95 | 43.36 | um | 43.36
| 325 | keV | 0.0037791 | 1.585 | 5.748 | 7.333 | 329.1 | um | 329.1 | 54.77 | um | 54.77 | 46.7 | um | 46.7
| 350 | keV | 0.0040698 | 1.681 | 5.621 | 7.302 | 355.91 | um | 355.91 | 58.54 | um | 58.54 | 50.06 | um | 50.06
| 375 | keV | 0.0043605 | 1.778 | 5.5 | 7.278 | 382.84 | um | 382.84 | 62.26 | um | 62.26 | 53.43 | um | 53.43
| 400 | keV | 0.0046512 | 1.872 | 5.385 | 7.257 | 409.89 | um | 409.89 | 65.93 | um | 65.93 | 56.79 | um | 56.79
| 450 | keV | 0.0052326 | 2.049 | 5.169 | 7.218 | 464.29 | um | 464.29 | 73.28 | um | 73.28 | 63.53 | um | 63.53
| 500 | keV | 0.005814 | 2.207 | 4.973 | 7.18 | 519.07 | um | 519.07 | 80.41 | um | 80.41 | 70.25 | um | 70.25
| 550 | keV | 0.0063953 | 2.349 | 4.793 | 7.142 | 574.23 | um | 574.23 | 87.35 | um | 87.35 | 76.94 | um | 76.94
| 600 | keV | 0.0069767 | 2.477 | 4.627 | 7.104 | 629.77 | um | 629.77 | 94.12 | um | 94.12 | 83.59 | um | 83.59
| 650 | keV | 0.0075581 | 2.593 | 4.474 | 7.067 | 685.67 | um | 685.67 | 100.73 | um | 100.73 | 90.22 | um | 90.22
| 700 | keV | 0.0081395 | 2.7 | 4.333 | 7.033 | 741.92 | um | 741.92 | 107.2 | um | 107.2 | 96.81 | um | 96.81
| 800 | keV | 0.0093023 | 2.894 | 4.08 | 6.974 | 855.42 | um | 855.42 | 120.24 | um | 120.24 | 109.89 | um | 109.89
| 900 | keV | 0.010465 | 3.072 | 3.859 | 6.931 | 969.98 | um | 969.98 | 132.71 | um | 132.71 | 122.82 | um | 122.82
| 1 | MeV | 0.011628 | 3.24 | 3.665 | 6.905 | 1.09 | mm | 1090 | 144.68 | um | 144.68 | 135.58 | um | 135.58
| 1.1 | MeV | 0.012791 | 3.404 | 3.492 | 6.896 | 1.2 | mm | 1200 | 156.17 | um | 156.17 | 148.16 | um | 148.16
| 1.2 | MeV | 0.013953 | 3.565 | 3.338 | 6.903 | 1.32 | mm | 1320 | 167.21 | um | 167.21 | 160.53 | um | 160.53
| 1.3 | MeV | 0.015116 | 3.724 | 3.199 | 6.923 | 1.43 | mm | 1430 | 177.8 | um | 177.8 | 172.69 | um | 172.69
| 1.4 | MeV | 0.016279 | 3.882 | 3.072 | 6.954 | 1.55 | mm | 1550 | 187.98 | um | 187.98 | 184.62 | um | 184.62
| 1.5 | MeV | 0.017442 | 4.038 | 2.957 | 6.995 | 1.66 | mm | 1660 | 197.75 | um | 197.75 | 196.31 | um | 196.31
| 1.6 | MeV | 0.018605 | 4.194 | 2.852 | 7.046 | 1.78 | mm | 1780 | 207.13 | um | 207.13 | 207.75 | um | 207.75
| 1.7 | MeV | 0.019767 | 4.347 | 2.755 | 7.102 | 1.89 | mm | 1890 | 216.14 | um | 216.14 | 218.94 | um | 218.94
| 1.8 | MeV | 0.02093 | 4.5 | 2.665 | 7.165 | 2 | mm | 2000 | 224.8 | um | 224.8 | 229.87 | um | 229.87
| 2 | MeV | 0.023256 | 4.799 | 2.505 | 7.304 | 2.23 | mm | 2230 | 242.06 | um | 242.06 | 250.98 | um | 250.98
| 2.25 | MeV | 0.026163 | 5.162 | 2.333 | 7.495 | 2.5 | mm | 2500 | 262.26 | um | 262.26 | 275.97 | um | 275.97
| 2.5 | MeV | 0.02907 | 5.514 | 2.187 | 7.701 | 2.77 | mm | 2770 | 280.51 | um | 280.51 | 299.47 | um | 299.47
| 2.75 | MeV | 0.031977 | 5.854 | 2.06 | 7.914 | 3.03 | mm | 3030 | 297.09 | um | 297.09 | 321.57 | um | 321.57
| 3 | MeV | 0.034884 | 6.185 | 1.949 | 8.134 | 3.28 | mm | 3280 | 312.23 | um | 312.23 | 342.35 | um | 342.35
| 3.25 | MeV | 0.037791 | 6.509 | 1.851 | 8.36 | 3.53 | mm | 3530 | 326.11 | um | 326.11 | 361.93 | um | 361.93
| 3.5 | MeV | 0.040698 | 6.826 | 1.763 | 8.589 | 3.77 | mm | 3770 | 338.87 | um | 338.87 | 380.38 | um | 380.38
| 3.75 | MeV | 0.043605 | 7.139 | 1.685 | 8.824 | 4 | mm | 4000 | 350.64 | um | 350.64 | 397.79 | um | 397.79
| 4 | MeV | 0.046512 | 7.449 | 1.614 | 9.063 | 4.23 | mm | 4230 | 361.54 | um | 361.54 | 414.24 | um | 414.24
| 4.5 | MeV | 0.052326 | 8.063 | 1.491 | 9.554 | 4.67 | mm | 4670 | 383.45 | um | 383.45 | 444.53 | um | 444.53
| 5 | MeV | 0.05814 | 8.677 | 1.387 | 10.064 | 5.08 | mm | 5080 | 402.34 | um | 402.34 | 471.71 | um | 471.71
| 5.5 | MeV | 0.063953 | 9.295 | 1.298 | 10.593 | 5.48 | mm | 5480 | 418.75 | um | 418.75 | 496.19 | um | 496.19
| 6 | MeV | 0.069767 | 9.921 | 1.222 | 11.143 | 5.86 | mm | 5860 | 433.12 | um | 433.12 | 518.31 | um | 518.31
| 6.5 | MeV | 0.075581 | 10.56 | 1.154 | 11.714 | 6.22 | mm | 6220 | 445.76 | um | 445.76 | 538.35 | um | 538.35
| 7 | MeV | 0.081395 | 11.21 | 1.095 | 12.305 | 6.56 | mm | 6560 | 456.95 | um | 456.95 | 556.56 | um | 556.56
| 8 | MeV | 0.093023 | 12.54 | 0.9946 | 13.5346 | 7.19 | mm | 7190 | 479.88 | um | 479.88 | 588.25 | um | 588.25
| 9 | MeV | 0.10465 | 13.91 | 0.9128 | 14.8228 | 7.77 | mm | 7770 | 498.15 | um | 498.15 | 614.77 | um | 614.77
| 10 | MeV | 0.11628 | 15.31 | 0.8447 | 16.1547 | 8.31 | mm | 8310 | 512.96 | um | 512.96 | 637.19 | um | 637.19
| 11 | MeV | 0.12791 | 16.73 | 0.787 | 17.517 | 8.8 | mm | 8800 | 525.15 | um | 525.15 | 656.3 | um | 656.3
| 12 | MeV | 0.13953 | 18.16 | 0.7374 | 18.8974 | 9.25 | mm | 9250 | 535.33 | um | 535.33 | 672.75 | um | 672.75
| 13 | MeV | 0.15116 | 19.58 | 0.6943 | 20.2743 | 9.67 | mm | 9670 | 543.93 | um | 543.93 | 687.04 | um | 687.04
| 14 | MeV | 0.16279 | 20.98 | 0.6564 | 21.6364 | 10.06 | mm | 10060 | 551.3 | um | 551.3 | 699.54 | um | 699.54
| 15 | MeV | 0.17442 | 22.35 | 0.6228 | 22.9728 | 10.43 | mm | 10430 | 557.69 | um | 557.69 | 710.59 | um | 710.59
| 16 | MeV | 0.18605 | 23.68 | 0.5928 | 24.2728 | 10.78 | mm | 10780 | 563.28 | um | 563.28 | 720.41 | um | 720.41
| 17 | MeV | 0.19767 | 24.97 | 0.5658 | 25.5358 | 11.12 | mm | 11120 | 568.22 | um | 568.22 | 729.21 | um | 729.21
| 18 | MeV | 0.2093 | 26.21 | 0.5414 | 26.7514 | 11.43 | mm | 11430 | 572.63 | um | 572.63 | 737.15 | um | 737.15
| 20 | MeV | 0.23256 | 28.53 | 0.499 | 29.029 | 12.03 | mm | 12030 | 583.2 | um | 583.2 | 750.94 | um | 750.94
| 22.5 | MeV | 0.26163 | 31.11 | 0.4551 | 31.5651 | 12.71 | mm | 12710 | 595.57 | um | 595.57 | 765.2 | um | 765.2
| 25 | MeV | 0.2907 | 33.37 | 0.419 | 33.789 | 13.34 | mm | 13340 | 605.84 | um | 605.84 | 777.06 | um | 777.06
| 27.5 | MeV | 0.31977 | 35.31 | 0.3886 | 35.6986 | 13.94 | mm | 13940 | 614.64 | um | 614.64 | 787.17 | um | 787.17
| 30 | MeV | 0.34884 | 37 | 0.3626 | 37.3626 | 14.5 | mm | 14500 | 622.36 | um | 622.36 | 795.96 | um | 795.96
| 32.5 | MeV | 0.37791 | 38.45 | 0.3402 | 38.7902 | 15.05 | mm | 15050 | 629.29 | um | 629.29 | 803.73 | um | 803.73
| 35 | MeV | 0.40698 | 39.72 | 0.3206 | 40.0406 | 15.57 | mm | 15570 | 635.59 | um | 635.59 | 810.69 | um | 810.69
| 37.5 | MeV | 0.43605 | 40.82 | 0.3033 | 41.1233 | 16.08 | mm | 16080 | 641.4 | um | 641.4 | 817.01 | um | 817.01
| 40 | MeV | 0.46512 | 41.78 | 0.288 | 42.068 | 16.58 | mm | 16580 | 646.81 | um | 646.81 | 822.78 | um | 822.78
| 45 | MeV | 0.52326 | 43.36 | 0.2618 | 43.6218 | 17.55 | mm | 17550 | 663.78 | um | 663.78 | 833.06 | um | 833.06
| 50 | MeV | 0.5814 | 44.59 | 0.2403 | 44.8303 | 18.49 | mm | 18490 | 679.15 | um | 679.15 | 842.03 | um | 842.03
| 55 | MeV | 0.63953 | 45.55 | 0.2223 | 45.7723 | 19.4 | mm | 19400 | 693.34 | um | 693.34 | 850.03 | um | 850.03
| 60 | MeV | 0.69767 | 46.31 | 0.207 | 46.517 | 20.3 | mm | 20300 | 706.64 | um | 706.64 | 857.28 | um | 857.28
| 65 | MeV | 0.75581 | 46.89 | 0.1938 | 47.0838 | 21.19 | mm | 21190 | 719.23 | um | 719.23 | 863.93 | um | 863.93
| 70 | MeV | 0.81395 | 47.35 | 0.1823 | 47.5323 | 22.06 | mm | 22060 | 731.27 | um | 731.27 | 870.1 | um | 870.1
| 80 | MeV | 0.93023 | 47.96 | 0.1632 | 48.1232 | 23.8 | mm | 23800 | 773.75 | um | 773.75 | 881.31 | um | 881.31
| 90 | MeV | 1.0465 | 48.27 | 0.148 | 48.418 | 25.52 | mm | 25520 | 813.12 | um | 813.12 | 891.41 | um | 891.41
| 100 | MeV | 1.1628 | 48.39 | 0.1355 | 48.5255 | 27.23 | mm | 27230 | 850.23 | um | 850.23 | 900.68 | um | 900.68
| 110 | MeV | 1.2791 | 48.37 | 0.1251 | 48.4951 | 28.94 | mm | 28940 | 885.62 | um | 885.62 | 909.34 | um | 909.34
| 120 | MeV | 1.3953 | 48.27 | 0.1163 | 48.3863 | 30.65 | mm | 30650 | 919.67 | um | 919.67 | 917.51 | um | 917.51
| 130 | MeV | 1.5116 | 48.1 | 0.1087 | 48.2087 | 32.37 | mm | 32370 | 952.63 | um | 952.63 | 925.31 | um | 925.31
| 140 | MeV | 1.6279 | 47.89 | 0.1021 | 47.9921 | 34.09 | mm | 34090 | 984.69 | um | 984.69 | 932.8 | um | 932.8
| 150 | MeV | 1.7442 | 47.66 | 0.09634 | 47.7563 | 35.83 | mm | 35830 | 1.02 | mm | 1020 | 940.04 | um | 940.04
| 160 | MeV | 1.8605 | 47.4 | 0.09121 | 47.4912 | 37.57 | mm | 37570 | 1.05 | mm | 1050 | 947.07 | um | 947.07
| 170 | MeV | 1.9767 | 47.14 | 0.08664 | 47.2266 | 39.32 | mm | 39320 | 1.08 | mm | 1080 | 953.94 | um | 953.94
| 180 | MeV | 2.093 | 47.15 | 0.08253 | 47.2325 | 41.08 | mm | 41080 | 1.11 | mm | 1110 | 960.64 | um | 960.64
| 200 | MeV | 2.3256 | 46.87 | 0.07544 | 46.9454 | 44.6 | mm | 44600 | 1.22 | mm | 1220 | 973.62 | um | 973.62
| 225 | MeV | 2.6163 | 46.37 | 0.06822 | 46.4382 | 49.05 | mm | 49050 | 1.37 | mm | 1370 | 989.27 | um | 989.27
| 250 | MeV | 2.907 | 46 | 0.06233 | 46.0623 | 53.53 | mm | 53530 | 1.51 | mm | 1510 | 1 | mm | 1000
| 275 | MeV | 3.1977 | 45.64 | 0.05743 | 45.6974 | 58.06 | mm | 58060 | 1.64 | mm | 1640 | 1.02 | mm | 1020
| 300 | MeV | 3.4884 | 45.28 | 0.05328 | 45.3333 | 62.62 | mm | 62620 | 1.77 | mm | 1770 | 1.03 | mm | 1030
| 325 | MeV | 3.7791 | 44.92 | 0.04973 | 44.9697 | 67.21 | mm | 67210 | 1.88 | mm | 1880 | 1.05 | mm | 1050
| 350 | MeV | 4.0698 | 44.56 | 0.04664 | 44.6066 | 71.84 | mm | 71840 | 2 | mm | 2000 | 1.06 | mm | 1060
| 375 | MeV | 4.3605 | 44.2 | 0.04394 | 44.2439 | 76.51 | mm | 76510 | 2.1 | mm | 2100 | 1.08 | mm | 1080
| 400 | MeV | 4.6512 | 43.83 | 0.04155 | 43.8715 | 81.22 | mm | 81220 | 2.21 | mm | 2210 | 1.09 | mm | 1090
| 450 | MeV | 5.2326 | 43.05 | 0.03751 | 43.0875 | 90.77 | mm | 90770 | 2.59 | mm | 2590 | 1.12 | mm | 1120
| 500 | MeV | 5.814 | 42.24 | 0.03422 | 42.2742 | 100.49 | mm | 100490 | 2.93 | mm | 2930 | 1.15 | mm | 1150
| 550 | MeV | 6.3953 | 41.4 | 0.03149 | 41.4315 | 110.41 | mm | 110410 | 3.25 | mm | 3250 | 1.17 | mm | 1170
| 600 | MeV | 6.9767 | 40.53 | 0.02919 | 40.5592 | 120.54 | mm | 120540 | 3.56 | mm | 3560 | 1.2 | mm | 1200
| 650 | MeV | 7.5581 | 39.64 | 0.02722 | 39.6672 | 130.88 | mm | 130880 | 3.85 | mm | 3850 | 1.23 | mm | 1230
| 700 | MeV | 8.1395 | 38.74 | 0.0255 | 38.7655 | 141.47 | mm | 141470 | 4.13 | mm | 4130 | 1.26 | mm | 1260
| 800 | MeV | 9.3023 | 36.92 | 0.02268 | 36.9427 | 163.41 | mm | 163410 | 5.17 | mm | 5170 | 1.32 | mm | 1320
| 900 | MeV | 10.4651 | 35.12 | 0.02045 | 35.1404 | 186.45 | mm | 186450 | 6.11 | mm | 6110 | 1.38 | mm | 1380
| 1 | GeV | 11.6279 | 33.39 | 0.01864 | 33.4086 | 210.69 | mm | 210690 | 7.01 | mm | 7010 | 1.44 | mm | 1440
| 1.1 | GeV | 12.7907 | 31.73 | 0.01713 | 31.7471 | 236.18 | mm | 236180 | 7.88 | mm | 7880 | 1.51 | mm | 1510
| 1.2 | GeV | 13.9535 | 30.18 | 0.01587 | 30.1959 | 263 | mm | 263000 | 8.75 | mm | 8750 | 1.58 | mm | 1580
| 1.3 | GeV | 15.1163 | 28.73 | 0.01478 | 28.7448 | 291.18 | mm | 291180 | 9.62 | mm | 9620 | 1.66 | mm | 1660
| 1.4 | GeV | 16.2791 | 27.39 | 0.01384 | 27.4038 | 320.76 | mm | 320760 | 10.49 | mm | 10490 | 1.74 | mm | 1740
| 1.5 | GeV | 17.4419 | 26.16 | 0.01302 | 26.173 | 351.76 | mm | 351760 | 11.37 | mm | 11370 | 1.82 | mm | 1820
| 1.6 | GeV | 18.6047 | 25.04 | 0.01229 | 25.0523 | 384.18 | mm | 384180 | 12.27 | mm | 12270 | 1.91 | mm | 1910
| 1.7 | GeV | 19.7674 | 24.03 | 0.01165 | 24.0417 | 418.02 | mm | 418020 | 13.17 | mm | 13170 | 2.01 | mm | 2010
| 1.8 | GeV | 20.9302 | 23.11 | 0.01107 | 23.1211 | 453.23 | mm | 453230 | 14.08 | mm | 14080 | 2.1 | mm | 2100
| 2 | GeV | 23.2558 | 21.55 | 0.01008 | 21.5601 | 527.61 | mm | 527610 | 17.58 | mm | 17580 | 2.31 | mm | 2310
| 2.25 | GeV | 26.1628 | 20.08 | 0.009076 | 20.0891 | 627.35 | mm | 627350 | 22.55 | mm | 22550 | 2.59 | mm | 2590
| 2.5 | GeV | 29.0698 | 19.07 | 0.008261 | 19.0783 | 733.38 | mm | 733380 | 27.08 | mm | 27080 | 2.89 | mm | 2890
| 2.75 | GeV | 31.9767 | 18.04 | 0.007586 | 18.0476 | 845.27 | mm | 845270 | 31.37 | mm | 31370 | 3.21 | mm | 3210
| 3 | GeV | 34.8837 | 17.01 | 0.007017 | 17.017 | 963.73 | mm | 963730 | 35.57 | mm | 35570 | 3.55 | mm | 3550
| 3.25 | GeV | 37.7907 | 16.1 | 0.006531 | 16.1065 | 1.09 | m | 1090000 | 39.75 | mm | 39750 | 3.9 | mm | 3900
| 3.5 | GeV | 40.6977 | 15.3 | 0.006111 | 15.3061 | 1.22 | m | 1220000 | 43.94 | mm | 43940 | 4.28 | mm | 4280
| 3.75 | GeV | 43.6047 | 14.58 | 0.005744 | 14.5857 | 1.36 | m | 1360000 | 48.14 | mm | 48140 | 4.67 | mm | 4670
| 4 | GeV | 46.5116 | 13.94 | 0.005421 | 13.9454 | 1.51 | m | 1510000 | 52.36 | mm | 52360 | 5.08 | mm | 5080
| 4.5 | GeV | 52.3256 | 12.83 | 0.004876 | 12.8349 | 1.82 | m | 1820000 | 68.34 | mm | 68340 | 5.94 | mm | 5940
| 5 | GeV | 58.1395 | 11.91 | 0.004434 | 11.9144 | 2.15 | m | 2150000 | 83.23 | mm | 83230 | 6.88 | mm | 6880
| 5.5 | GeV | 63.9535 | 11.14 | 0.004069 | 11.1441 | 2.51 | m | 2510000 | 97.61 | mm | 97610 | 7.87 | mm | 7870
| 6 | GeV | 69.7674 | 10.47 | 0.003762 | 10.4738 | 2.9 | m | 2900000 | 111.73 | mm | 111730 | 8.92 | mm | 8920
| 6.5 | GeV | 75.5814 | 9.897 | 0.003499 | 9.9005 | 3.3 | m | 3300000 | 125.75 | mm | 125750 | 10.03 | mm | 10030
| 7 | GeV | 81.3953 | 9.393 | 0.003273 | 9.3963 | 3.73 | m | 3730000 | 139.72 | mm | 139720 | 11.2 | mm | 11200
| 8 | GeV | 93.0233 | 8.555 | 0.0029 | 8.5579 | 4.66 | m | 4660000 | 191.57 | mm | 191570 | 13.69 | mm | 13690
| 9 | GeV | 104.6512 | 7.883 | 0.002606 | 7.8856 | 5.67 | m | 5670000 | 239.08 | mm | 239080 | 16.38 | mm | 16380
| 10 | GeV | 116.2791 | 7.32 | 0.002369 | 7.3224 | 6.76 | m | 6760000 | 284.73 | mm | 284730 | 19.26 | mm | 19260
| 11 | GeV | 127.907 | 6.852 | 0.002173 | 6.8542 | 7.94 | m | 7940000 | 329.52 | mm | 329520 | 22.32 | mm | 22320
| 12 | GeV | 139.5349 | 6.455 | 0.002007 | 6.457 | 9.18 | m | 9180000 | 373.86 | mm | 373860 | 25.55 | mm | 25550
| 13 | GeV | 151.1628 | 6.116 | 0.001866 | 6.1179 | 10.51 | m | 10510000 | 417.98 | mm | 417980 | 28.94 | mm | 28940
| 14 | GeV | 162.7907 | 5.822 | 0.001745 | 5.8237 | 11.9 | m | 11900000 | 462.01 | mm | 462010 | 32.48 | mm | 32480
| 15 | GeV | 174.4186 | 5.565 | 0.001638 | 5.5666 | 13.36 | m | 13360000 | 505.99 | mm | 505990 | 36.16 | mm | 36160
| 16 | GeV | 186.0465 | 5.338 | 0.001545 | 5.3395 | 14.88 | m | 14880000 | 549.97 | mm | 549970 | 39.98 | mm | 39980
| 17 | GeV | 197.6744 | 5.136 | 0.001462 | 5.1375 | 16.46 | m | 16460000 | 593.95 | mm | 593950 | 43.93 | mm | 43930
| 18 | GeV | 209.3023 | 4.956 | 0.001387 | 4.9574 | 18.11 | m | 18110000 | 637.93 | mm | 637930 | 48 | mm | 48000
| 20 | GeV | 232.5581 | 4.648 | 0.00126 | 4.6493 | 21.57 | m | 21570000 | 804.06 | mm | 804060 | 56.48 | mm | 56480
| 22.5 | GeV | 261.6279 | 4.337 | 0.001132 | 4.3381 | 26.19 | m | 26190000 | 1.04 | m | 1040000 | 67.65 | mm | 67650
| 25 | GeV | 290.6977 | 4.086 | 0.001028 | 4.087 | 31.12 | m | 31120000 | 1.25 | m | 1250000 | 79.38 | mm | 79380
| 27.5 | GeV | 319.7674 | 3.881 | 0.0009419 | 3.8819 | 36.33 | m | 36330000 | 1.45 | m | 1450000 | 91.59 | mm | 91590
| 30 | GeV | 348.8372 | 3.709 | 0.0008697 | 3.7099 | 41.8 | m | 41800000 | 1.64 | m | 1640000 | 104.22 | mm | 104220
| 32.5 | GeV | 377.907 | 3.564 | 0.0008082 | 3.5648 | 47.51 | m | 47510000 | 1.83 | m | 1830000 | 117.22 | mm | 117220
| 35 | GeV | 406.9767 | 3.44 | 0.0007551 | 3.4408 | 53.44 | m | 53440000 | 2.01 | m | 2010000 | 130.53 | mm | 130530
| 37.5 | GeV | 436.0465 | 3.333 | 0.0007088 | 3.3337 | 59.56 | m | 59560000 | 2.19 | m | 2190000 | 144.12 | mm | 144120
| 40 | GeV | 465.1163 | 3.24 | 0.000668 | 3.2407 | 65.88 | m | 65880000 | 2.37 | m | 2370000 | 157.93 | mm | 157930
| 45 | GeV | 523.2558 | 3.085 | 0.0005995 | 3.0856 | 79.01 | m | 79010000 | 3.01 | m | 3010000 | 186.14 | mm | 186140
| 50 | GeV | 581.3953 | 2.964 | 0.0005441 | 2.9645 | 92.73 | m | 92730000 | 3.58 | m | 3580000 | 214.91 | mm | 214910
| 55 | GeV | 639.5349 | 2.867 | 0.0004985 | 2.8675 | 106.97 | m | 106970000 | 4.11 | m | 4110000 | 244.06 | mm | 244060
| 60 | GeV | 697.6744 | 2.787 | 0.0004601 | 2.7875 | 121.65 | m | 121650000 | 4.6 | m | 4600000 | 273.45 | mm | 273450
| 65 | GeV | 755.814 | 2.722 | 0.0004274 | 2.7224 | 136.72 | m | 136720000 | 5.07 | m | 5070000 | 302.96 | mm | 302960
| 70 | GeV | 813.9535 | 2.667 | 0.0003992 | 2.6674 | 152.13 | m | 152130000 | 5.52 | m | 5520000 | 332.49 | mm | 332490
| 80 | GeV | 930.2326 | 2.582 | 0.0003529 | 2.5824 | 183.76 | m | 183760000 | 7.11 | m | 7110000 | 391.36 | mm | 391360
228 | 86 | GeV | 1000 | 2.545 | 0.0003301 | 2.5453 | 203.18 | m | 203180000 | 7.62 | m | 7620000 | 426.4 | mm | 426400

## srim86Kr_Kapton
1 | 2 | 3 | 4 | 5 | 6 | 7 | 8 | 9 | 10 | 11 | 12 | 13 | 14 | 15 | 16
2 | "SRIMfit"data table | [9 empty] | please fill in |  | from SRIM output
3 | SRIM ver= | SRIM-2013.00 |  | Gas? |  | == Target Composition == |  |  |  |  | please change in |  | for appropriate value/formula
4 | Ion Z= | 36 |  |  | Atom | Atom | Atomic | Mass |  | Multiply Stopping by ; for Stopping Units
5 | Ion A= | 86 | amu |  | Name | Numb | [%] | [%] | unitID | Cnv. Factor |  |  |  | ThisWSname | srim86Kr_Kapton
6 | Target= | Kapton | short name |  | H | 1 | 25.64 | 2.64 | 1 | 14.2 | eV / Angstrom |  |  | Corded | Ayoshida.RIKEN 2017.02
7 |  | Kapton(Polyimide Film ICRU-179) |  |  | C | 6 | 56.41 | 69.11 | 2 | 142 | keV / micron
8 | Trg.Dens= | 1.42 | g/cm3 |  | N | 7 | 5.13 | 7.33 | 3 | 142 | MeV / mm
9 |  | 8.7227e+22 | atoms/cm3 |  | O | 8 | 12.82 | 20.92 | 4 | 1 | keV / (ug/cm2)
10 | BraggCrct= | -7.2% | [6 empty] | 5 | 1 | MeV / (mg/cm2)
11 |  | row# | SRIM E range | [5 empty] | 6 | 1000 | keV / (mg/cm2)
12 | Emin= | 20 | 0.86 | 10eV/A |  |  |  |  | 7 | 16.279 | eV / (1E15 atoms/cm2)
13 | Emax= | 228 | 86000000 | 1GeV/A |  |  |  |  | 8 | 0.044063 | L.S.S. reduced unit
14 | if Gas; Ptbl = |  | Pa |  |  |  | 100 | 100 | 0 | == 5 : MeV/(mg/cm2)
15 | if Gas; Ttbl = |  | degC
16 |  |  |  |  | SRIM Stopping Power Unit = [MeV/(mg/cm2)] |  |  | Plastics / Polymers : Kapton Polyimide Film (ICRU-179)
17 | Ion |  |  | dE/dx Elec | dE/dx Nucl | dE/dx tot | Projected |  |  | Longitudinal |  |  | Lateral
18 | Energy |  | [MeV/u] | [MeV/(mg/cm2)] |  |  | Range |  | [um] | Straggling |  | [um] | Straggling |  | [um]
19
20 | 899.999 | eV | 1.0465e-05 | 0.1905 | 2.474 | 2.6645 | 45 | A | 0.0045 | 12 | A | 0.0012 | 9 | A | 0.0009
| 999.999 | eV | 1.1628e-05 | 0.2008 | 2.594 | 2.7948 | 47 | A | 0.0047 | 13 | A | 0.0013 | 9 | A | 0.0009
| 1.1 | keV | 1.2791e-05 | 0.2106 | 2.706 | 2.9166 | 49 | A | 0.0049 | 14 | A | 0.0014 | 10 | A | 0.001
| 1.2 | keV | 1.3953e-05 | 0.22 | 2.811 | 3.031 | 51 | A | 0.0051 | 14 | A | 0.0014 | 10 | A | 0.001
| 1.3 | keV | 1.5116e-05 | 0.229 | 2.91 | 3.139 | 53 | A | 0.0053 | 15 | A | 0.0015 | 10 | A | 0.001
| 1.4 | keV | 1.6279e-05 | 0.2376 | 3.003 | 3.2406 | 55 | A | 0.0055 | 15 | A | 0.0015 | 11 | A | 0.0011
| 1.5 | keV | 1.7442e-05 | 0.246 | 3.092 | 3.338 | 57 | A | 0.0057 | 15 | A | 0.0015 | 11 | A | 0.0011
| 1.6 | keV | 1.8605e-05 | 0.254 | 3.176 | 3.43 | 59 | A | 0.0059 | 16 | A | 0.0016 | 12 | A | 0.0012
| 1.7 | keV | 1.9767e-05 | 0.2618 | 3.256 | 3.5178 | 61 | A | 0.0061 | 16 | A | 0.0016 | 12 | A | 0.0012
| 1.8 | keV | 2.093e-05 | 0.2694 | 3.333 | 3.6024 | 62 | A | 0.0062 | 17 | A | 0.0017 | 12 | A | 0.0012
| 2 | keV | 2.3256e-05 | 0.284 | 3.476 | 3.76 | 66 | A | 0.0066 | 17 | A | 0.0017 | 13 | A | 0.0013
| 2.25 | keV | 2.6163e-05 | 0.3012 | 3.64 | 3.9412 | 70 | A | 0.007 | 18 | A | 0.0018 | 14 | A | 0.0014
| 2.5 | keV | 2.907e-05 | 0.3175 | 3.79 | 4.1075 | 74 | A | 0.0074 | 19 | A | 0.0019 | 14 | A | 0.0014
| 2.75 | keV | 3.1977e-05 | 0.333 | 3.928 | 4.261 | 77 | A | 0.0077 | 20 | A | 0.002 | 15 | A | 0.0015
| 3 | keV | 3.4884e-05 | 0.3478 | 4.055 | 4.4028 | 81 | A | 0.0081 | 21 | A | 0.0021 | 16 | A | 0.0016
| 3.25 | keV | 3.7791e-05 | 0.362 | 4.174 | 4.536 | 85 | A | 0.0085 | 22 | A | 0.0022 | 16 | A | 0.0016
| 3.5 | keV | 4.0698e-05 | 0.3757 | 4.284 | 4.6597 | 88 | A | 0.0088 | 22 | A | 0.0022 | 17 | A | 0.0017
| 3.75 | keV | 4.3605e-05 | 0.3889 | 4.388 | 4.7769 | 91 | A | 0.0091 | 23 | A | 0.0023 | 17 | A | 0.0017
| 4 | keV | 4.6512e-05 | 0.4017 | 4.486 | 4.8877 | 95 | A | 0.0095 | 24 | A | 0.0024 | 18 | A | 0.0018
| 4.5 | keV | 5.2326e-05 | 0.426 | 4.666 | 5.092 | 101 | A | 0.0101 | 25 | A | 0.0025 | 19 | A | 0.0019
| 5 | keV | 5.814e-05 | 0.4491 | 4.827 | 5.2761 | 107 | A | 0.0107 | 26 | A | 0.0026 | 20 | A | 0.002
| 5.5 | keV | 6.3953e-05 | 0.471 | 4.974 | 5.445 | 113 | A | 0.0113 | 28 | A | 0.0028 | 21 | A | 0.0021
| 6 | keV | 6.9767e-05 | 0.4919 | 5.108 | 5.5999 | 119 | A | 0.0119 | 29 | A | 0.0029 | 22 | A | 0.0022
| 6.5 | keV | 7.5581e-05 | 0.512 | 5.232 | 5.744 | 124 | A | 0.0124 | 30 | A | 0.003 | 23 | A | 0.0023
| 7 | keV | 8.1395e-05 | 0.5313 | 5.345 | 5.8763 | 130 | A | 0.013 | 31 | A | 0.0031 | 24 | A | 0.0024
| 8 | keV | 9.3023e-05 | 0.568 | 5.549 | 6.117 | 140 | A | 0.014 | 33 | A | 0.0033 | 26 | A | 0.0026
| 9 | keV | 0.00010465 | 0.6025 | 5.728 | 6.3305 | 150 | A | 0.015 | 35 | A | 0.0035 | 27 | A | 0.0027
| 10 | keV | 0.00011628 | 0.6351 | 5.885 | 6.5201 | 160 | A | 0.016 | 37 | A | 0.0037 | 29 | A | 0.0029
| 11 | keV | 0.00012791 | 0.6661 | 6.025 | 6.6911 | 170 | A | 0.017 | 39 | A | 0.0039 | 31 | A | 0.0031
| 12 | keV | 0.00013953 | 0.6957 | 6.15 | 6.8457 | 180 | A | 0.018 | 40 | A | 0.004 | 32 | A | 0.0032
| 13 | keV | 0.00015116 | 0.7241 | 6.264 | 6.9881 | 189 | A | 0.0189 | 42 | A | 0.0042 | 34 | A | 0.0034
| 14 | keV | 0.00016279 | 0.7514 | 6.367 | 7.1184 | 198 | A | 0.0198 | 44 | A | 0.0044 | 35 | A | 0.0035
| 15 | keV | 0.00017442 | 0.7778 | 6.461 | 7.2388 | 207 | A | 0.0207 | 45 | A | 0.0045 | 37 | A | 0.0037
| 16 | keV | 0.00018605 | 0.8033 | 6.547 | 7.3503 | 216 | A | 0.0216 | 47 | A | 0.0047 | 38 | A | 0.0038
| 17 | keV | 0.00019767 | 0.828 | 6.626 | 7.454 | 224 | A | 0.0224 | 49 | A | 0.0049 | 39 | A | 0.0039
| 18 | keV | 0.0002093 | 0.8521 | 6.699 | 7.5511 | 233 | A | 0.0233 | 50 | A | 0.005 | 41 | A | 0.0041
| 20 | keV | 0.00023256 | 0.8981 | 6.828 | 7.7261 | 250 | A | 0.025 | 53 | A | 0.0053 | 43 | A | 0.0043
| 22.5 | keV | 0.00026163 | 0.9526 | 6.965 | 7.9176 | 270 | A | 0.027 | 57 | A | 0.0057 | 47 | A | 0.0047
| 25 | keV | 0.0002907 | 1.004 | 7.08 | 8.084 | 291 | A | 0.0291 | 60 | A | 0.006 | 50 | A | 0.005
| 27.5 | keV | 0.00031977 | 1.053 | 7.177 | 8.23 | 310 | A | 0.031 | 64 | A | 0.0064 | 53 | A | 0.0053
| 30 | keV | 0.00034884 | 1.1 | 7.259 | 8.359 | 330 | A | 0.033 | 67 | A | 0.0067 | 56 | A | 0.0056
| 32.5 | keV | 0.00037791 | 1.145 | 7.329 | 8.474 | 349 | A | 0.0349 | 70 | A | 0.007 | 59 | A | 0.0059
| 35 | keV | 0.00040698 | 1.188 | 7.389 | 8.577 | 368 | A | 0.0368 | 73 | A | 0.0073 | 62 | A | 0.0062
| 37.5 | keV | 0.00043605 | 1.23 | 7.44 | 8.67 | 387 | A | 0.0387 | 76 | A | 0.0076 | 64 | A | 0.0064
| 40 | keV | 0.00046512 | 1.27 | 7.483 | 8.753 | 406 | A | 0.0406 | 80 | A | 0.008 | 67 | A | 0.0067
| 45 | keV | 0.00052326 | 1.347 | 7.552 | 8.899 | 443 | A | 0.0443 | 86 | A | 0.0086 | 72 | A | 0.0072
| 50 | keV | 0.0005814 | 1.42 | 7.601 | 9.021 | 479 | A | 0.0479 | 91 | A | 0.0091 | 78 | A | 0.0078
| 55 | keV | 0.00063953 | 1.489 | 7.635 | 9.124 | 516 | A | 0.0516 | 97 | A | 0.0097 | 83 | A | 0.0083
| 60 | keV | 0.00069767 | 1.556 | 7.656 | 9.212 | 551 | A | 0.0551 | 103 | A | 0.0103 | 88 | A | 0.0088
| 65 | keV | 0.00075581 | 1.619 | 7.668 | 9.287 | 587 | A | 0.0587 | 108 | A | 0.0108 | 93 | A | 0.0093
| 70 | keV | 0.00081395 | 1.68 | 7.671 | 9.351 | 622 | A | 0.0622 | 114 | A | 0.0114 | 97 | A | 0.0097
| 80 | keV | 0.00093023 | 1.796 | 7.66 | 9.456 | 692 | A | 0.0692 | 125 | A | 0.0125 | 107 | A | 0.0107
| 90 | keV | 0.0010465 | 1.905 | 7.63 | 9.535 | 762 | A | 0.0762 | 135 | A | 0.0135 | 116 | A | 0.0116
| 100 | keV | 0.0011628 | 2.008 | 7.588 | 9.596 | 831 | A | 0.0831 | 145 | A | 0.0145 | 125 | A | 0.0125
| 110 | keV | 0.0012791 | 2.106 | 7.537 | 9.643 | 900 | A | 0.09 | 155 | A | 0.0155 | 134 | A | 0.0134
| 120 | keV | 0.0013953 | 2.2 | 7.48 | 9.68 | 968 | A | 0.0968 | 165 | A | 0.0165 | 143 | A | 0.0143
| 130 | keV | 0.0015116 | 2.29 | 7.419 | 9.709 | 1037 | A | 0.1037 | 175 | A | 0.0175 | 152 | A | 0.0152
| 140 | keV | 0.0016279 | 2.376 | 7.354 | 9.73 | 1105 | A | 0.1105 | 184 | A | 0.0184 | 160 | A | 0.016
| 150 | keV | 0.0017442 | 2.46 | 7.288 | 9.748 | 1173 | A | 0.1173 | 194 | A | 0.0194 | 169 | A | 0.0169
| 160 | keV | 0.0018605 | 2.541 | 7.22 | 9.761 | 1242 | A | 0.1242 | 203 | A | 0.0203 | 177 | A | 0.0177
| 170 | keV | 0.0019767 | 2.619 | 7.151 | 9.77 | 1310 | A | 0.131 | 212 | A | 0.0212 | 185 | A | 0.0185
| 180 | keV | 0.002093 | 2.412 | 7.083 | 9.495 | 1379 | A | 0.1379 | 221 | A | 0.0221 | 194 | A | 0.0194
| 200 | keV | 0.0023256 | 2.066 | 6.946 | 9.012 | 1524 | A | 0.1524 | 241 | A | 0.0241 | 211 | A | 0.0211
| 225 | keV | 0.0026163 | 1.894 | 6.778 | 8.672 | 1714 | A | 0.1714 | 266 | A | 0.0266 | 232 | A | 0.0232
| 250 | keV | 0.002907 | 1.878 | 6.616 | 8.494 | 1909 | A | 0.1909 | 292 | A | 0.0292 | 254 | A | 0.0254
| 275 | keV | 0.0031977 | 1.941 | 6.46 | 8.401 | 2108 | A | 0.2108 | 318 | A | 0.0318 | 277 | A | 0.0277
| 300 | keV | 0.0034884 | 2.045 | 6.311 | 8.356 | 2308 | A | 0.2308 | 344 | A | 0.0344 | 299 | A | 0.0299
| 325 | keV | 0.0037791 | 2.168 | 6.168 | 8.336 | 2510 | A | 0.251 | 369 | A | 0.0369 | 322 | A | 0.0322
| 350 | keV | 0.0040698 | 2.296 | 6.032 | 8.328 | 2712 | A | 0.2712 | 394 | A | 0.0394 | 345 | A | 0.0345
| 375 | keV | 0.0043605 | 2.424 | 5.903 | 8.327 | 2914 | A | 0.2914 | 418 | A | 0.0418 | 368 | A | 0.0368
| 400 | keV | 0.0046512 | 2.547 | 5.779 | 8.326 | 3117 | A | 0.3117 | 442 | A | 0.0442 | 390 | A | 0.039
| 450 | keV | 0.0052326 | 2.774 | 5.548 | 8.322 | 3522 | A | 0.3522 | 490 | A | 0.049 | 435 | A | 0.0435
| 500 | keV | 0.005814 | 2.973 | 5.338 | 8.311 | 3929 | A | 0.3929 | 536 | A | 0.0536 | 480 | A | 0.048
| 550 | keV | 0.0063953 | 3.145 | 5.145 | 8.29 | 4337 | A | 0.4337 | 581 | A | 0.0581 | 524 | A | 0.0524
| 600 | keV | 0.0069767 | 3.295 | 4.967 | 8.262 | 4747 | A | 0.4747 | 624 | A | 0.0624 | 568 | A | 0.0568
| 650 | keV | 0.0075581 | 3.428 | 4.804 | 8.232 | 5158 | A | 0.5158 | 666 | A | 0.0666 | 611 | A | 0.0611
| 700 | keV | 0.0081395 | 3.548 | 4.653 | 8.201 | 5572 | A | 0.5572 | 707 | A | 0.0707 | 654 | A | 0.0654
| 800 | keV | 0.0093023 | 3.758 | 4.381 | 8.139 | 6405 | A | 0.6405 | 790 | A | 0.079 | 739 | A | 0.0739
| 900 | keV | 0.010465 | 3.945 | 4.145 | 8.09 | 7246 | A | 0.7246 | 870 | A | 0.087 | 823 | A | 0.0823
| 1 | MeV | 0.011628 | 4.119 | 3.936 | 8.055 | 8091 | A | 0.8091 | 946 | A | 0.0946 | 905 | A | 0.0905
| 1.1 | MeV | 0.012791 | 4.288 | 3.751 | 8.039 | 8941 | A | 0.8941 | 1018 | A | 0.1018 | 986 | A | 0.0986
| 1.2 | MeV | 0.013953 | 4.455 | 3.586 | 8.041 | 9793 | A | 0.9793 | 1088 | A | 0.1088 | 1066 | A | 0.1066
| 1.3 | MeV | 0.015116 | 4.624 | 3.437 | 8.061 | 1.06 | um | 1.06 | 1156 | A | 0.1156 | 1144 | A | 0.1144
| 1.4 | MeV | 0.016279 | 4.795 | 3.301 | 8.096 | 1.15 | um | 1.15 | 1220 | A | 0.122 | 1221 | A | 0.1221
| 1.5 | MeV | 0.017442 | 4.97 | 3.178 | 8.148 | 1.23 | um | 1.23 | 1282 | A | 0.1282 | 1296 | A | 0.1296
| 1.6 | MeV | 0.018605 | 5.147 | 3.065 | 8.212 | 1.32 | um | 1.32 | 1341 | A | 0.1341 | 1370 | A | 0.137
| 1.7 | MeV | 0.019767 | 5.328 | 2.96 | 8.288 | 1.4 | um | 1.4 | 1398 | A | 0.1398 | 1441 | A | 0.1441
| 1.8 | MeV | 0.02093 | 5.51 | 2.864 | 8.374 | 1.48 | um | 1.48 | 1453 | A | 0.1453 | 1511 | A | 0.1511
| 2 | MeV | 0.023256 | 5.879 | 2.692 | 8.571 | 1.65 | um | 1.65 | 1563 | A | 0.1563 | 1646 | A | 0.1646
| 2.25 | MeV | 0.026163 | 6.342 | 2.508 | 8.85 | 1.84 | um | 1.84 | 1691 | A | 0.1691 | 1804 | A | 0.1804
| 2.5 | MeV | 0.02907 | 6.801 | 2.351 | 9.152 | 2.04 | um | 2.04 | 1806 | A | 0.1806 | 1952 | A | 0.1952
| 2.75 | MeV | 0.031977 | 7.251 | 2.215 | 9.466 | 2.22 | um | 2.22 | 1909 | A | 0.1909 | 2089 | A | 0.2089
| 3 | MeV | 0.034884 | 7.69 | 2.096 | 9.786 | 2.4 | um | 2.4 | 2002 | A | 0.2002 | 2217 | A | 0.2217
| 3.25 | MeV | 0.037791 | 8.118 | 1.99 | 10.108 | 2.58 | um | 2.58 | 2087 | A | 0.2087 | 2337 | A | 0.2337
| 3.5 | MeV | 0.040698 | 8.535 | 1.896 | 10.431 | 2.75 | um | 2.75 | 2164 | A | 0.2164 | 2450 | A | 0.245
| 3.75 | MeV | 0.043605 | 8.941 | 1.812 | 10.753 | 2.91 | um | 2.91 | 2234 | A | 0.2234 | 2555 | A | 0.2555
| 4 | MeV | 0.046512 | 9.337 | 1.736 | 11.073 | 3.07 | um | 3.07 | 2299 | A | 0.2299 | 2654 | A | 0.2654
| 4.5 | MeV | 0.052326 | 10.1 | 1.603 | 11.703 | 3.37 | um | 3.37 | 2434 | A | 0.2434 | 2834 | A | 0.2834
| 5 | MeV | 0.05814 | 10.84 | 1.492 | 12.332 | 3.66 | um | 3.66 | 2549 | A | 0.2549 | 2996 | A | 0.2996
| 5.5 | MeV | 0.063953 | 11.56 | 1.397 | 12.957 | 3.94 | um | 3.94 | 2649 | A | 0.2649 | 3140 | A | 0.314
| 6 | MeV | 0.069767 | 12.26 | 1.314 | 13.574 | 4.2 | um | 4.2 | 2737 | A | 0.2737 | 3271 | A | 0.3271
| 6.5 | MeV | 0.075581 | 12.95 | 1.242 | 14.192 | 4.45 | um | 4.45 | 2814 | A | 0.2814 | 3390 | A | 0.339
| 7 | MeV | 0.081395 | 13.64 | 1.178 | 14.818 | 4.69 | um | 4.69 | 2884 | A | 0.2884 | 3498 | A | 0.3498
| 8 | MeV | 0.093023 | 14.99 | 1.07 | 16.06 | 5.15 | um | 5.15 | 3035 | A | 0.3035 | 3689 | A | 0.3689
| 9 | MeV | 0.10465 | 16.34 | 0.9824 | 17.3224 | 5.57 | um | 5.57 | 3159 | A | 0.3159 | 3850 | A | 0.385
| 10 | MeV | 0.11628 | 17.67 | 0.9092 | 18.5792 | 5.96 | um | 5.96 | 3262 | A | 0.3262 | 3989 | A | 0.3989
| 11 | MeV | 0.12791 | 18.99 | 0.8471 | 19.8371 | 6.32 | um | 6.32 | 3348 | A | 0.3348 | 4110 | A | 0.411
| 12 | MeV | 0.13953 | 20.3 | 0.7938 | 21.0938 | 6.66 | um | 6.66 | 3422 | A | 0.3422 | 4216 | A | 0.4216
| 13 | MeV | 0.15116 | 21.59 | 0.7474 | 22.3374 | 6.99 | um | 6.99 | 3486 | A | 0.3486 | 4309 | A | 0.4309
| 14 | MeV | 0.16279 | 22.86 | 0.7066 | 23.5666 | 7.29 | um | 7.29 | 3542 | A | 0.3542 | 4392 | A | 0.4392
| 15 | MeV | 0.17442 | 24.1 | 0.6705 | 24.7705 | 7.58 | um | 7.58 | 3591 | A | 0.3591 | 4467 | A | 0.4467
| 16 | MeV | 0.18605 | 25.3 | 0.6382 | 25.9382 | 7.86 | um | 7.86 | 3635 | A | 0.3635 | 4534 | A | 0.4534
| 17 | MeV | 0.19767 | 26.47 | 0.6092 | 27.0792 | 8.12 | um | 8.12 | 3675 | A | 0.3675 | 4595 | A | 0.4595
| 18 | MeV | 0.2093 | 27.61 | 0.5829 | 28.1929 | 8.38 | um | 8.38 | 3711 | A | 0.3711 | 4650 | A | 0.465
| 20 | MeV | 0.23256 | 29.76 | 0.5373 | 30.2973 | 8.86 | um | 8.86 | 3803 | A | 0.3803 | 4748 | A | 0.4748
| 22.5 | MeV | 0.26163 | 32.24 | 0.4901 | 32.7301 | 9.41 | um | 9.41 | 3915 | A | 0.3915 | 4851 | A | 0.4851
| 25 | MeV | 0.2907 | 34.5 | 0.4512 | 34.9512 | 9.93 | um | 9.93 | 4008 | A | 0.4008 | 4938 | A | 0.4938
| 27.5 | MeV | 0.31977 | 36.54 | 0.4185 | 36.9585 | 10.42 | um | 10.42 | 4089 | A | 0.4089 | 5012 | A | 0.5012
| 30 | MeV | 0.34884 | 38.39 | 0.3906 | 38.7806 | 10.89 | um | 10.89 | 4159 | A | 0.4159 | 5077 | A | 0.5077
| 32.5 | MeV | 0.37791 | 40.06 | 0.3664 | 40.4264 | 11.33 | um | 11.33 | 4221 | A | 0.4221 | 5135 | A | 0.5135
| 35 | MeV | 0.40698 | 41.57 | 0.3453 | 41.9153 | 11.76 | um | 11.76 | 4278 | A | 0.4278 | 5186 | A | 0.5186
| 37.5 | MeV | 0.43605 | 42.92 | 0.3267 | 43.2467 | 12.17 | um | 12.17 | 4330 | A | 0.433 | 5233 | A | 0.5233
| 40 | MeV | 0.46512 | 44.15 | 0.3102 | 44.4602 | 12.57 | um | 12.57 | 4378 | A | 0.4378 | 5276 | A | 0.5276
| 45 | MeV | 0.52326 | 46.22 | 0.282 | 46.502 | 13.34 | um | 13.34 | 4531 | A | 0.4531 | 5352 | A | 0.5352
| 50 | MeV | 0.5814 | 47.88 | 0.2588 | 48.1388 | 14.09 | um | 14.09 | 4667 | A | 0.4667 | 5418 | A | 0.5418
| 55 | MeV | 0.63953 | 49.19 | 0.2395 | 49.4295 | 14.81 | um | 14.81 | 4790 | A | 0.479 | 5476 | A | 0.5476
| 60 | MeV | 0.69767 | 50.22 | 0.223 | 50.443 | 15.51 | um | 15.51 | 4904 | A | 0.4904 | 5529 | A | 0.5529
| 65 | MeV | 0.75581 | 51.02 | 0.2088 | 51.2288 | 16.21 | um | 16.21 | 5012 | A | 0.5012 | 5577 | A | 0.5577
| 70 | MeV | 0.81395 | 51.64 | 0.1964 | 51.8364 | 16.89 | um | 16.89 | 5113 | A | 0.5113 | 5622 | A | 0.5622
| 80 | MeV | 0.93023 | 52.49 | 0.1759 | 52.6659 | 18.24 | um | 18.24 | 5473 | A | 0.5473 | 5704 | A | 0.5704
| 90 | MeV | 1.0465 | 52.95 | 0.1594 | 53.1094 | 19.57 | um | 19.57 | 5801 | A | 0.5801 | 5777 | A | 0.5777
| 100 | MeV | 1.1628 | 53.18 | 0.146 | 53.326 | 20.89 | um | 20.89 | 6107 | A | 0.6107 | 5844 | A | 0.5844
| 110 | MeV | 1.2791 | 53.24 | 0.1348 | 53.3748 | 22.21 | um | 22.21 | 6396 | A | 0.6396 | 5906 | A | 0.5906
| 120 | MeV | 1.3953 | 53.2 | 0.1253 | 53.3253 | 23.53 | um | 23.53 | 6672 | A | 0.6672 | 5965 | A | 0.5965
| 130 | MeV | 1.5116 | 53.09 | 0.1172 | 53.2072 | 24.85 | um | 24.85 | 6938 | A | 0.6938 | 6021 | A | 0.6021
| 140 | MeV | 1.6279 | 52.92 | 0.1101 | 53.0301 | 26.18 | um | 26.18 | 7195 | A | 0.7195 | 6074 | A | 0.6074
| 150 | MeV | 1.7442 | 52.72 | 0.1038 | 52.8238 | 27.51 | um | 27.51 | 7445 | A | 0.7445 | 6126 | A | 0.6126
| 160 | MeV | 1.8605 | 52.49 | 0.09829 | 52.5883 | 28.84 | um | 28.84 | 7688 | A | 0.7688 | 6176 | A | 0.6176
| 170 | MeV | 1.9767 | 52.25 | 0.09336 | 52.3434 | 30.18 | um | 30.18 | 7926 | A | 0.7926 | 6225 | A | 0.6225
| 180 | MeV | 2.093 | 52.34 | 0.08894 | 52.4289 | 31.53 | um | 31.53 | 8157 | A | 0.8157 | 6273 | A | 0.6273
| 200 | MeV | 2.3256 | 52.2 | 0.0813 | 52.2813 | 34.22 | um | 34.22 | 9012 | A | 0.9012 | 6365 | A | 0.6365
| 225 | MeV | 2.6163 | 51.55 | 0.07352 | 51.6235 | 37.61 | um | 37.61 | 1.02 | um | 1.02 | 6476 | A | 0.6476
| 250 | MeV | 2.907 | 50.94 | 0.06717 | 51.0072 | 41.04 | um | 41.04 | 1.13 | um | 1.13 | 6583 | A | 0.6583
| 275 | MeV | 3.1977 | 50.35 | 0.06189 | 50.4119 | 44.51 | um | 44.51 | 1.24 | um | 1.24 | 6688 | A | 0.6688
| 300 | MeV | 3.4884 | 49.76 | 0.05743 | 49.8174 | 48.02 | um | 48.02 | 1.33 | um | 1.33 | 6791 | A | 0.6791
| 325 | MeV | 3.7791 | 49.17 | 0.0536 | 49.2236 | 51.58 | um | 51.58 | 1.42 | um | 1.42 | 6893 | A | 0.6893
| 350 | MeV | 4.0698 | 48.59 | 0.05027 | 48.6403 | 55.18 | um | 55.18 | 1.51 | um | 1.51 | 6995 | A | 0.6995
| 375 | MeV | 4.3605 | 48.01 | 0.04736 | 48.0574 | 58.82 | um | 58.82 | 1.6 | um | 1.6 | 7096 | A | 0.7096
| 400 | MeV | 4.6512 | 47.43 | 0.04478 | 47.4748 | 62.5 | um | 62.5 | 1.68 | um | 1.68 | 7196 | A | 0.7196
| 450 | MeV | 5.2326 | 46.28 | 0.04043 | 46.3204 | 70.01 | um | 70.01 | 1.99 | um | 1.99 | 7398 | A | 0.7398
| 500 | MeV | 5.814 | 45.14 | 0.03689 | 45.1769 | 77.71 | um | 77.71 | 2.27 | um | 2.27 | 7601 | A | 0.7601
| 550 | MeV | 6.3953 | 44.02 | 0.03395 | 44.054 | 85.61 | um | 85.61 | 2.53 | um | 2.53 | 7806 | A | 0.7806
| 600 | MeV | 6.9767 | 42.92 | 0.03146 | 42.9515 | 93.7 | um | 93.7 | 2.78 | um | 2.78 | 8015 | A | 0.8015
| 650 | MeV | 7.5581 | 41.85 | 0.02934 | 41.8793 | 102.01 | um | 102.01 | 3.02 | um | 3.02 | 8227 | A | 0.8227
| 700 | MeV | 8.1395 | 40.79 | 0.02749 | 40.8175 | 110.52 | um | 110.52 | 3.25 | um | 3.25 | 8443 | A | 0.8443
| 800 | MeV | 9.3023 | 38.78 | 0.02445 | 38.8045 | 128.23 | um | 128.23 | 4.1 | um | 4.1 | 8890 | A | 0.889
| 900 | MeV | 10.4651 | 36.88 | 0.02205 | 36.9021 | 146.84 | um | 146.84 | 4.88 | um | 4.88 | 9359 | A | 0.9359
| 1 | GeV | 11.6279 | 35.1 | 0.02009 | 35.1201 | 166.41 | um | 166.41 | 5.61 | um | 5.61 | 9851 | A | 0.9851
| 1.1 | GeV | 12.7907 | 33.45 | 0.01847 | 33.4685 | 186.96 | um | 186.96 | 6.32 | um | 6.32 | 1.04 | um | 1.04
| 1.2 | GeV | 13.9535 | 31.92 | 0.0171 | 31.9371 | 208.5 | um | 208.5 | 7.02 | um | 7.02 | 1.09 | um | 1.09
| 1.3 | GeV | 15.1163 | 30.5 | 0.01594 | 30.5159 | 231.06 | um | 231.06 | 7.71 | um | 7.71 | 1.15 | um | 1.15
| 1.4 | GeV | 16.2791 | 29.19 | 0.01492 | 29.2049 | 254.66 | um | 254.66 | 8.4 | um | 8.4 | 1.21 | um | 1.21
| 1.5 | GeV | 17.4419 | 27.98 | 0.01404 | 27.994 | 279.3 | um | 279.3 | 9.1 | um | 9.1 | 1.27 | um | 1.27
| 1.6 | GeV | 18.6047 | 26.86 | 0.01326 | 26.8733 | 304.98 | um | 304.98 | 9.8 | um | 9.8 | 1.34 | um | 1.34
| 1.7 | GeV | 19.7674 | 25.83 | 0.01256 | 25.8426 | 331.71 | um | 331.71 | 10.5 | um | 10.5 | 1.4 | um | 1.4
| 1.8 | GeV | 20.9302 | 24.88 | 0.01194 | 24.8919 | 359.49 | um | 359.49 | 11.22 | um | 11.22 | 1.48 | um | 1.48
| 2 | GeV | 23.2558 | 23.21 | 0.01087 | 23.2209 | 418.1 | um | 418.1 | 13.95 | um | 13.95 | 1.63 | um | 1.63
| 2.25 | GeV | 26.1628 | 21.49 | 0.009785 | 21.4998 | 496.93 | um | 496.93 | 17.86 | um | 17.86 | 1.83 | um | 1.83
| 2.5 | GeV | 29.0698 | 20.12 | 0.008906 | 20.1289 | 581.59 | um | 581.59 | 21.51 | um | 21.51 | 2.05 | um | 2.05
| 2.75 | GeV | 31.9767 | 18.92 | 0.008179 | 18.9282 | 671.81 | um | 671.81 | 25.01 | um | 25.01 | 2.29 | um | 2.29
| 3 | GeV | 34.8837 | 17.83 | 0.007566 | 17.8376 | 767.65 | um | 767.65 | 28.45 | um | 28.45 | 2.54 | um | 2.54
| 3.25 | GeV | 37.7907 | 16.88 | 0.007042 | 16.887 | 869.12 | um | 869.12 | 31.87 | um | 31.87 | 2.8 | um | 2.8
| 3.5 | GeV | 40.6977 | 16.03 | 0.006589 | 16.0366 | 976.13 | um | 976.13 | 35.29 | um | 35.29 | 3.08 | um | 3.08
| 3.75 | GeV | 43.6047 | 15.28 | 0.006194 | 15.2862 | 1.09 | mm | 1090 | 38.71 | um | 38.71 | 3.37 | um | 3.37
| 4 | GeV | 46.5116 | 14.6 | 0.005845 | 14.6058 | 1.21 | mm | 1210 | 42.15 | um | 42.15 | 3.67 | um | 3.67
| 4.5 | GeV | 52.3256 | 13.44 | 0.005257 | 13.4453 | 1.46 | mm | 1460 | 55.16 | um | 55.16 | 4.31 | um | 4.31
| 5 | GeV | 58.1395 | 12.47 | 0.004781 | 12.4748 | 1.73 | mm | 1730 | 67.26 | um | 67.26 | 5 | um | 5
| 5.5 | GeV | 63.9535 | 11.65 | 0.004388 | 11.6544 | 2.02 | mm | 2020 | 78.94 | um | 78.94 | 5.74 | um | 5.74
| 6 | GeV | 69.7674 | 10.96 | 0.004056 | 10.9641 | 2.33 | mm | 2330 | 90.42 | um | 90.42 | 6.53 | um | 6.53
| 6.5 | GeV | 75.5814 | 10.35 | 0.003773 | 10.3538 | 2.66 | mm | 2660 | 101.81 | um | 101.81 | 7.35 | um | 7.35
| 7 | GeV | 81.3953 | 9.823 | 0.003529 | 9.8265 | 3.01 | mm | 3010 | 113.16 | um | 113.16 | 8.22 | um | 8.22
| 8 | GeV | 93.0233 | 8.943 | 0.003127 | 8.9461 | 3.76 | mm | 3760 | 155.29 | um | 155.29 | 10.07 | um | 10.07
| 9 | GeV | 104.6512 | 8.237 | 0.002811 | 8.2398 | 4.59 | mm | 4590 | 193.9 | um | 193.9 | 12.07 | um | 12.07
| 10 | GeV | 116.2791 | 7.647 | 0.002555 | 7.6496 | 5.47 | mm | 5470 | 231.01 | um | 231.01 | 14.21 | um | 14.21
| 11 | GeV | 127.907 | 7.155 | 0.002343 | 7.1573 | 6.43 | mm | 6430 | 267.43 | um | 267.43 | 16.48 | um | 16.48
| 12 | GeV | 139.5349 | 6.739 | 0.002165 | 6.7412 | 7.44 | mm | 7440 | 303.49 | um | 303.49 | 18.89 | um | 18.89
| 13 | GeV | 151.1628 | 6.383 | 0.002013 | 6.385 | 8.51 | mm | 8510 | 339.4 | um | 339.4 | 21.41 | um | 21.41
| 14 | GeV | 162.7907 | 6.075 | 0.001881 | 6.0769 | 9.64 | mm | 9640 | 375.23 | um | 375.23 | 24.05 | um | 24.05
| 15 | GeV | 174.4186 | 5.805 | 0.001767 | 5.8068 | 10.83 | mm | 10830 | 411.03 | um | 411.03 | 26.79 | um | 26.79
| 16 | GeV | 186.0465 | 5.567 | 0.001666 | 5.5687 | 12.07 | mm | 12070 | 446.85 | um | 446.85 | 29.63 | um | 29.63
| 17 | GeV | 197.6744 | 5.355 | 0.001576 | 5.3566 | 13.36 | mm | 13360 | 482.68 | um | 482.68 | 32.58 | um | 32.58
| 18 | GeV | 209.3023 | 5.166 | 0.001496 | 5.1675 | 14.7 | mm | 14700 | 518.52 | um | 518.52 | 35.61 | um | 35.61
| 20 | GeV | 232.5581 | 4.842 | 0.001359 | 4.8434 | 17.51 | mm | 17510 | 653.94 | um | 653.94 | 41.93 | um | 41.93
| 22.5 | GeV | 261.6279 | 4.515 | 0.00122 | 4.5162 | 21.28 | mm | 21280 | 843.51 | um | 843.51 | 50.27 | um | 50.27
| 25 | GeV | 290.6977 | 4.252 | 0.001108 | 4.2531 | 25.3 | mm | 25300 | 1.02 | mm | 1020 | 59.03 | um | 59.03
| 27.5 | GeV | 319.7674 | 4.036 | 0.001016 | 4.037 | 29.55 | mm | 29550 | 1.18 | mm | 1180 | 68.15 | um | 68.15
| 30 | GeV | 348.8372 | 3.855 | 0.000938 | 3.8559 | 34.01 | mm | 34010 | 1.34 | mm | 1340 | 77.6 | um | 77.6
| 32.5 | GeV | 377.907 | 3.703 | 0.0008716 | 3.7039 | 38.67 | mm | 38670 | 1.49 | mm | 1490 | 87.33 | um | 87.33
| 35 | GeV | 406.9767 | 3.572 | 0.0008144 | 3.5728 | 43.51 | mm | 43510 | 1.64 | mm | 1640 | 97.3 | um | 97.3
| 37.5 | GeV | 436.0465 | 3.459 | 0.0007644 | 3.4598 | 48.52 | mm | 48520 | 1.79 | mm | 1790 | 107.48 | um | 107.48
| 40 | GeV | 465.1163 | 3.36 | 0.0007204 | 3.3607 | 53.69 | mm | 53690 | 1.93 | mm | 1930 | 117.84 | um | 117.84
| 45 | GeV | 523.2558 | 3.197 | 0.0006466 | 3.1976 | 64.43 | mm | 64430 | 2.46 | mm | 2460 | 139.01 | um | 139.01
| 50 | GeV | 581.3953 | 3.068 | 0.0005869 | 3.0686 | 75.68 | mm | 75680 | 2.93 | mm | 2930 | 160.64 | um | 160.64
| 55 | GeV | 639.5349 | 2.964 | 0.0005376 | 2.9645 | 87.35 | mm | 87350 | 3.36 | mm | 3360 | 182.58 | um | 182.58
| 60 | GeV | 697.6744 | 2.879 | 0.0004962 | 2.8795 | 99.41 | mm | 99410 | 3.77 | mm | 3770 | 204.73 | um | 204.73
| 65 | GeV | 755.814 | 2.809 | 0.000461 | 2.8095 | 111.79 | mm | 111790 | 4.16 | mm | 4160 | 227 | um | 227
| 70 | GeV | 813.9535 | 2.75 | 0.0004305 | 2.7504 | 124.46 | mm | 124460 | 4.53 | mm | 4530 | 249.32 | um | 249.32
| 80 | GeV | 930.2326 | 2.657 | 0.0003806 | 2.6574 | 150.51 | mm | 150510 | 5.84 | mm | 5840 | 293.89 | um | 293.89
228 | 86 | GeV | 1000 | 2.617 | 0.0003561 | 2.6174 | 166.54 | mm | 166540 | 6.26 | mm | 6260 | 320.46 | um | 320.46

## srim86Kr_Mylar
1 | 2 | 3 | 4 | 5 | 6 | 7 | 8 | 9 | 10 | 11 | 12 | 13 | 14 | 15 | 16
2 | "SRIMfit"data table | [9 empty] | please fill in |  | from SRIM output
3 | SRIM ver= | SRIM-2013.00 |  | Gas? |  | == Target Composition == |  |  |  |  | please change in |  | for appropriate value/formula
4 | Ion Z= | 36 |  |  | Atom | Atom | Atomic | Mass |  | Multiply Stopping by ; for Stopping Units
5 | Ion A= | 86 | amu |  | Name | Numb | [%] | [%] | unitID | Cnv. Factor |  |  |  | ThisWSname | srim86Kr_Mylar
6 | Target= | Mylar | short name |  | H | 1 | 36.36 | 4.2 | 1 | 13.97 | eV / Angstrom |  |  | Corded | Ayoshida.RIKEN 2017.02
7 |  | Mylar, Melinex (ICRU-222) |  |  | C | 6 | 45.45 | 62.5 | 2 | 139.7 | keV / micron
8 | Trg.Dens= | 1.397 | g/cm3 |  | O | 8 | 18.18 | 33.3 | 3 | 139.7 | MeV / mm
9 |  | 9.6311e+22 | atoms/cm3 | [5 empty] | 4 | 1 | keV / (ug/cm2)
10 | BraggCrct= | -6.57% | [6 empty] | 5 | 1 | MeV / (mg/cm2)
11 |  | row# | SRIM E range | [5 empty] | 6 | 1000 | keV / (mg/cm2)
12 | Emin= | 20 | 0.86 | 10eV/A |  |  |  |  | 7 | 14.505 | eV / (1E15 atoms/cm2)
13 | Emax= | 228 | 86000000 | 1GeV/A |  |  |  |  | 8 | 0.042629 | L.S.S. reduced unit
14 | if Gas; Ptbl = |  | Pa |  |  |  | 99.99 | 100 | 0 | == 5 : MeV/(mg/cm2)
15 | if Gas; Ttbl = |  | degC
16 |  |  |  |  | SRIM Stopping Power Unit = [MeV/(mg/cm2)] |  |  |  | Common Target Materials: Mylar, Melinex (ICRU-222)
17 | Ion |  |  | dE/dx Elec | dE/dx Nucl | dE/dx tot | Projected |  |  | Longitudinal |  |  | Lateral
18 | Energy |  | [MeV/u] | [MeV/(mg/cm2)] |  |  | Range |  | [um] | Straggling |  | [um] | Straggling |  | [um]
19
20 | 899.999 | eV | 1.0465e-05 | 0.1877 | 2.498 | 2.6857 | 45 | A | 0.0045 | 13 | A | 0.0013 | 9 | A | 0.0009
| 999.999 | eV | 1.1628e-05 | 0.1979 | 2.62 | 2.8179 | 48 | A | 0.0048 | 13 | A | 0.0013 | 9 | A | 0.0009
| 1.1 | keV | 1.2791e-05 | 0.2076 | 2.733 | 2.9406 | 50 | A | 0.005 | 14 | A | 0.0014 | 10 | A | 0.001
| 1.2 | keV | 1.3953e-05 | 0.2168 | 2.84 | 3.0568 | 52 | A | 0.0052 | 14 | A | 0.0014 | 10 | A | 0.001
| 1.3 | keV | 1.5116e-05 | 0.2256 | 2.94 | 3.1656 | 54 | A | 0.0054 | 15 | A | 0.0015 | 11 | A | 0.0011
| 1.4 | keV | 1.6279e-05 | 0.2342 | 3.034 | 3.2682 | 56 | A | 0.0056 | 15 | A | 0.0015 | 11 | A | 0.0011
| 1.5 | keV | 1.7442e-05 | 0.2424 | 3.124 | 3.3664 | 58 | A | 0.0058 | 16 | A | 0.0016 | 11 | A | 0.0011
| 1.6 | keV | 1.8605e-05 | 0.2503 | 3.209 | 3.4593 | 60 | A | 0.006 | 16 | A | 0.0016 | 12 | A | 0.0012
| 1.7 | keV | 1.9767e-05 | 0.258 | 3.29 | 3.548 | 61 | A | 0.0061 | 16 | A | 0.0016 | 12 | A | 0.0012
| 1.8 | keV | 2.093e-05 | 0.2655 | 3.368 | 3.6335 | 63 | A | 0.0063 | 17 | A | 0.0017 | 12 | A | 0.0012
| 2 | keV | 2.3256e-05 | 0.2799 | 3.513 | 3.7929 | 66 | A | 0.0066 | 18 | A | 0.0018 | 13 | A | 0.0013
| 2.25 | keV | 2.6163e-05 | 0.2969 | 3.68 | 3.9769 | 71 | A | 0.0071 | 19 | A | 0.0019 | 14 | A | 0.0014
| 2.5 | keV | 2.907e-05 | 0.3129 | 3.832 | 4.1449 | 74 | A | 0.0074 | 19 | A | 0.0019 | 14 | A | 0.0014
| 2.75 | keV | 3.1977e-05 | 0.3282 | 3.972 | 4.3002 | 78 | A | 0.0078 | 20 | A | 0.002 | 15 | A | 0.0015
| 3 | keV | 3.4884e-05 | 0.3428 | 4.101 | 4.4438 | 82 | A | 0.0082 | 21 | A | 0.0021 | 16 | A | 0.0016
| 3.25 | keV | 3.7791e-05 | 0.3568 | 4.221 | 4.5778 | 85 | A | 0.0085 | 22 | A | 0.0022 | 16 | A | 0.0016
| 3.5 | keV | 4.0698e-05 | 0.3702 | 4.334 | 4.7042 | 89 | A | 0.0089 | 23 | A | 0.0023 | 17 | A | 0.0017
| 3.75 | keV | 4.3605e-05 | 0.3832 | 4.439 | 4.8222 | 92 | A | 0.0092 | 23 | A | 0.0023 | 18 | A | 0.0018
| 4 | keV | 4.6512e-05 | 0.3958 | 4.539 | 4.9348 | 95 | A | 0.0095 | 24 | A | 0.0024 | 18 | A | 0.0018
| 4.5 | keV | 5.2326e-05 | 0.4198 | 4.722 | 5.1418 | 102 | A | 0.0102 | 25 | A | 0.0025 | 19 | A | 0.0019
| 5 | keV | 5.814e-05 | 0.4425 | 4.886 | 5.3285 | 108 | A | 0.0108 | 27 | A | 0.0027 | 20 | A | 0.002
| 5.5 | keV | 6.3953e-05 | 0.4641 | 5.035 | 5.4991 | 114 | A | 0.0114 | 28 | A | 0.0028 | 21 | A | 0.0021
| 6 | keV | 6.9767e-05 | 0.4848 | 5.172 | 5.6568 | 120 | A | 0.012 | 29 | A | 0.0029 | 22 | A | 0.0022
| 6.5 | keV | 7.5581e-05 | 0.5046 | 5.298 | 5.8026 | 125 | A | 0.0125 | 30 | A | 0.003 | 23 | A | 0.0023
| 7 | keV | 8.1395e-05 | 0.5236 | 5.414 | 5.9376 | 131 | A | 0.0131 | 31 | A | 0.0031 | 24 | A | 0.0024
| 8 | keV | 9.3023e-05 | 0.5598 | 5.622 | 6.1818 | 141 | A | 0.0141 | 33 | A | 0.0033 | 26 | A | 0.0026
| 9 | keV | 0.00010465 | 0.5937 | 5.803 | 6.3967 | 152 | A | 0.0152 | 35 | A | 0.0035 | 28 | A | 0.0028
| 10 | keV | 0.00011628 | 0.6258 | 5.964 | 6.5898 | 162 | A | 0.0162 | 37 | A | 0.0037 | 29 | A | 0.0029
| 11 | keV | 0.00012791 | 0.6564 | 6.107 | 6.7634 | 171 | A | 0.0171 | 39 | A | 0.0039 | 31 | A | 0.0031
| 12 | keV | 0.00013953 | 0.6856 | 6.235 | 6.9206 | 181 | A | 0.0181 | 41 | A | 0.0041 | 33 | A | 0.0033
| 13 | keV | 0.00015116 | 0.7136 | 6.351 | 7.0646 | 190 | A | 0.019 | 42 | A | 0.0042 | 34 | A | 0.0034
| 14 | keV | 0.00016279 | 0.7405 | 6.457 | 7.1975 | 199 | A | 0.0199 | 44 | A | 0.0044 | 35 | A | 0.0035
| 15 | keV | 0.00017442 | 0.7665 | 6.553 | 7.3195 | 208 | A | 0.0208 | 46 | A | 0.0046 | 37 | A | 0.0037
| 16 | keV | 0.00018605 | 0.7916 | 6.641 | 7.4326 | 217 | A | 0.0217 | 47 | A | 0.0047 | 38 | A | 0.0038
| 17 | keV | 0.00019767 | 0.816 | 6.722 | 7.538 | 226 | A | 0.0226 | 49 | A | 0.0049 | 40 | A | 0.004
| 18 | keV | 0.0002093 | 0.8396 | 6.797 | 7.6366 | 235 | A | 0.0235 | 50 | A | 0.005 | 41 | A | 0.0041
| 20 | keV | 0.00023256 | 0.8851 | 6.93 | 7.8151 | 252 | A | 0.0252 | 53 | A | 0.0053 | 44 | A | 0.0044
| 22.5 | keV | 0.00026163 | 0.9388 | 7.071 | 8.0098 | 272 | A | 0.0272 | 57 | A | 0.0057 | 47 | A | 0.0047
| 25 | keV | 0.0002907 | 0.9895 | 7.189 | 8.1785 | 293 | A | 0.0293 | 61 | A | 0.0061 | 50 | A | 0.005
| 27.5 | keV | 0.00031977 | 1.038 | 7.289 | 8.327 | 313 | A | 0.0313 | 64 | A | 0.0064 | 53 | A | 0.0053
| 30 | keV | 0.00034884 | 1.084 | 7.374 | 8.458 | 332 | A | 0.0332 | 67 | A | 0.0067 | 56 | A | 0.0056
| 32.5 | keV | 0.00037791 | 1.128 | 7.447 | 8.575 | 352 | A | 0.0352 | 71 | A | 0.0071 | 59 | A | 0.0059
| 35 | keV | 0.00040698 | 1.171 | 7.509 | 8.68 | 371 | A | 0.0371 | 74 | A | 0.0074 | 62 | A | 0.0062
| 37.5 | keV | 0.00043605 | 1.212 | 7.562 | 8.774 | 390 | A | 0.039 | 77 | A | 0.0077 | 65 | A | 0.0065
| 40 | keV | 0.00046512 | 1.252 | 7.608 | 8.86 | 409 | A | 0.0409 | 80 | A | 0.008 | 67 | A | 0.0067
| 45 | keV | 0.00052326 | 1.328 | 7.681 | 9.009 | 446 | A | 0.0446 | 86 | A | 0.0086 | 73 | A | 0.0073
| 50 | keV | 0.0005814 | 1.399 | 7.733 | 9.132 | 482 | A | 0.0482 | 92 | A | 0.0092 | 78 | A | 0.0078
| 55 | keV | 0.00063953 | 1.468 | 7.769 | 9.237 | 519 | A | 0.0519 | 98 | A | 0.0098 | 83 | A | 0.0083
| 60 | keV | 0.00069767 | 1.533 | 7.793 | 9.326 | 554 | A | 0.0554 | 103 | A | 0.0103 | 88 | A | 0.0088
| 65 | keV | 0.00075581 | 1.596 | 7.807 | 9.403 | 590 | A | 0.059 | 109 | A | 0.0109 | 93 | A | 0.0093
| 70 | keV | 0.00081395 | 1.656 | 7.812 | 9.468 | 626 | A | 0.0626 | 114 | A | 0.0114 | 98 | A | 0.0098
| 80 | keV | 0.00093023 | 1.77 | 7.804 | 9.574 | 696 | A | 0.0696 | 125 | A | 0.0125 | 107 | A | 0.0107
| 90 | keV | 0.0010465 | 1.878 | 7.777 | 9.655 | 766 | A | 0.0766 | 136 | A | 0.0136 | 117 | A | 0.0117
| 100 | keV | 0.0011628 | 1.979 | 7.737 | 9.716 | 835 | A | 0.0835 | 146 | A | 0.0146 | 126 | A | 0.0126
| 110 | keV | 0.0012791 | 2.076 | 7.688 | 9.764 | 904 | A | 0.0904 | 156 | A | 0.0156 | 135 | A | 0.0135
| 120 | keV | 0.0013953 | 2.168 | 7.632 | 9.8 | 973 | A | 0.0973 | 166 | A | 0.0166 | 143 | A | 0.0143
| 130 | keV | 0.0015116 | 2.257 | 7.572 | 9.829 | 1042 | A | 0.1042 | 176 | A | 0.0176 | 152 | A | 0.0152
| 140 | keV | 0.0016279 | 2.342 | 7.508 | 9.85 | 1111 | A | 0.1111 | 185 | A | 0.0185 | 161 | A | 0.0161
| 150 | keV | 0.0017442 | 2.424 | 7.442 | 9.866 | 1179 | A | 0.1179 | 195 | A | 0.0195 | 169 | A | 0.0169
| 160 | keV | 0.0018605 | 2.504 | 7.375 | 9.879 | 1248 | A | 0.1248 | 204 | A | 0.0204 | 178 | A | 0.0178
| 170 | keV | 0.0019767 | 2.581 | 7.307 | 9.888 | 1316 | A | 0.1316 | 213 | A | 0.0213 | 186 | A | 0.0186
| 180 | keV | 0.002093 | 2.379 | 7.239 | 9.618 | 1386 | A | 0.1386 | 222 | A | 0.0222 | 194 | A | 0.0194
| 200 | keV | 0.0023256 | 2.041 | 7.102 | 9.143 | 1531 | A | 0.1531 | 242 | A | 0.0242 | 211 | A | 0.0211
| 225 | keV | 0.0026163 | 1.873 | 6.934 | 8.807 | 1721 | A | 0.1721 | 268 | A | 0.0268 | 233 | A | 0.0233
| 250 | keV | 0.002907 | 1.857 | 6.771 | 8.628 | 1917 | A | 0.1917 | 294 | A | 0.0294 | 255 | A | 0.0255
| 275 | keV | 0.0031977 | 1.919 | 6.614 | 8.533 | 2116 | A | 0.2116 | 320 | A | 0.032 | 277 | A | 0.0277
| 300 | keV | 0.0034884 | 2.02 | 6.464 | 8.484 | 2316 | A | 0.2316 | 345 | A | 0.0345 | 300 | A | 0.03
| 325 | keV | 0.0037791 | 2.14 | 6.32 | 8.46 | 2518 | A | 0.2518 | 371 | A | 0.0371 | 322 | A | 0.0322
| 350 | keV | 0.0040698 | 2.265 | 6.183 | 8.448 | 2721 | A | 0.2721 | 396 | A | 0.0396 | 345 | A | 0.0345
| 375 | keV | 0.0043605 | 2.39 | 6.052 | 8.442 | 2923 | A | 0.2923 | 420 | A | 0.042 | 368 | A | 0.0368
| 400 | keV | 0.0046512 | 2.51 | 5.927 | 8.437 | 3127 | A | 0.3127 | 444 | A | 0.0444 | 390 | A | 0.039
| 450 | keV | 0.0052326 | 2.731 | 5.693 | 8.424 | 3534 | A | 0.3534 | 492 | A | 0.0492 | 435 | A | 0.0435
| 500 | keV | 0.005814 | 2.925 | 5.48 | 8.405 | 3942 | A | 0.3942 | 538 | A | 0.0538 | 480 | A | 0.048
| 550 | keV | 0.0063953 | 3.093 | 5.284 | 8.377 | 4353 | A | 0.4353 | 583 | A | 0.0583 | 524 | A | 0.0524
| 600 | keV | 0.0069767 | 3.241 | 5.103 | 8.344 | 4765 | A | 0.4765 | 627 | A | 0.0627 | 568 | A | 0.0568
| 650 | keV | 0.0075581 | 3.373 | 4.937 | 8.31 | 5179 | A | 0.5179 | 669 | A | 0.0669 | 612 | A | 0.0612
| 700 | keV | 0.0081395 | 3.492 | 4.783 | 8.275 | 5596 | A | 0.5596 | 711 | A | 0.0711 | 655 | A | 0.0655
| 800 | keV | 0.0093023 | 3.704 | 4.506 | 8.21 | 6435 | A | 0.6435 | 795 | A | 0.0795 | 740 | A | 0.074
| 900 | keV | 0.010465 | 3.894 | 4.265 | 8.159 | 7282 | A | 0.7282 | 876 | A | 0.0876 | 825 | A | 0.0825
| 1 | MeV | 0.011628 | 4.073 | 4.053 | 8.126 | 8135 | A | 0.8135 | 953 | A | 0.0953 | 908 | A | 0.0908
| 1.1 | MeV | 0.012791 | 4.248 | 3.863 | 8.111 | 8991 | A | 0.8991 | 1027 | A | 0.1027 | 989 | A | 0.0989
| 1.2 | MeV | 0.013953 | 4.423 | 3.694 | 8.117 | 9848 | A | 0.9848 | 1097 | A | 0.1097 | 1070 | A | 0.107
| 1.3 | MeV | 0.015116 | 4.599 | 3.541 | 8.14 | 1.07 | um | 1.07 | 1165 | A | 0.1165 | 1149 | A | 0.1149
| 1.4 | MeV | 0.016279 | 4.778 | 3.403 | 8.181 | 1.16 | um | 1.16 | 1231 | A | 0.1231 | 1226 | A | 0.1226
| 1.5 | MeV | 0.017442 | 4.96 | 3.276 | 8.236 | 1.24 | um | 1.24 | 1293 | A | 0.1293 | 1302 | A | 0.1302
| 1.6 | MeV | 0.018605 | 5.146 | 3.16 | 8.306 | 1.33 | um | 1.33 | 1353 | A | 0.1353 | 1376 | A | 0.1376
| 1.7 | MeV | 0.019767 | 5.334 | 3.053 | 8.387 | 1.41 | um | 1.41 | 1410 | A | 0.141 | 1448 | A | 0.1448
| 1.8 | MeV | 0.02093 | 5.524 | 2.955 | 8.479 | 1.49 | um | 1.49 | 1465 | A | 0.1465 | 1518 | A | 0.1518
| 2 | MeV | 0.023256 | 5.908 | 2.778 | 8.686 | 1.66 | um | 1.66 | 1576 | A | 0.1576 | 1653 | A | 0.1653
| 2.25 | MeV | 0.026163 | 6.389 | 2.589 | 8.978 | 1.85 | um | 1.85 | 1705 | A | 0.1705 | 1812 | A | 0.1812
| 2.5 | MeV | 0.02907 | 6.865 | 2.428 | 9.293 | 2.05 | um | 2.05 | 1820 | A | 0.182 | 1960 | A | 0.196
| 2.75 | MeV | 0.031977 | 7.332 | 2.288 | 9.62 | 2.23 | um | 2.23 | 1924 | A | 0.1924 | 2098 | A | 0.2098
| 3 | MeV | 0.034884 | 7.788 | 2.165 | 9.953 | 2.41 | um | 2.41 | 2017 | A | 0.2017 | 2226 | A | 0.2226
| 3.25 | MeV | 0.037791 | 8.232 | 2.057 | 10.289 | 2.59 | um | 2.59 | 2101 | A | 0.2101 | 2346 | A | 0.2346
| 3.5 | MeV | 0.040698 | 8.664 | 1.96 | 10.624 | 2.75 | um | 2.75 | 2178 | A | 0.2178 | 2458 | A | 0.2458
| 3.75 | MeV | 0.043605 | 9.085 | 1.873 | 10.958 | 2.92 | um | 2.92 | 2248 | A | 0.2248 | 2563 | A | 0.2563
| 4 | MeV | 0.046512 | 9.496 | 1.795 | 11.291 | 3.08 | um | 3.08 | 2313 | A | 0.2313 | 2662 | A | 0.2662
| 4.5 | MeV | 0.052326 | 10.29 | 1.658 | 11.948 | 3.38 | um | 3.38 | 2447 | A | 0.2447 | 2842 | A | 0.2842
| 5 | MeV | 0.05814 | 11.06 | 1.543 | 12.603 | 3.67 | um | 3.67 | 2561 | A | 0.2561 | 3002 | A | 0.3002
| 5.5 | MeV | 0.063953 | 11.81 | 1.445 | 13.255 | 3.94 | um | 3.94 | 2660 | A | 0.266 | 3146 | A | 0.3146
| 6 | MeV | 0.069767 | 12.54 | 1.36 | 13.9 | 4.2 | um | 4.2 | 2747 | A | 0.2747 | 3275 | A | 0.3275
| 6.5 | MeV | 0.075581 | 13.26 | 1.285 | 14.545 | 4.45 | um | 4.45 | 2823 | A | 0.2823 | 3393 | A | 0.3393
| 7 | MeV | 0.081395 | 13.98 | 1.22 | 15.2 | 4.69 | um | 4.69 | 2892 | A | 0.2892 | 3500 | A | 0.35
| 8 | MeV | 0.093023 | 15.4 | 1.108 | 16.508 | 5.14 | um | 5.14 | 3041 | A | 0.3041 | 3688 | A | 0.3688
| 9 | MeV | 0.10465 | 16.81 | 1.017 | 17.827 | 5.55 | um | 5.55 | 3162 | A | 0.3162 | 3847 | A | 0.3847
| 10 | MeV | 0.11628 | 18.22 | 0.9416 | 19.1616 | 5.94 | um | 5.94 | 3262 | A | 0.3262 | 3984 | A | 0.3984
| 11 | MeV | 0.12791 | 19.61 | 0.8775 | 20.4875 | 6.3 | um | 6.3 | 3346 | A | 0.3346 | 4102 | A | 0.4102
| 12 | MeV | 0.13953 | 20.99 | 0.8223 | 21.8123 | 6.64 | um | 6.64 | 3418 | A | 0.3418 | 4205 | A | 0.4205
| 13 | MeV | 0.15116 | 22.35 | 0.7744 | 23.1244 | 6.95 | um | 6.95 | 3480 | A | 0.348 | 4296 | A | 0.4296
| 14 | MeV | 0.16279 | 23.68 | 0.7322 | 24.4122 | 7.25 | um | 7.25 | 3534 | A | 0.3534 | 4377 | A | 0.4377
| 15 | MeV | 0.17442 | 24.98 | 0.6949 | 25.6749 | 7.54 | um | 7.54 | 3582 | A | 0.3582 | 4450 | A | 0.445
| 16 | MeV | 0.18605 | 26.25 | 0.6615 | 26.9115 | 7.81 | um | 7.81 | 3625 | A | 0.3625 | 4515 | A | 0.4515
| 17 | MeV | 0.19767 | 27.48 | 0.6314 | 28.1114 | 8.07 | um | 8.07 | 3663 | A | 0.3663 | 4574 | A | 0.4574
| 18 | MeV | 0.2093 | 28.67 | 0.6043 | 29.2743 | 8.32 | um | 8.32 | 3697 | A | 0.3697 | 4628 | A | 0.4628
| 20 | MeV | 0.23256 | 30.92 | 0.557 | 31.477 | 8.79 | um | 8.79 | 3786 | A | 0.3786 | 4723 | A | 0.4723
| 22.5 | MeV | 0.26163 | 33.52 | 0.5082 | 34.0282 | 9.33 | um | 9.33 | 3894 | A | 0.3894 | 4822 | A | 0.4822
| 25 | MeV | 0.2907 | 35.87 | 0.4679 | 36.3379 | 9.84 | um | 9.84 | 3984 | A | 0.3984 | 4906 | A | 0.4906
| 27.5 | MeV | 0.31977 | 37.99 | 0.434 | 38.424 | 10.32 | um | 10.32 | 4061 | A | 0.4061 | 4977 | A | 0.4977
| 30 | MeV | 0.34884 | 39.91 | 0.4051 | 40.3151 | 10.77 | um | 10.77 | 4129 | A | 0.4129 | 5040 | A | 0.504
| 32.5 | MeV | 0.37791 | 41.64 | 0.3801 | 42.0201 | 11.2 | um | 11.2 | 4189 | A | 0.4189 | 5096 | A | 0.5096
| 35 | MeV | 0.40698 | 43.19 | 0.3582 | 43.5482 | 11.62 | um | 11.62 | 4244 | A | 0.4244 | 5145 | A | 0.5145
| 37.5 | MeV | 0.43605 | 44.59 | 0.3389 | 44.9289 | 12.03 | um | 12.03 | 4293 | A | 0.4293 | 5190 | A | 0.519
| 40 | MeV | 0.46512 | 45.85 | 0.3218 | 46.1718 | 12.42 | um | 12.42 | 4340 | A | 0.434 | 5232 | A | 0.5232
| 45 | MeV | 0.52326 | 47.97 | 0.2926 | 48.2626 | 13.18 | um | 13.18 | 4488 | A | 0.4488 | 5305 | A | 0.5305
| 50 | MeV | 0.5814 | 49.66 | 0.2686 | 49.9286 | 13.9 | um | 13.9 | 4619 | A | 0.4619 | 5368 | A | 0.5368
| 55 | MeV | 0.63953 | 50.98 | 0.2485 | 51.2285 | 14.61 | um | 14.61 | 4739 | A | 0.4739 | 5424 | A | 0.5424
| 60 | MeV | 0.69767 | 52.02 | 0.2314 | 52.2514 | 15.3 | um | 15.3 | 4850 | A | 0.485 | 5475 | A | 0.5475
| 65 | MeV | 0.75581 | 52.82 | 0.2167 | 53.0367 | 15.98 | um | 15.98 | 4955 | A | 0.4955 | 5522 | A | 0.5522
| 70 | MeV | 0.81395 | 53.43 | 0.2039 | 53.6339 | 16.65 | um | 16.65 | 5054 | A | 0.5054 | 5565 | A | 0.5565
| 80 | MeV | 0.93023 | 54.24 | 0.1826 | 54.4226 | 17.98 | um | 17.98 | 5405 | A | 0.5405 | 5644 | A | 0.5644
| 90 | MeV | 1.0465 | 54.67 | 0.1655 | 54.8355 | 19.29 | um | 19.29 | 5727 | A | 0.5727 | 5714 | A | 0.5714
| 100 | MeV | 1.1628 | 54.85 | 0.1516 | 55.0016 | 20.59 | um | 20.59 | 6027 | A | 0.6027 | 5779 | A | 0.5779
| 110 | MeV | 1.2791 | 54.87 | 0.14 | 55.01 | 21.89 | um | 21.89 | 6312 | A | 0.6312 | 5839 | A | 0.5839
| 120 | MeV | 1.3953 | 54.78 | 0.1301 | 54.9101 | 23.19 | um | 23.19 | 6585 | A | 0.6585 | 5896 | A | 0.5896
| 130 | MeV | 1.5116 | 54.63 | 0.1217 | 54.7517 | 24.5 | um | 24.5 | 6847 | A | 0.6847 | 5951 | A | 0.5951
| 140 | MeV | 1.6279 | 54.42 | 0.1143 | 54.5343 | 25.81 | um | 25.81 | 7101 | A | 0.7101 | 6003 | A | 0.6003
| 150 | MeV | 1.7442 | 54.19 | 0.1078 | 54.2978 | 27.12 | um | 27.12 | 7348 | A | 0.7348 | 6053 | A | 0.6053
| 160 | MeV | 1.8605 | 53.93 | 0.1021 | 54.0321 | 28.44 | um | 28.44 | 7589 | A | 0.7589 | 6102 | A | 0.6102
| 170 | MeV | 1.9767 | 53.66 | 0.09698 | 53.757 | 29.77 | um | 29.77 | 7825 | A | 0.7825 | 6150 | A | 0.615
| 180 | MeV | 2.093 | 53.76 | 0.09238 | 53.8524 | 31.1 | um | 31.1 | 8054 | A | 0.8054 | 6196 | A | 0.6196
| 200 | MeV | 2.3256 | 53.64 | 0.08445 | 53.7244 | 33.76 | um | 33.76 | 8901 | A | 0.8901 | 6286 | A | 0.6286
| 225 | MeV | 2.6163 | 52.93 | 0.07637 | 53.0064 | 37.12 | um | 37.12 | 1.01 | um | 1.01 | 6393 | A | 0.6393
| 250 | MeV | 2.907 | 52.25 | 0.06979 | 52.3198 | 40.52 | um | 40.52 | 1.12 | um | 1.12 | 6498 | A | 0.6498
| 275 | MeV | 3.1977 | 51.59 | 0.0643 | 51.6543 | 43.96 | um | 43.96 | 1.22 | um | 1.22 | 6601 | A | 0.6601
| 300 | MeV | 3.4884 | 50.96 | 0.05967 | 51.0197 | 47.44 | um | 47.44 | 1.32 | um | 1.32 | 6702 | A | 0.6702
| 325 | MeV | 3.7791 | 50.35 | 0.05569 | 50.4057 | 50.97 | um | 50.97 | 1.41 | um | 1.41 | 6803 | A | 0.6803
| 350 | MeV | 4.0698 | 49.74 | 0.05224 | 49.7922 | 54.54 | um | 54.54 | 1.5 | um | 1.5 | 6902 | A | 0.6902
| 375 | MeV | 4.3605 | 49.15 | 0.04921 | 49.1992 | 58.16 | um | 58.16 | 1.58 | um | 1.58 | 7001 | A | 0.7001
| 400 | MeV | 4.6512 | 48.56 | 0.04654 | 48.6065 | 61.82 | um | 61.82 | 1.67 | um | 1.67 | 7100 | A | 0.71
| 450 | MeV | 5.2326 | 47.4 | 0.04202 | 47.442 | 69.28 | um | 69.28 | 1.97 | um | 1.97 | 7299 | A | 0.7299
| 500 | MeV | 5.814 | 46.26 | 0.03834 | 46.2983 | 76.91 | um | 76.91 | 2.25 | um | 2.25 | 7498 | A | 0.7498
| 550 | MeV | 6.3953 | 45.13 | 0.03528 | 45.1653 | 84.74 | um | 84.74 | 2.51 | um | 2.51 | 7700 | A | 0.77
| 600 | MeV | 6.9767 | 44.03 | 0.0327 | 44.0627 | 92.77 | um | 92.77 | 2.76 | um | 2.76 | 7905 | A | 0.7905
| 650 | MeV | 7.5581 | 42.95 | 0.03049 | 42.9805 | 100.99 | um | 100.99 | 2.99 | um | 2.99 | 8114 | A | 0.8114
| 700 | MeV | 8.1395 | 41.89 | 0.02858 | 41.9186 | 109.42 | um | 109.42 | 3.22 | um | 3.22 | 8327 | A | 0.8327
| 800 | MeV | 9.3023 | 39.84 | 0.02542 | 39.8654 | 126.94 | um | 126.94 | 4.07 | um | 4.07 | 8766 | A | 0.8766
| 900 | MeV | 10.4651 | 37.9 | 0.02292 | 37.9229 | 145.36 | um | 145.36 | 4.83 | um | 4.83 | 9227 | A | 0.9227
| 1 | GeV | 11.6279 | 36.07 | 0.02089 | 36.0909 | 164.71 | um | 164.71 | 5.55 | um | 5.55 | 9710 | A | 0.971
| 1.1 | GeV | 12.7907 | 34.36 | 0.0192 | 34.3792 | 185.04 | um | 185.04 | 6.25 | um | 6.25 | 1.02 | um | 1.02
| 1.2 | GeV | 13.9535 | 32.75 | 0.01778 | 32.7678 | 206.38 | um | 206.38 | 6.95 | um | 6.95 | 1.08 | um | 1.08
| 1.3 | GeV | 15.1163 | 31.27 | 0.01657 | 31.2866 | 228.74 | um | 228.74 | 7.63 | um | 7.63 | 1.13 | um | 1.13
| 1.4 | GeV | 16.2791 | 29.89 | 0.01551 | 29.9055 | 252.15 | um | 252.15 | 8.32 | um | 8.32 | 1.19 | um | 1.19
| 1.5 | GeV | 17.4419 | 28.61 | 0.01459 | 28.6246 | 276.63 | um | 276.63 | 9.01 | um | 9.01 | 1.25 | um | 1.25
| 1.6 | GeV | 18.6047 | 27.43 | 0.01378 | 27.4438 | 302.18 | um | 302.18 | 9.71 | um | 9.71 | 1.32 | um | 1.32
| 1.7 | GeV | 19.7674 | 26.35 | 0.01306 | 26.3631 | 328.8 | um | 328.8 | 10.42 | um | 10.42 | 1.38 | um | 1.38
| 1.8 | GeV | 20.9302 | 25.35 | 0.01241 | 25.3624 | 356.49 | um | 356.49 | 11.13 | um | 11.13 | 1.46 | um | 1.46
| 2 | GeV | 23.2558 | 23.6 | 0.0113 | 23.6113 | 415.02 | um | 415.02 | 13.88 | um | 13.88 | 1.61 | um | 1.61
| 2.25 | GeV | 26.1628 | 21.84 | 0.01018 | 21.8502 | 493.84 | um | 493.84 | 17.8 | um | 17.8 | 1.81 | um | 1.81
| 2.5 | GeV | 29.0698 | 20.48 | 0.009262 | 20.4893 | 578.46 | um | 578.46 | 21.46 | um | 21.46 | 2.03 | um | 2.03
| 2.75 | GeV | 31.9767 | 19.27 | 0.008505 | 19.2785 | 668.55 | um | 668.55 | 24.96 | um | 24.96 | 2.26 | um | 2.26
| 3 | GeV | 34.8837 | 18.16 | 0.007868 | 18.1679 | 764.21 | um | 764.21 | 28.39 | um | 28.39 | 2.51 | um | 2.51
| 3.25 | GeV | 37.7907 | 17.19 | 0.007324 | 17.1973 | 865.5 | um | 865.5 | 31.81 | um | 31.81 | 2.77 | um | 2.77
| 3.5 | GeV | 40.6977 | 16.33 | 0.006853 | 16.3369 | 972.32 | um | 972.32 | 35.22 | um | 35.22 | 3.05 | um | 3.05
| 3.75 | GeV | 43.6047 | 15.56 | 0.006441 | 15.5664 | 1.08 | mm | 1080 | 38.63 | um | 38.63 | 3.34 | um | 3.34
| 4 | GeV | 46.5116 | 14.87 | 0.006079 | 14.8761 | 1.2 | mm | 1200 | 42.07 | um | 42.07 | 3.64 | um | 3.64
| 4.5 | GeV | 52.3256 | 13.68 | 0.005468 | 13.6855 | 1.45 | mm | 1450 | 55.05 | um | 55.05 | 4.28 | um | 4.28
| 5 | GeV | 58.1395 | 12.7 | 0.004973 | 12.705 | 1.72 | mm | 1720 | 67.14 | um | 67.14 | 4.97 | um | 4.97
| 5.5 | GeV | 63.9535 | 11.87 | 0.004564 | 11.8746 | 2.02 | mm | 2020 | 78.81 | um | 78.81 | 5.71 | um | 5.71
| 6 | GeV | 69.7674 | 11.15 | 0.004219 | 11.1542 | 2.33 | mm | 2330 | 90.27 | um | 90.27 | 6.49 | um | 6.49
| 6.5 | GeV | 75.5814 | 10.54 | 0.003925 | 10.5439 | 2.66 | mm | 2660 | 101.64 | um | 101.64 | 7.31 | um | 7.31
| 7 | GeV | 81.3953 | 10 | 0.003671 | 10.0037 | 3.01 | mm | 3010 | 112.98 | um | 112.98 | 8.18 | um | 8.18
| 8 | GeV | 93.0233 | 9.103 | 0.003253 | 9.1063 | 3.76 | mm | 3760 | 155.04 | um | 155.04 | 10.03 | um | 10.03
| 9 | GeV | 104.6512 | 8.385 | 0.002924 | 8.3879 | 4.58 | mm | 4580 | 193.6 | um | 193.6 | 12.02 | um | 12.02
| 10 | GeV | 116.2791 | 7.784 | 0.002657 | 7.7867 | 5.46 | mm | 5460 | 230.66 | um | 230.66 | 14.15 | um | 14.15
| 11 | GeV | 127.907 | 7.283 | 0.002437 | 7.2854 | 6.41 | mm | 6410 | 267.02 | um | 267.02 | 16.42 | um | 16.42
| 12 | GeV | 139.5349 | 6.86 | 0.002252 | 6.8623 | 7.43 | mm | 7430 | 303.04 | um | 303.04 | 18.82 | um | 18.82
| 13 | GeV | 151.1628 | 6.497 | 0.002094 | 6.4991 | 8.5 | mm | 8500 | 338.9 | um | 338.9 | 21.34 | um | 21.34
| 14 | GeV | 162.7907 | 6.183 | 0.001957 | 6.185 | 9.63 | mm | 9630 | 374.68 | um | 374.68 | 23.97 | um | 23.97
| 15 | GeV | 174.4186 | 5.909 | 0.001838 | 5.9108 | 10.81 | mm | 10810 | 410.44 | um | 410.44 | 26.7 | um | 26.7
| 16 | GeV | 186.0465 | 5.666 | 0.001733 | 5.6677 | 12.05 | mm | 12050 | 446.2 | um | 446.2 | 29.54 | um | 29.54
| 17 | GeV | 197.6744 | 5.451 | 0.00164 | 5.4526 | 13.34 | mm | 13340 | 481.98 | um | 481.98 | 32.48 | um | 32.48
| 18 | GeV | 209.3023 | 5.258 | 0.001557 | 5.2596 | 14.67 | mm | 14670 | 517.77 | um | 517.77 | 35.5 | um | 35.5
| 20 | GeV | 232.5581 | 4.929 | 0.001414 | 4.9304 | 17.49 | mm | 17490 | 653.01 | um | 653.01 | 41.81 | um | 41.81
| 22.5 | GeV | 261.6279 | 4.596 | 0.00127 | 4.5973 | 21.25 | mm | 21250 | 842.31 | um | 842.31 | 50.13 | um | 50.13
| 25 | GeV | 290.6977 | 4.328 | 0.001153 | 4.3292 | 25.26 | mm | 25260 | 1.02 | mm | 1020 | 58.86 | um | 58.86
| 27.5 | GeV | 319.7674 | 4.108 | 0.001057 | 4.1091 | 29.5 | mm | 29500 | 1.18 | mm | 1180 | 67.97 | um | 67.97
| 30 | GeV | 348.8372 | 3.925 | 0.0009759 | 3.926 | 33.96 | mm | 33960 | 1.34 | mm | 1340 | 77.39 | um | 77.39
| 32.5 | GeV | 377.907 | 3.769 | 0.0009069 | 3.7699 | 38.61 | mm | 38610 | 1.49 | mm | 1490 | 87.1 | um | 87.1
| 35 | GeV | 406.9767 | 3.636 | 0.0008474 | 3.6368 | 43.45 | mm | 43450 | 1.64 | mm | 1640 | 97.04 | um | 97.04
| 37.5 | GeV | 436.0465 | 3.521 | 0.0007954 | 3.5218 | 48.45 | mm | 48450 | 1.79 | mm | 1790 | 107.19 | um | 107.19
| 40 | GeV | 465.1163 | 3.421 | 0.0007496 | 3.4217 | 53.61 | mm | 53610 | 1.93 | mm | 1930 | 117.53 | um | 117.53
| 45 | GeV | 523.2558 | 3.255 | 0.0006728 | 3.2557 | 64.33 | mm | 64330 | 2.45 | mm | 2450 | 138.65 | um | 138.65
| 50 | GeV | 581.3953 | 3.124 | 0.0006107 | 3.1246 | 75.56 | mm | 75560 | 2.92 | mm | 2920 | 160.22 | um | 160.22
| 55 | GeV | 639.5349 | 3.018 | 0.0005594 | 3.0186 | 87.21 | mm | 87210 | 3.36 | mm | 3360 | 182.1 | um | 182.1
| 60 | GeV | 697.6744 | 2.932 | 0.0005164 | 2.9325 | 99.24 | mm | 99240 | 3.76 | mm | 3760 | 204.19 | um | 204.19
| 65 | GeV | 755.814 | 2.861 | 0.0004797 | 2.8615 | 111.6 | mm | 111600 | 4.15 | mm | 4150 | 226.39 | um | 226.39
| 70 | GeV | 813.9535 | 2.801 | 0.000448 | 2.8014 | 124.25 | mm | 124250 | 4.52 | mm | 4520 | 248.64 | um | 248.64
| 80 | GeV | 930.2326 | 2.707 | 0.0003961 | 2.7074 | 150.25 | mm | 150250 | 5.83 | mm | 5830 | 293.07 | um | 293.07
228 | 86 | GeV | 1000 | 2.666 | 0.0003706 | 2.6664 | 166.23 | mm | 166230 | 6.25 | mm | 6250 | 319.56 | um | 319.56

## srim86Kr_EJ212
1 | 2 | 3 | 4 | 5 | 6 | 7 | 8 | 9 | 10 | 11 | 12 | 13 | 14 | 15 | 16
2 | "SRIMfit"data table | [9 empty] | please fill in |  | from SRIM output
3 | SRIM ver= | SRIM-2013.00 |  | Gas? |  | == Target Composition == |  |  |  |  | please change in |  | for appropriate value/formula
4 | Ion Z= | 36 |  |  | Atom | Atom | Atomic | Mass |  | Multiply Stopping by ; for Stopping Units
5 | Ion A= | 86 | amu |  | Name | Numb | [%] | [%] | unitID | Cnv. Factor |  |  |  | ThisWSname | srim86Kr_EJ212
6 | Target= | EJ212 | short name |  | H | 1 | 52.38 | 8.45 | 1 | 10.23 | eV / Angstrom |  |  | Corded | Ayoshida.RIKEN 2017.02
7 |  | EJ-212 PL-Scinti |  |  | C | 6 | 47.62 | 91.55 | 2 | 102.3 | keV / micron
8 | Trg.Dens= | 1.023 | g/cm3 | [5 empty] | 3 | 102.3 | MeV / mm
9 |  | 9.8606e+22 | atoms/cm3 | [5 empty] | 4 | 1 | keV / (ug/cm2)
10 | BraggCrct= | -6.57% | [6 empty] | 5 | 1 | MeV / (mg/cm2)
11 |  | row# | SRIM E range | [5 empty] | 6 | 1000 | keV / (mg/cm2)
12 | Emin= | 20 | 0.86 | 10eV/A |  |  |  |  | 7 | 10.374 | eV / (1E15 atoms/cm2)
13 | Emax= | 228 | 86000000 | 1GeV/A |  |  |  |  | 8 | 0.03919 | L.S.S. reduced unit
14 | if Gas; Ptbl = |  | Pa |  |  |  | 100 | 100 | 0 | == 5 : MeV/(mg/cm2)
15 | if Gas; Ttbl = |  | degC | [5 empty] | ref) http://www.eljentechnology.com/index.php/products/plastic-scintillators/64-ej-212
16 |  |  |  |  | SRIM Stopping Power Unit = [MeV/(mg/cm2)] |  |  |  |  | Polyvinyltoluene C10H11 rho=1.023
17 | Ion |  |  | dE/dx Elec | dE/dx Nucl | dE/dx tot | Projected |  |  | Longitudinal |  |  | Lateral
18 | Energy |  | [MeV/u] | [MeV/(mg/cm2)] |  |  | Range |  | [um] | Straggling |  | [um] | Straggling |  | [um]
19
20 | 899.999 | eV | 1.0465e-05 | 0.2441 | 2.691 | 2.9351 | 58 | A | 0.0058 | 15 | A | 0.0015 | 10 | A | 0.001
| 999.999 | eV | 1.1628e-05 | 0.2573 | 2.822 | 3.0793 | 61 | A | 0.0061 | 15 | A | 0.0015 | 11 | A | 0.0011
| 1.1 | keV | 1.2791e-05 | 0.2698 | 2.945 | 3.2148 | 64 | A | 0.0064 | 16 | A | 0.0016 | 11 | A | 0.0011
| 1.2 | keV | 1.3953e-05 | 0.2818 | 3.059 | 3.3408 | 66 | A | 0.0066 | 16 | A | 0.0016 | 12 | A | 0.0012
| 1.3 | keV | 1.5116e-05 | 0.2933 | 3.167 | 3.4603 | 69 | A | 0.0069 | 17 | A | 0.0017 | 12 | A | 0.0012
| 1.4 | keV | 1.6279e-05 | 0.3044 | 3.269 | 3.5734 | 71 | A | 0.0071 | 18 | A | 0.0018 | 13 | A | 0.0013
| 1.5 | keV | 1.7442e-05 | 0.3151 | 3.366 | 3.6811 | 74 | A | 0.0074 | 18 | A | 0.0018 | 13 | A | 0.0013
| 1.6 | keV | 1.8605e-05 | 0.3254 | 3.458 | 3.7834 | 76 | A | 0.0076 | 19 | A | 0.0019 | 14 | A | 0.0014
| 1.7 | keV | 1.9767e-05 | 0.3354 | 3.546 | 3.8814 | 78 | A | 0.0078 | 19 | A | 0.0019 | 14 | A | 0.0014
| 1.8 | keV | 2.093e-05 | 0.3451 | 3.63 | 3.9751 | 81 | A | 0.0081 | 20 | A | 0.002 | 14 | A | 0.0014
| 2 | keV | 2.3256e-05 | 0.3638 | 3.787 | 4.1508 | 85 | A | 0.0085 | 20 | A | 0.002 | 15 | A | 0.0015
| 2.25 | keV | 2.6163e-05 | 0.3859 | 3.967 | 4.3529 | 90 | A | 0.009 | 22 | A | 0.0022 | 16 | A | 0.0016
| 2.5 | keV | 2.907e-05 | 0.4068 | 4.131 | 4.5378 | 95 | A | 0.0095 | 23 | A | 0.0023 | 17 | A | 0.0017
| 2.75 | keV | 3.1977e-05 | 0.4266 | 4.282 | 4.7086 | 100 | A | 0.01 | 24 | A | 0.0024 | 17 | A | 0.0017
| 3 | keV | 3.4884e-05 | 0.4456 | 4.422 | 4.8676 | 105 | A | 0.0105 | 24 | A | 0.0024 | 18 | A | 0.0018
| 3.25 | keV | 3.7791e-05 | 0.4638 | 4.552 | 5.0158 | 109 | A | 0.0109 | 25 | A | 0.0025 | 19 | A | 0.0019
| 3.5 | keV | 4.0698e-05 | 0.4813 | 4.674 | 5.1553 | 113 | A | 0.0113 | 26 | A | 0.0026 | 20 | A | 0.002
| 3.75 | keV | 4.3605e-05 | 0.4982 | 4.788 | 5.2862 | 118 | A | 0.0118 | 27 | A | 0.0027 | 20 | A | 0.002
| 4 | keV | 4.6512e-05 | 0.5145 | 4.896 | 5.4105 | 122 | A | 0.0122 | 28 | A | 0.0028 | 21 | A | 0.0021
| 4.5 | keV | 5.2326e-05 | 0.5457 | 5.093 | 5.6387 | 130 | A | 0.013 | 29 | A | 0.0029 | 22 | A | 0.0022
| 5 | keV | 5.814e-05 | 0.5752 | 5.271 | 5.8462 | 138 | A | 0.0138 | 31 | A | 0.0031 | 23 | A | 0.0023
| 5.5 | keV | 6.3953e-05 | 0.6033 | 5.433 | 6.0363 | 145 | A | 0.0145 | 32 | A | 0.0032 | 25 | A | 0.0025
| 6 | keV | 6.9767e-05 | 0.6301 | 5.581 | 6.2111 | 153 | A | 0.0153 | 33 | A | 0.0033 | 26 | A | 0.0026
| 6.5 | keV | 7.5581e-05 | 0.6559 | 5.717 | 6.3729 | 160 | A | 0.016 | 35 | A | 0.0035 | 27 | A | 0.0027
| 7 | keV | 8.1395e-05 | 0.6806 | 5.843 | 6.5236 | 167 | A | 0.0167 | 36 | A | 0.0036 | 28 | A | 0.0028
| 8 | keV | 9.3023e-05 | 0.7276 | 6.069 | 6.7966 | 180 | A | 0.018 | 38 | A | 0.0038 | 30 | A | 0.003
| 9 | keV | 0.00010465 | 0.7718 | 6.266 | 7.0378 | 193 | A | 0.0193 | 41 | A | 0.0041 | 32 | A | 0.0032
| 10 | keV | 0.00011628 | 0.8135 | 6.44 | 7.2535 | 206 | A | 0.0206 | 43 | A | 0.0043 | 34 | A | 0.0034
| 11 | keV | 0.00012791 | 0.8532 | 6.595 | 7.4482 | 218 | A | 0.0218 | 45 | A | 0.0045 | 36 | A | 0.0036
| 12 | keV | 0.00013953 | 0.8912 | 6.735 | 7.6262 | 230 | A | 0.023 | 47 | A | 0.0047 | 38 | A | 0.0038
| 13 | keV | 0.00015116 | 0.9276 | 6.861 | 7.7886 | 242 | A | 0.0242 | 49 | A | 0.0049 | 39 | A | 0.0039
| 14 | keV | 0.00016279 | 0.9626 | 6.975 | 7.9376 | 253 | A | 0.0253 | 51 | A | 0.0051 | 41 | A | 0.0041
| 15 | keV | 0.00017442 | 0.9964 | 7.08 | 8.0764 | 264 | A | 0.0264 | 53 | A | 0.0053 | 43 | A | 0.0043
| 16 | keV | 0.00018605 | 1.029 | 7.176 | 8.205 | 276 | A | 0.0276 | 54 | A | 0.0054 | 44 | A | 0.0044
| 17 | keV | 0.00019767 | 1.061 | 7.264 | 8.325 | 287 | A | 0.0287 | 56 | A | 0.0056 | 46 | A | 0.0046
| 18 | keV | 0.0002093 | 1.091 | 7.346 | 8.437 | 297 | A | 0.0297 | 58 | A | 0.0058 | 47 | A | 0.0047
| 20 | keV | 0.00023256 | 1.151 | 7.491 | 8.642 | 319 | A | 0.0319 | 61 | A | 0.0061 | 50 | A | 0.005
| 22.5 | keV | 0.00026163 | 1.22 | 7.644 | 8.864 | 345 | A | 0.0345 | 65 | A | 0.0065 | 54 | A | 0.0054
| 25 | keV | 0.0002907 | 1.286 | 7.774 | 9.06 | 370 | A | 0.037 | 69 | A | 0.0069 | 58 | A | 0.0058
| 27.5 | keV | 0.00031977 | 1.349 | 7.883 | 9.232 | 395 | A | 0.0395 | 73 | A | 0.0073 | 61 | A | 0.0061
| 30 | keV | 0.00034884 | 1.409 | 7.976 | 9.385 | 420 | A | 0.042 | 77 | A | 0.0077 | 64 | A | 0.0064
| 32.5 | keV | 0.00037791 | 1.467 | 8.056 | 9.523 | 444 | A | 0.0444 | 80 | A | 0.008 | 68 | A | 0.0068
| 35 | keV | 0.00040698 | 1.522 | 8.125 | 9.647 | 468 | A | 0.0468 | 84 | A | 0.0084 | 71 | A | 0.0071
| 37.5 | keV | 0.00043605 | 1.575 | 8.184 | 9.759 | 491 | A | 0.0491 | 87 | A | 0.0087 | 74 | A | 0.0074
| 40 | keV | 0.00046512 | 1.627 | 8.234 | 9.861 | 515 | A | 0.0515 | 91 | A | 0.0091 | 77 | A | 0.0077
| 45 | keV | 0.00052326 | 1.726 | 8.315 | 10.041 | 561 | A | 0.0561 | 97 | A | 0.0097 | 83 | A | 0.0083
| 50 | keV | 0.0005814 | 1.819 | 8.373 | 10.192 | 606 | A | 0.0606 | 104 | A | 0.0104 | 89 | A | 0.0089
| 55 | keV | 0.00063953 | 1.908 | 8.414 | 10.322 | 651 | A | 0.0651 | 110 | A | 0.011 | 95 | A | 0.0095
| 60 | keV | 0.00069767 | 1.993 | 8.442 | 10.435 | 696 | A | 0.0696 | 117 | A | 0.0117 | 101 | A | 0.0101
| 65 | keV | 0.00075581 | 2.074 | 8.458 | 10.532 | 740 | A | 0.074 | 123 | A | 0.0123 | 106 | A | 0.0106
| 70 | keV | 0.00081395 | 2.152 | 8.466 | 10.618 | 783 | A | 0.0783 | 129 | A | 0.0129 | 111 | A | 0.0111
| 80 | keV | 0.00093023 | 2.301 | 8.46 | 10.761 | 870 | A | 0.087 | 140 | A | 0.014 | 122 | A | 0.0122
| 90 | keV | 0.0010465 | 2.441 | 8.434 | 10.875 | 956 | A | 0.0956 | 152 | A | 0.0152 | 132 | A | 0.0132
| 100 | keV | 0.0011628 | 2.573 | 8.393 | 10.966 | 1041 | A | 0.1041 | 163 | A | 0.0163 | 142 | A | 0.0142
| 110 | keV | 0.0012791 | 2.698 | 8.342 | 11.04 | 1125 | A | 0.1125 | 174 | A | 0.0174 | 152 | A | 0.0152
| 120 | keV | 0.0013953 | 2.818 | 8.284 | 11.102 | 1209 | A | 0.1209 | 184 | A | 0.0184 | 162 | A | 0.0162
| 130 | keV | 0.0015116 | 2.933 | 8.22 | 11.153 | 1293 | A | 0.1293 | 195 | A | 0.0195 | 171 | A | 0.0171
| 140 | keV | 0.0016279 | 3.044 | 8.153 | 11.197 | 1377 | A | 0.1377 | 205 | A | 0.0205 | 181 | A | 0.0181
| 150 | keV | 0.0017442 | 3.151 | 8.083 | 11.234 | 1460 | A | 0.146 | 215 | A | 0.0215 | 190 | A | 0.019
| 160 | keV | 0.0018605 | 3.254 | 8.012 | 11.266 | 1543 | A | 0.1543 | 225 | A | 0.0225 | 199 | A | 0.0199
| 170 | keV | 0.0019767 | 3.355 | 7.94 | 11.295 | 1626 | A | 0.1626 | 235 | A | 0.0235 | 208 | A | 0.0208
| 180 | keV | 0.002093 | 3.087 | 7.867 | 10.954 | 1710 | A | 0.171 | 244 | A | 0.0244 | 217 | A | 0.0217
| 200 | keV | 0.0023256 | 2.638 | 7.722 | 10.36 | 1886 | A | 0.1886 | 265 | A | 0.0265 | 236 | A | 0.0236
| 225 | keV | 0.0026163 | 2.412 | 7.542 | 9.954 | 2118 | A | 0.2118 | 293 | A | 0.0293 | 260 | A | 0.026
| 250 | keV | 0.002907 | 2.384 | 7.368 | 9.752 | 2356 | A | 0.2356 | 321 | A | 0.0321 | 284 | A | 0.0284
| 275 | keV | 0.0031977 | 2.459 | 7.2 | 9.659 | 2599 | A | 0.2599 | 348 | A | 0.0348 | 308 | A | 0.0308
| 300 | keV | 0.0034884 | 2.584 | 7.039 | 9.623 | 2843 | A | 0.2843 | 376 | A | 0.0376 | 333 | A | 0.0333
| 325 | keV | 0.0037791 | 2.733 | 6.885 | 9.618 | 3088 | A | 0.3088 | 403 | A | 0.0403 | 358 | A | 0.0358
| 350 | keV | 0.0040698 | 2.889 | 6.738 | 9.627 | 3333 | A | 0.3333 | 429 | A | 0.0429 | 382 | A | 0.0382
| 375 | keV | 0.0043605 | 3.045 | 6.597 | 9.642 | 3578 | A | 0.3578 | 455 | A | 0.0455 | 407 | A | 0.0407
| 400 | keV | 0.0046512 | 3.195 | 6.462 | 9.657 | 3823 | A | 0.3823 | 480 | A | 0.048 | 431 | A | 0.0431
| 450 | keV | 0.0052326 | 3.471 | 6.211 | 9.682 | 4312 | A | 0.4312 | 531 | A | 0.0531 | 479 | A | 0.0479
| 500 | keV | 0.005814 | 3.712 | 5.98 | 9.692 | 4801 | A | 0.4801 | 579 | A | 0.0579 | 527 | A | 0.0527
| 550 | keV | 0.0063953 | 3.921 | 5.769 | 9.69 | 5290 | A | 0.529 | 626 | A | 0.0626 | 574 | A | 0.0574
| 600 | keV | 0.0069767 | 4.103 | 5.574 | 9.677 | 5780 | A | 0.578 | 671 | A | 0.0671 | 621 | A | 0.0621
| 650 | keV | 0.0075581 | 4.264 | 5.394 | 9.658 | 6271 | A | 0.6271 | 715 | A | 0.0715 | 666 | A | 0.0666
| 700 | keV | 0.0081395 | 4.408 | 5.228 | 9.636 | 6764 | A | 0.6764 | 757 | A | 0.0757 | 712 | A | 0.0712
| 800 | keV | 0.0093023 | 4.661 | 4.928 | 9.589 | 7754 | A | 0.7754 | 844 | A | 0.0844 | 801 | A | 0.0801
| 900 | keV | 0.010465 | 4.884 | 4.667 | 9.551 | 8750 | A | 0.875 | 927 | A | 0.0927 | 889 | A | 0.0889
| 1 | MeV | 0.011628 | 5.092 | 4.436 | 9.528 | 9751 | A | 0.9751 | 1005 | A | 0.1005 | 975 | A | 0.0975
| 1.1 | MeV | 0.012791 | 5.291 | 4.23 | 9.521 | 1.08 | um | 1.08 | 1080 | A | 0.108 | 1059 | A | 0.1059
| 1.2 | MeV | 0.013953 | 5.488 | 4.046 | 9.534 | 1.18 | um | 1.18 | 1152 | A | 0.1152 | 1141 | A | 0.1141
| 1.3 | MeV | 0.015116 | 5.687 | 3.88 | 9.567 | 1.28 | um | 1.28 | 1221 | A | 0.1221 | 1222 | A | 0.1222
| 1.4 | MeV | 0.016279 | 5.887 | 3.729 | 9.616 | 1.38 | um | 1.38 | 1287 | A | 0.1287 | 1301 | A | 0.1301
| 1.5 | MeV | 0.017442 | 6.092 | 3.591 | 9.683 | 1.48 | um | 1.48 | 1350 | A | 0.135 | 1378 | A | 0.1378
| 1.6 | MeV | 0.018605 | 6.299 | 3.465 | 9.764 | 1.57 | um | 1.57 | 1410 | A | 0.141 | 1454 | A | 0.1454
| 1.7 | MeV | 0.019767 | 6.509 | 3.349 | 9.858 | 1.67 | um | 1.67 | 1468 | A | 0.1468 | 1527 | A | 0.1527
| 1.8 | MeV | 0.02093 | 6.722 | 3.241 | 9.963 | 1.77 | um | 1.77 | 1523 | A | 0.1523 | 1599 | A | 0.1599
| 2 | MeV | 0.023256 | 7.151 | 3.049 | 10.2 | 1.96 | um | 1.96 | 1637 | A | 0.1637 | 1736 | A | 0.1736
| 2.25 | MeV | 0.026163 | 7.686 | 2.842 | 10.528 | 2.19 | um | 2.19 | 1771 | A | 0.1771 | 1897 | A | 0.1897
| 2.5 | MeV | 0.02907 | 8.214 | 2.666 | 10.88 | 2.42 | um | 2.42 | 1891 | A | 0.1891 | 2047 | A | 0.2047
| 2.75 | MeV | 0.031977 | 8.73 | 2.513 | 11.243 | 2.63 | um | 2.63 | 1998 | A | 0.1998 | 2187 | A | 0.2187
| 3 | MeV | 0.034884 | 9.232 | 2.379 | 11.611 | 2.85 | um | 2.85 | 2095 | A | 0.2095 | 2318 | A | 0.2318
| 3.25 | MeV | 0.037791 | 9.72 | 2.26 | 11.98 | 3.05 | um | 3.05 | 2182 | A | 0.2182 | 2440 | A | 0.244
| 3.5 | MeV | 0.040698 | 10.19 | 2.155 | 12.345 | 3.25 | um | 3.25 | 2263 | A | 0.2263 | 2554 | A | 0.2554
| 3.75 | MeV | 0.043605 | 10.65 | 2.06 | 12.71 | 3.44 | um | 3.44 | 2336 | A | 0.2336 | 2662 | A | 0.2662
| 4 | MeV | 0.046512 | 11.1 | 1.974 | 13.074 | 3.63 | um | 3.63 | 2404 | A | 0.2404 | 2762 | A | 0.2762
| 4.5 | MeV | 0.052326 | 11.97 | 1.824 | 13.794 | 3.99 | um | 3.99 | 2550 | A | 0.255 | 2947 | A | 0.2947
| 5 | MeV | 0.05814 | 12.81 | 1.698 | 14.508 | 4.33 | um | 4.33 | 2675 | A | 0.2675 | 3112 | A | 0.3112
| 5.5 | MeV | 0.063953 | 13.63 | 1.59 | 15.22 | 4.66 | um | 4.66 | 2784 | A | 0.2784 | 3261 | A | 0.3261
| 6 | MeV | 0.069767 | 14.43 | 1.497 | 15.927 | 4.97 | um | 4.97 | 2880 | A | 0.288 | 3395 | A | 0.3395
| 6.5 | MeV | 0.075581 | 15.23 | 1.415 | 16.645 | 5.27 | um | 5.27 | 2964 | A | 0.2964 | 3517 | A | 0.3517
| 7 | MeV | 0.081395 | 16.02 | 1.343 | 17.363 | 5.55 | um | 5.55 | 3040 | A | 0.304 | 3629 | A | 0.3629
| 8 | MeV | 0.093023 | 17.6 | 1.221 | 18.821 | 6.09 | um | 6.09 | 3214 | A | 0.3214 | 3825 | A | 0.3825
| 9 | MeV | 0.10465 | 19.18 | 1.121 | 20.301 | 6.59 | um | 6.59 | 3355 | A | 0.3355 | 3991 | A | 0.3991
| 10 | MeV | 0.11628 | 20.77 | 1.038 | 21.808 | 7.05 | um | 7.05 | 3472 | A | 0.3472 | 4134 | A | 0.4134
| 11 | MeV | 0.12791 | 22.35 | 0.9672 | 23.3172 | 7.48 | um | 7.48 | 3570 | A | 0.357 | 4258 | A | 0.4258
| 12 | MeV | 0.13953 | 23.93 | 0.9065 | 24.8365 | 7.89 | um | 7.89 | 3653 | A | 0.3653 | 4366 | A | 0.4366
| 13 | MeV | 0.15116 | 25.48 | 0.8538 | 26.3338 | 8.27 | um | 8.27 | 3726 | A | 0.3726 | 4462 | A | 0.4462
| 14 | MeV | 0.16279 | 27.01 | 0.8074 | 27.8174 | 8.63 | um | 8.63 | 3789 | A | 0.3789 | 4547 | A | 0.4547
| 15 | MeV | 0.17442 | 28.51 | 0.7663 | 29.2763 | 8.97 | um | 8.97 | 3844 | A | 0.3844 | 4623 | A | 0.4623
| 16 | MeV | 0.18605 | 29.98 | 0.7295 | 30.7095 | 9.29 | um | 9.29 | 3894 | A | 0.3894 | 4691 | A | 0.4691
| 17 | MeV | 0.19767 | 31.4 | 0.6965 | 32.0965 | 9.6 | um | 9.6 | 3938 | A | 0.3938 | 4753 | A | 0.4753
| 18 | MeV | 0.2093 | 32.79 | 0.6666 | 33.4566 | 9.9 | um | 9.9 | 3978 | A | 0.3978 | 4809 | A | 0.4809
| 20 | MeV | 0.23256 | 35.42 | 0.6145 | 36.0345 | 10.46 | um | 10.46 | 4086 | A | 0.4086 | 4908 | A | 0.4908
| 22.5 | MeV | 0.26163 | 38.47 | 0.5607 | 39.0307 | 11.11 | um | 11.11 | 4217 | A | 0.4217 | 5012 | A | 0.5012
| 25 | MeV | 0.2907 | 41.24 | 0.5164 | 41.7564 | 11.72 | um | 11.72 | 4327 | A | 0.4327 | 5099 | A | 0.5099
| 27.5 | MeV | 0.31977 | 43.76 | 0.479 | 44.239 | 12.28 | um | 12.28 | 4421 | A | 0.4421 | 5174 | A | 0.5174
| 30 | MeV | 0.34884 | 46.05 | 0.4472 | 46.4972 | 12.82 | um | 12.82 | 4502 | A | 0.4502 | 5239 | A | 0.5239
| 32.5 | MeV | 0.37791 | 48.11 | 0.4196 | 48.5296 | 13.34 | um | 13.34 | 4575 | A | 0.4575 | 5296 | A | 0.5296
| 35 | MeV | 0.40698 | 49.98 | 0.3955 | 50.3755 | 13.83 | um | 13.83 | 4641 | A | 0.4641 | 5347 | A | 0.5347
| 37.5 | MeV | 0.43605 | 51.66 | 0.3743 | 52.0343 | 14.31 | um | 14.31 | 4701 | A | 0.4701 | 5394 | A | 0.5394
| 40 | MeV | 0.46512 | 53.17 | 0.3554 | 53.5254 | 14.77 | um | 14.77 | 4756 | A | 0.4756 | 5436 | A | 0.5436
| 45 | MeV | 0.52326 | 55.73 | 0.3231 | 56.0531 | 15.66 | um | 15.66 | 4937 | A | 0.4937 | 5511 | A | 0.5511
| 50 | MeV | 0.5814 | 57.74 | 0.2967 | 58.0367 | 16.52 | um | 16.52 | 5098 | A | 0.5098 | 5576 | A | 0.5576
| 55 | MeV | 0.63953 | 59.31 | 0.2745 | 59.5845 | 17.35 | um | 17.35 | 5243 | A | 0.5243 | 5634 | A | 0.5634
| 60 | MeV | 0.69767 | 60.52 | 0.2557 | 60.7757 | 18.16 | um | 18.16 | 5378 | A | 0.5378 | 5686 | A | 0.5686
| 65 | MeV | 0.75581 | 61.42 | 0.2394 | 61.6594 | 18.96 | um | 18.96 | 5505 | A | 0.5505 | 5733 | A | 0.5733
| 70 | MeV | 0.81395 | 62.09 | 0.2253 | 62.3153 | 19.74 | um | 19.74 | 5625 | A | 0.5625 | 5778 | A | 0.5778
| 80 | MeV | 0.93023 | 62.91 | 0.2017 | 63.1117 | 21.3 | um | 21.3 | 6056 | A | 0.6056 | 5858 | A | 0.5858
| 90 | MeV | 1.0465 | 63.23 | 0.183 | 63.413 | 22.85 | um | 22.85 | 6450 | A | 0.645 | 5930 | A | 0.593
| 100 | MeV | 1.1628 | 63.25 | 0.1676 | 63.4176 | 24.39 | um | 24.39 | 6819 | A | 0.6819 | 5996 | A | 0.5996
| 110 | MeV | 1.2791 | 63.06 | 0.1548 | 63.2148 | 25.93 | um | 25.93 | 7169 | A | 0.7169 | 6058 | A | 0.6058
| 120 | MeV | 1.3953 | 62.75 | 0.1439 | 62.8939 | 27.48 | um | 27.48 | 7506 | A | 0.7506 | 6117 | A | 0.6117
| 130 | MeV | 1.5116 | 62.36 | 0.1345 | 62.4945 | 29.04 | um | 29.04 | 7831 | A | 0.7831 | 6173 | A | 0.6173
| 140 | MeV | 1.6279 | 61.92 | 0.1264 | 62.0464 | 30.61 | um | 30.61 | 8147 | A | 0.8147 | 6228 | A | 0.6228
| 150 | MeV | 1.7442 | 61.44 | 0.1192 | 61.5592 | 32.19 | um | 32.19 | 8455 | A | 0.8455 | 6280 | A | 0.628
| 160 | MeV | 1.8605 | 60.96 | 0.1129 | 61.0729 | 33.79 | um | 33.79 | 8757 | A | 0.8757 | 6331 | A | 0.6331
| 170 | MeV | 1.9767 | 60.46 | 0.1072 | 60.5672 | 35.39 | um | 35.39 | 9054 | A | 0.9054 | 6382 | A | 0.6382
| 180 | MeV | 2.093 | 60.48 | 0.1021 | 60.5821 | 37.01 | um | 37.01 | 9343 | A | 0.9343 | 6431 | A | 0.6431
| 200 | MeV | 2.3256 | 60.21 | 0.09339 | 60.3034 | 40.24 | um | 40.24 | 1.04 | um | 1.04 | 6526 | A | 0.6526
| 225 | MeV | 2.6163 | 59.11 | 0.08446 | 59.1945 | 44.33 | um | 44.33 | 1.19 | um | 1.19 | 6642 | A | 0.6642
| 250 | MeV | 2.907 | 58.05 | 0.07718 | 58.1272 | 48.5 | um | 48.5 | 1.33 | um | 1.33 | 6755 | A | 0.6755
| 275 | MeV | 3.1977 | 57.07 | 0.07112 | 57.1411 | 52.74 | um | 52.74 | 1.46 | um | 1.46 | 6867 | A | 0.6867
| 300 | MeV | 3.4884 | 56.15 | 0.066 | 56.216 | 57.05 | um | 57.05 | 1.58 | um | 1.58 | 6978 | A | 0.6978
| 325 | MeV | 3.7791 | 55.28 | 0.0616 | 55.3416 | 61.43 | um | 61.43 | 1.7 | um | 1.7 | 7089 | A | 0.7089
| 350 | MeV | 4.0698 | 54.45 | 0.05779 | 54.5078 | 65.88 | um | 65.88 | 1.81 | um | 1.81 | 7200 | A | 0.72
| 375 | MeV | 4.3605 | 53.65 | 0.05444 | 53.7044 | 70.4 | um | 70.4 | 1.92 | um | 1.92 | 7311 | A | 0.7311
| 400 | MeV | 4.6512 | 52.88 | 0.05149 | 52.9315 | 74.98 | um | 74.98 | 2.03 | um | 2.03 | 7423 | A | 0.7423
| 450 | MeV | 5.2326 | 51.4 | 0.04649 | 51.4465 | 84.35 | um | 84.35 | 2.43 | um | 2.43 | 7648 | A | 0.7648
| 500 | MeV | 5.814 | 49.99 | 0.04242 | 50.0324 | 93.99 | um | 93.99 | 2.78 | um | 2.78 | 7877 | A | 0.7877
| 550 | MeV | 6.3953 | 48.65 | 0.03904 | 48.689 | 103.89 | um | 103.89 | 3.12 | um | 3.12 | 8110 | A | 0.811
| 600 | MeV | 6.9767 | 47.35 | 0.03619 | 47.3862 | 114.07 | um | 114.07 | 3.43 | um | 3.43 | 8348 | A | 0.8348
| 650 | MeV | 7.5581 | 46.1 | 0.03374 | 46.1337 | 124.53 | um | 124.53 | 3.74 | um | 3.74 | 8592 | A | 0.8592
| 700 | MeV | 8.1395 | 44.89 | 0.03162 | 44.9216 | 135.26 | um | 135.26 | 4.04 | um | 4.04 | 8841 | A | 0.8841
| 800 | MeV | 9.3023 | 42.6 | 0.02813 | 42.6281 | 157.61 | um | 157.61 | 5.13 | um | 5.13 | 9359 | A | 0.9359
| 900 | MeV | 10.4651 | 40.46 | 0.02537 | 40.4854 | 181.15 | um | 181.15 | 6.12 | um | 6.12 | 9904 | A | 0.9904
| 1 | GeV | 11.6279 | 38.47 | 0.02312 | 38.4931 | 205.92 | um | 205.92 | 7.05 | um | 7.05 | 1.05 | um | 1.05
| 1.1 | GeV | 12.7907 | 36.63 | 0.02126 | 36.6513 | 231.96 | um | 231.96 | 7.96 | um | 7.96 | 1.11 | um | 1.11
| 1.2 | GeV | 13.9535 | 34.92 | 0.01968 | 34.9397 | 259.28 | um | 259.28 | 8.85 | um | 8.85 | 1.17 | um | 1.17
| 1.3 | GeV | 15.1163 | 33.34 | 0.01834 | 33.3583 | 287.93 | um | 287.93 | 9.73 | um | 9.73 | 1.24 | um | 1.24
| 1.4 | GeV | 16.2791 | 31.88 | 0.01717 | 31.8972 | 317.9 | um | 317.9 | 10.62 | um | 10.62 | 1.31 | um | 1.31
| 1.5 | GeV | 17.4419 | 30.53 | 0.01616 | 30.5462 | 349.23 | um | 349.23 | 11.5 | um | 11.5 | 1.38 | um | 1.38
| 1.6 | GeV | 18.6047 | 29.29 | 0.01526 | 29.3053 | 381.91 | um | 381.91 | 12.4 | um | 12.4 | 1.46 | um | 1.46
| 1.7 | GeV | 19.7674 | 28.15 | 0.01446 | 28.1645 | 415.94 | um | 415.94 | 13.3 | um | 13.3 | 1.54 | um | 1.54
| 1.8 | GeV | 20.9302 | 27.1 | 0.01374 | 27.1137 | 451.33 | um | 451.33 | 14.21 | um | 14.21 | 1.62 | um | 1.62
| 2 | GeV | 23.2558 | 25.25 | 0.01251 | 25.2625 | 526.06 | um | 526.06 | 17.72 | um | 17.72 | 1.8 | um | 1.8
| 2.25 | GeV | 26.1628 | 23.36 | 0.01127 | 23.3713 | 626.69 | um | 626.69 | 22.73 | um | 22.73 | 2.04 | um | 2.04
| 2.5 | GeV | 29.0698 | 21.86 | 0.01025 | 21.8702 | 734.83 | um | 734.83 | 27.4 | um | 27.4 | 2.3 | um | 2.3
| 2.75 | GeV | 31.9767 | 20.55 | 0.009418 | 20.5594 | 850.14 | um | 850.14 | 31.89 | um | 31.89 | 2.57 | um | 2.57
| 3 | GeV | 34.8837 | 19.36 | 0.008712 | 19.3687 | 972.67 | um | 972.67 | 36.3 | um | 36.3 | 2.86 | um | 2.86
| 3.25 | GeV | 37.7907 | 18.32 | 0.00811 | 18.3281 | 1.1 | mm | 1100 | 40.68 | um | 40.68 | 3.17 | um | 3.17
| 3.5 | GeV | 40.6977 | 17.39 | 0.007589 | 17.3976 | 1.24 | mm | 1240 | 45.06 | um | 45.06 | 3.49 | um | 3.49
| 3.75 | GeV | 43.6047 | 16.57 | 0.007133 | 16.5771 | 1.38 | mm | 1380 | 49.45 | um | 49.45 | 3.83 | um | 3.83
| 4 | GeV | 46.5116 | 15.83 | 0.006732 | 15.8367 | 1.53 | mm | 1530 | 53.86 | um | 53.86 | 4.18 | um | 4.18
| 4.5 | GeV | 52.3256 | 14.56 | 0.006055 | 14.5661 | 1.86 | mm | 1860 | 70.54 | um | 70.54 | 4.93 | um | 4.93
| 5 | GeV | 58.1395 | 13.51 | 0.005508 | 13.5155 | 2.2 | mm | 2200 | 86.06 | um | 86.06 | 5.74 | um | 5.74
| 5.5 | GeV | 63.9535 | 12.62 | 0.005054 | 12.6251 | 2.58 | mm | 2580 | 101.05 | um | 101.05 | 6.6 | um | 6.6
| 6 | GeV | 69.7674 | 11.86 | 0.004673 | 11.8647 | 2.98 | mm | 2980 | 115.78 | um | 115.78 | 7.51 | um | 7.51
| 6.5 | GeV | 75.5814 | 11.2 | 0.004347 | 11.2043 | 3.4 | mm | 3400 | 130.4 | um | 130.4 | 8.47 | um | 8.47
| 7 | GeV | 81.3953 | 10.63 | 0.004066 | 10.6341 | 3.85 | mm | 3850 | 144.97 | um | 144.97 | 9.48 | um | 9.48
| 8 | GeV | 93.0233 | 9.673 | 0.003603 | 9.6766 | 4.81 | mm | 4810 | 199.07 | um | 199.07 | 11.64 | um | 11.64
| 9 | GeV | 104.6512 | 8.907 | 0.003239 | 8.9102 | 5.87 | mm | 5870 | 248.67 | um | 248.67 | 13.97 | um | 13.97
| 10 | GeV | 116.2791 | 8.266 | 0.002944 | 8.2689 | 7.01 | mm | 7010 | 296.35 | um | 296.35 | 16.46 | um | 16.46
| 11 | GeV | 127.907 | 7.732 | 0.0027 | 7.7347 | 8.23 | mm | 8230 | 343.15 | um | 343.15 | 19.12 | um | 19.12
| 12 | GeV | 139.5349 | 7.281 | 0.002495 | 7.2835 | 9.53 | mm | 9530 | 389.52 | um | 389.52 | 21.92 | um | 21.92
| 13 | GeV | 151.1628 | 6.895 | 0.00232 | 6.8973 | 10.91 | mm | 10910 | 435.69 | um | 435.69 | 24.86 | um | 24.86
| 14 | GeV | 162.7907 | 6.56 | 0.002168 | 6.5622 | 12.37 | mm | 12370 | 481.78 | um | 481.78 | 27.94 | um | 27.94
| 15 | GeV | 174.4186 | 6.268 | 0.002036 | 6.27 | 13.89 | mm | 13890 | 527.85 | um | 527.85 | 31.14 | um | 31.14
| 16 | GeV | 186.0465 | 6.01 | 0.00192 | 6.0119 | 15.48 | mm | 15480 | 573.93 | um | 573.93 | 34.47 | um | 34.47
| 17 | GeV | 197.6744 | 5.78 | 0.001817 | 5.7818 | 17.14 | mm | 17140 | 620.04 | um | 620.04 | 37.9 | um | 37.9
| 18 | GeV | 209.3023 | 5.575 | 0.001725 | 5.5767 | 18.86 | mm | 18860 | 666.18 | um | 666.18 | 41.44 | um | 41.44
| 20 | GeV | 232.5581 | 5.224 | 0.001567 | 5.2256 | 22.49 | mm | 22490 | 840.55 | um | 840.55 | 48.83 | um | 48.83
| 22.5 | GeV | 261.6279 | 4.87 | 0.001407 | 4.8714 | 27.33 | mm | 27330 | 1.08 | mm | 1080 | 58.58 | um | 58.58
| 25 | GeV | 290.6977 | 4.585 | 0.001278 | 4.5863 | 32.51 | mm | 32510 | 1.31 | mm | 1310 | 68.82 | um | 68.82
| 27.5 | GeV | 319.7674 | 4.35 | 0.001171 | 4.3512 | 37.98 | mm | 37980 | 1.52 | mm | 1520 | 79.5 | um | 79.5
| 30 | GeV | 348.8372 | 4.154 | 0.001081 | 4.1551 | 43.73 | mm | 43730 | 1.72 | mm | 1720 | 90.55 | um | 90.55
| 32.5 | GeV | 377.907 | 3.989 | 0.001005 | 3.99 | 49.73 | mm | 49730 | 1.92 | mm | 1920 | 101.94 | um | 101.94
| 35 | GeV | 406.9767 | 3.847 | 0.0009389 | 3.8479 | 55.97 | mm | 55970 | 2.11 | mm | 2110 | 113.61 | um | 113.61
| 37.5 | GeV | 436.0465 | 3.724 | 0.0008813 | 3.7249 | 62.43 | mm | 62430 | 2.3 | mm | 2300 | 125.54 | um | 125.54
| 40 | GeV | 465.1163 | 3.617 | 0.0008307 | 3.6178 | 69.08 | mm | 69080 | 2.49 | mm | 2490 | 137.68 | um | 137.68
| 45 | GeV | 523.2558 | 3.44 | 0.0007455 | 3.4407 | 82.94 | mm | 82940 | 3.17 | mm | 3170 | 162.5 | um | 162.5
| 50 | GeV | 581.3953 | 3.3 | 0.0006767 | 3.3007 | 97.45 | mm | 97450 | 3.77 | mm | 3770 | 187.86 | um | 187.86
| 55 | GeV | 639.5349 | 3.187 | 0.0006199 | 3.1876 | 112.52 | mm | 112520 | 4.34 | mm | 4340 | 213.61 | um | 213.61
| 60 | GeV | 697.6744 | 3.094 | 0.0005722 | 3.0946 | 128.09 | mm | 128090 | 4.86 | mm | 4860 | 239.62 | um | 239.62
| 65 | GeV | 755.814 | 3.018 | 0.0005316 | 3.0185 | 144.08 | mm | 144080 | 5.36 | mm | 5360 | 265.78 | um | 265.78
| 70 | GeV | 813.9535 | 2.953 | 0.0004965 | 2.9535 | 160.46 | mm | 160460 | 5.84 | mm | 5840 | 292.01 | um | 292.01
| 80 | GeV | 930.2326 | 2.852 | 0.000439 | 2.8524 | 194.14 | mm | 194140 | 7.54 | mm | 7540 | 344.42 | um | 344.42
228 | 86 | GeV | 1000 | 2.807 | 0.0004107 | 2.8074 | 214.87 | mm | 214870 | 8.09 | mm | 8090 | 375.69 | um | 375.69