## srim181Ta_Si
1 | 2 | 3 | 4 | 5 | 6 | 7 | 8 | 9 | 10 | 11 | 12 | 13 | 14 | 15 | 16
2 | "SRIMfit"data table | [9 empty] | please fill in |  | from SRIM output
3 | SRIM ver= | SRIM-2013.00 |  | Gas? |  | == Target Composition == |  |  |  |  | please change in |  | for appropriate value/formula
4 | Ion Z= | 73 |  |  | Atom | Atom | Atomic | Mass |  | Multiply Stopping by ; for Stopping Units
5 | Ion A= | 181 | amu |  | Name | Numb | [%] | [%] | unitID | Cnv. Factor |  |  |  | ThisWSname | srim181Ta_Si
6 | Target= | Si | short name |  | Si | 14 | 100 | 100 | 1 | 23.211 | eV / Angstrom |  |  | Corded | Ayoshida.RIKEN 2016.05
7 |  | Silicon | [6 empty] | 2 | 232.11 | keV / micron
8 | Trg.Dens= | 2.3212 | g/cm3 | [5 empty] | 3 | 232.11 | MeV / mm
9 |  | 4.977e+22 | atoms/cm3 | [5 empty] | 4 | 1 | keV / (ug/cm2)
10 | BraggCrct= | 0% | [6 empty] | 5 | 1 | MeV / (mg/cm2)
11 |  | row# | SRIM E range | [5 empty] | 6 | 1000 | keV / (mg/cm2)
12 | Emin= | 20 | 1.81 | 10eV/A |  |  |  |  | 7 | 46.637 | eV / (1E15 atoms/cm2)
13 | Emax= | 228 | 181000000 | 1GeV/A |  |  |  |  | 8 | 0.030056 | L.S.S. reduced unit
14 | if Gas; Ptbl = |  | Pa |  |  |  | 100 | 100 | 0 | == 5 : MeV/(mg/cm2)
15 | if Gas; Ttbl = |  | degC
16 |  |  |  |  | SRIM Stopping Power Unit = [MeV/(mg/cm2)]
17 | Ion |  |  | dE/dx Elec | dE/dx Nucl | dE/dx tot | Projected |  |  | Longitudinal |  |  | Lateral
18 | Energy |  | [MeV/u] | [MeV/(mg/cm2)] |  |  | Range |  | [um] | Straggling |  | [um] | Straggling |  | [um]
19
20 | 2 | keV | 1.105e-05 | 0.1692 | 2.755 | 2.9242 | 59 | A | 0.0059 | 18 | A | 0.0018 | 13 | A | 0.0013
| 2.25 | keV | 1.2431e-05 | 0.1795 | 2.922 | 3.1015 | 62 | A | 0.0062 | 19 | A | 0.0019 | 13 | A | 0.0013
| 2.5 | keV | 1.3812e-05 | 0.1892 | 3.078 | 3.2672 | 65 | A | 0.0065 | 19 | A | 0.0019 | 14 | A | 0.0014
| 2.75 | keV | 1.5193e-05 | 0.1984 | 3.224 | 3.4224 | 67 | A | 0.0067 | 20 | A | 0.002 | 15 | A | 0.0015
| 3 | keV | 1.6575e-05 | 0.2072 | 3.363 | 3.5702 | 70 | A | 0.007 | 21 | A | 0.0021 | 15 | A | 0.0015
| 3.25 | keV | 1.7956e-05 | 0.2157 | 3.493 | 3.7087 | 73 | A | 0.0073 | 22 | A | 0.0022 | 16 | A | 0.0016
| 3.5 | keV | 1.9337e-05 | 0.2238 | 3.618 | 3.8418 | 75 | A | 0.0075 | 22 | A | 0.0022 | 16 | A | 0.0016
| 3.75 | keV | 2.0718e-05 | 0.2317 | 3.736 | 3.9677 | 77 | A | 0.0077 | 23 | A | 0.0023 | 17 | A | 0.0017
| 4 | keV | 2.2099e-05 | 0.2393 | 3.85 | 4.0893 | 80 | A | 0.008 | 24 | A | 0.0024 | 17 | A | 0.0017
| 4.5 | keV | 2.4862e-05 | 0.2538 | 4.063 | 4.3168 | 84 | A | 0.0084 | 25 | A | 0.0025 | 18 | A | 0.0018
| 5 | keV | 2.7624e-05 | 0.2675 | 4.26 | 4.5275 | 88 | A | 0.0088 | 26 | A | 0.0026 | 19 | A | 0.0019
| 5.5 | keV | 3.0387e-05 | 0.2806 | 4.444 | 4.7246 | 92 | A | 0.0092 | 27 | A | 0.0027 | 19 | A | 0.0019
| 6 | keV | 3.3149e-05 | 0.2931 | 4.616 | 4.9091 | 96 | A | 0.0096 | 28 | A | 0.0028 | 20 | A | 0.002
| 6.5 | keV | 3.5912e-05 | 0.305 | 4.778 | 5.083 | 100 | A | 0.01 | 29 | A | 0.0029 | 21 | A | 0.0021
| 7 | keV | 3.8674e-05 | 0.3166 | 4.931 | 5.2476 | 103 | A | 0.0103 | 30 | A | 0.003 | 22 | A | 0.0022
| 8 | keV | 4.4199e-05 | 0.3384 | 5.213 | 5.5514 | 110 | A | 0.011 | 31 | A | 0.0031 | 23 | A | 0.0023
| 9 | keV | 4.9724e-05 | 0.3589 | 5.47 | 5.8289 | 117 | A | 0.0117 | 33 | A | 0.0033 | 24 | A | 0.0024
| 10 | keV | 5.5249e-05 | 0.3784 | 5.705 | 6.0834 | 123 | A | 0.0123 | 35 | A | 0.0035 | 25 | A | 0.0025
| 11 | keV | 6.0773e-05 | 0.3968 | 5.922 | 6.3188 | 129 | A | 0.0129 | 36 | A | 0.0036 | 27 | A | 0.0027
| 12 | keV | 6.6298e-05 | 0.4145 | 6.124 | 6.5385 | 135 | A | 0.0135 | 37 | A | 0.0037 | 28 | A | 0.0028
| 13 | keV | 7.1823e-05 | 0.4314 | 6.311 | 6.7424 | 141 | A | 0.0141 | 39 | A | 0.0039 | 29 | A | 0.0029
| 14 | keV | 7.7348e-05 | 0.4477 | 6.488 | 6.9357 | 146 | A | 0.0146 | 40 | A | 0.004 | 30 | A | 0.003
| 15 | keV | 8.2873e-05 | 0.4634 | 6.653 | 7.1164 | 152 | A | 0.0152 | 41 | A | 0.0041 | 31 | A | 0.0031
| 16 | keV | 8.8398e-05 | 0.4786 | 6.809 | 7.2876 | 157 | A | 0.0157 | 42 | A | 0.0042 | 32 | A | 0.0032
| 17 | keV | 9.3923e-05 | 0.4933 | 6.957 | 7.4503 | 162 | A | 0.0162 | 44 | A | 0.0044 | 33 | A | 0.0033
| 18 | keV | 9.9448e-05 | 0.5076 | 7.098 | 7.6056 | 167 | A | 0.0167 | 45 | A | 0.0045 | 34 | A | 0.0034
| 20 | keV | 0.0001105 | 0.5351 | 7.358 | 7.8931 | 177 | A | 0.0177 | 47 | A | 0.0047 | 35 | A | 0.0035
| 22.5 | keV | 0.00012431 | 0.5675 | 7.652 | 8.2195 | 189 | A | 0.0189 | 50 | A | 0.005 | 38 | A | 0.0038
| 25 | keV | 0.00013812 | 0.5982 | 7.916 | 8.5142 | 200 | A | 0.02 | 52 | A | 0.0052 | 40 | A | 0.004
| 27.5 | keV | 0.00015193 | 0.6274 | 8.156 | 8.7834 | 211 | A | 0.0211 | 54 | A | 0.0054 | 42 | A | 0.0042
| 30 | keV | 0.00016575 | 0.6553 | 8.375 | 9.0303 | 222 | A | 0.0222 | 57 | A | 0.0057 | 44 | A | 0.0044
| 32.5 | keV | 0.00017956 | 0.6821 | 8.577 | 9.2591 | 233 | A | 0.0233 | 59 | A | 0.0059 | 45 | A | 0.0045
| 35 | keV | 0.00019337 | 0.7078 | 8.763 | 9.4708 | 243 | A | 0.0243 | 61 | A | 0.0061 | 47 | A | 0.0047
| 37.5 | keV | 0.00020718 | 0.7327 | 8.935 | 9.6677 | 253 | A | 0.0253 | 63 | A | 0.0063 | 49 | A | 0.0049
| 40 | keV | 0.00022099 | 0.7567 | 9.096 | 9.8527 | 263 | A | 0.0263 | 65 | A | 0.0065 | 51 | A | 0.0051
| 45 | keV | 0.00024862 | 0.8026 | 9.387 | 10.1896 | 282 | A | 0.0282 | 69 | A | 0.0069 | 54 | A | 0.0054
| 50 | keV | 0.00027624 | 0.846 | 9.643 | 10.489 | 301 | A | 0.0301 | 73 | A | 0.0073 | 57 | A | 0.0057
| 55 | keV | 0.00030387 | 0.8873 | 9.872 | 10.7593 | 319 | A | 0.0319 | 76 | A | 0.0076 | 61 | A | 0.0061
| 60 | keV | 0.00033149 | 0.9268 | 10.08 | 11.0068 | 337 | A | 0.0337 | 80 | A | 0.008 | 64 | A | 0.0064
| 65 | keV | 0.00035912 | 0.9646 | 10.26 | 11.2246 | 354 | A | 0.0354 | 83 | A | 0.0083 | 67 | A | 0.0067
| 70 | keV | 0.00038674 | 1.001 | 10.43 | 11.431 | 371 | A | 0.0371 | 87 | A | 0.0087 | 70 | A | 0.007
| 80 | keV | 0.00044199 | 1.07 | 10.72 | 11.79 | 405 | A | 0.0405 | 93 | A | 0.0093 | 75 | A | 0.0075
| 90 | keV | 0.00049724 | 1.135 | 10.97 | 12.105 | 438 | A | 0.0438 | 99 | A | 0.0099 | 81 | A | 0.0081
| 100 | keV | 0.00055249 | 1.196 | 11.18 | 12.376 | 469 | A | 0.0469 | 105 | A | 0.0105 | 86 | A | 0.0086
| 110 | keV | 0.00060773 | 1.255 | 11.36 | 12.615 | 501 | A | 0.0501 | 111 | A | 0.0111 | 91 | A | 0.0091
| 120 | keV | 0.00066298 | 1.311 | 11.52 | 12.831 | 532 | A | 0.0532 | 117 | A | 0.0117 | 96 | A | 0.0096
| 130 | keV | 0.00071823 | 1.364 | 11.65 | 13.014 | 562 | A | 0.0562 | 122 | A | 0.0122 | 101 | A | 0.0101
| 140 | keV | 0.00077348 | 1.416 | 11.77 | 13.186 | 592 | A | 0.0592 | 128 | A | 0.0128 | 106 | A | 0.0106
| 150 | keV | 0.00082873 | 1.465 | 11.88 | 13.345 | 622 | A | 0.0622 | 133 | A | 0.0133 | 110 | A | 0.011
| 160 | keV | 0.00088398 | 1.513 | 11.97 | 13.483 | 651 | A | 0.0651 | 138 | A | 0.0138 | 115 | A | 0.0115
| 170 | keV | 0.00093923 | 1.56 | 12.05 | 13.61 | 680 | A | 0.068 | 143 | A | 0.0143 | 119 | A | 0.0119
| 180 | keV | 0.00099448 | 1.605 | 12.12 | 13.725 | 709 | A | 0.0709 | 148 | A | 0.0148 | 124 | A | 0.0124
| 200 | keV | 0.001105 | 1.692 | 12.24 | 13.932 | 766 | A | 0.0766 | 158 | A | 0.0158 | 133 | A | 0.0133
| 225 | keV | 0.0012431 | 1.795 | 12.35 | 14.145 | 837 | A | 0.0837 | 170 | A | 0.017 | 144 | A | 0.0144
| 250 | keV | 0.0013812 | 1.892 | 12.43 | 14.322 | 907 | A | 0.0907 | 182 | A | 0.0182 | 154 | A | 0.0154
| 275 | keV | 0.0015193 | 1.984 | 12.48 | 14.464 | 976 | A | 0.0976 | 194 | A | 0.0194 | 164 | A | 0.0164
| 300 | keV | 0.0016575 | 2.072 | 12.51 | 14.582 | 1044 | A | 0.1044 | 206 | A | 0.0206 | 174 | A | 0.0174
| 325 | keV | 0.0017956 | 2.157 | 12.53 | 14.687 | 1112 | A | 0.1112 | 217 | A | 0.0217 | 184 | A | 0.0184
| 350 | keV | 0.0019337 | 2.238 | 12.53 | 14.768 | 1180 | A | 0.118 | 228 | A | 0.0228 | 194 | A | 0.0194
| 375 | keV | 0.0020718 | 2.422 | 12.53 | 14.952 | 1247 | A | 0.1247 | 239 | A | 0.0239 | 204 | A | 0.0204
| 400 | keV | 0.0022099 | 2.65 | 12.51 | 15.16 | 1314 | A | 0.1314 | 249 | A | 0.0249 | 213 | A | 0.0213
| 450 | keV | 0.0024862 | 2.951 | 12.46 | 15.411 | 1445 | A | 0.1445 | 270 | A | 0.027 | 232 | A | 0.0232
| 500 | keV | 0.0027624 | 3.121 | 12.39 | 15.511 | 1575 | A | 0.1575 | 291 | A | 0.0291 | 250 | A | 0.025
| 550 | keV | 0.0030387 | 3.219 | 12.3 | 15.519 | 1704 | A | 0.1704 | 311 | A | 0.0311 | 268 | A | 0.0268
| 600 | keV | 0.0033149 | 3.283 | 12.2 | 15.483 | 1834 | A | 0.1834 | 330 | A | 0.033 | 285 | A | 0.0285
| 650 | keV | 0.0035912 | 3.335 | 12.1 | 15.435 | 1965 | A | 0.1965 | 350 | A | 0.035 | 303 | A | 0.0303
| 700 | keV | 0.0038674 | 3.386 | 11.99 | 15.376 | 2096 | A | 0.2096 | 369 | A | 0.0369 | 320 | A | 0.032
| 800 | keV | 0.0044199 | 3.504 | 11.77 | 15.274 | 2360 | A | 0.236 | 408 | A | 0.0408 | 354 | A | 0.0354
| 900 | keV | 0.0049724 | 3.649 | 11.54 | 15.189 | 2627 | A | 0.2627 | 447 | A | 0.0447 | 388 | A | 0.0388
| 1 | MeV | 0.0055249 | 3.817 | 11.32 | 15.137 | 2895 | A | 0.2895 | 485 | A | 0.0485 | 422 | A | 0.0422
| 1.1 | MeV | 0.0060773 | 4 | 11.09 | 15.09 | 3164 | A | 0.3164 | 522 | A | 0.0522 | 455 | A | 0.0455
| 1.2 | MeV | 0.0066298 | 4.19 | 10.88 | 15.07 | 3435 | A | 0.3435 | 558 | A | 0.0558 | 488 | A | 0.0488
| 1.3 | MeV | 0.0071823 | 4.384 | 10.67 | 15.054 | 3706 | A | 0.3706 | 594 | A | 0.0594 | 521 | A | 0.0521
| 1.4 | MeV | 0.0077348 | 4.577 | 10.46 | 15.037 | 3978 | A | 0.3978 | 630 | A | 0.063 | 553 | A | 0.0553
| 1.5 | MeV | 0.0082873 | 4.767 | 10.27 | 15.037 | 4250 | A | 0.425 | 664 | A | 0.0664 | 586 | A | 0.0586
| 1.6 | MeV | 0.0088398 | 4.952 | 10.08 | 15.032 | 4523 | A | 0.4523 | 699 | A | 0.0699 | 618 | A | 0.0618
| 1.7 | MeV | 0.0093923 | 5.132 | 9.897 | 15.029 | 4796 | A | 0.4796 | 732 | A | 0.0732 | 650 | A | 0.065
| 1.8 | MeV | 0.0099448 | 5.306 | 9.722 | 15.028 | 5069 | A | 0.5069 | 765 | A | 0.0765 | 682 | A | 0.0682
| 2 | MeV | 0.01105 | 5.635 | 9.392 | 15.027 | 5617 | A | 0.5617 | 831 | A | 0.0831 | 744 | A | 0.0744
| 2.25 | MeV | 0.012431 | 6.011 | 9.013 | 15.024 | 6302 | A | 0.6302 | 911 | A | 0.0911 | 822 | A | 0.0822
| 2.5 | MeV | 0.013812 | 6.353 | 8.667 | 15.02 | 6989 | A | 0.6989 | 989 | A | 0.0989 | 898 | A | 0.0898
| 2.75 | MeV | 0.015193 | 6.664 | 8.351 | 15.015 | 7678 | A | 0.7678 | 1063 | A | 0.1063 | 973 | A | 0.0973
| 3 | MeV | 0.016575 | 6.95 | 8.061 | 15.011 | 8367 | A | 0.8367 | 1135 | A | 0.1135 | 1047 | A | 0.1047
| 3.25 | MeV | 0.017956 | 7.213 | 7.793 | 15.006 | 9058 | A | 0.9058 | 1205 | A | 0.1205 | 1119 | A | 0.1119
| 3.5 | MeV | 0.019337 | 7.458 | 7.545 | 15.003 | 9750 | A | 0.975 | 1272 | A | 0.1272 | 1191 | A | 0.1191
| 3.75 | MeV | 0.020718 | 7.688 | 7.316 | 15.004 | 1.04 | um | 1.04 | 1338 | A | 0.1338 | 1262 | A | 0.1262
| 4 | MeV | 0.022099 | 7.905 | 7.102 | 15.007 | 1.11 | um | 1.11 | 1402 | A | 0.1402 | 1332 | A | 0.1332
| 4.5 | MeV | 0.024862 | 8.31 | 6.716 | 15.026 | 1.25 | um | 1.25 | 1531 | A | 0.1531 | 1469 | A | 0.1469
| 5 | MeV | 0.027624 | 8.687 | 6.376 | 15.063 | 1.39 | um | 1.39 | 1653 | A | 0.1653 | 1604 | A | 0.1604
| 5.5 | MeV | 0.030387 | 9.046 | 6.074 | 15.12 | 1.53 | um | 1.53 | 1769 | A | 0.1769 | 1734 | A | 0.1734
| 6 | MeV | 0.033149 | 9.394 | 5.804 | 15.198 | 1.67 | um | 1.67 | 1880 | A | 0.188 | 1862 | A | 0.1862
| 6.5 | MeV | 0.035912 | 9.737 | 5.561 | 15.298 | 1.81 | um | 1.81 | 1985 | A | 0.1985 | 1986 | A | 0.1986
| 7 | MeV | 0.038674 | 10.08 | 5.341 | 15.421 | 1.94 | um | 1.94 | 2085 | A | 0.2085 | 2107 | A | 0.2107
| 8 | MeV | 0.044199 | 10.76 | 4.956 | 15.716 | 2.21 | um | 2.21 | 2288 | A | 0.2288 | 2340 | A | 0.234
| 9 | MeV | 0.049724 | 11.45 | 4.63 | 16.08 | 2.48 | um | 2.48 | 2471 | A | 0.2471 | 2560 | A | 0.256
| 10 | MeV | 0.055249 | 12.15 | 4.351 | 16.501 | 2.74 | um | 2.74 | 2637 | A | 0.2637 | 2768 | A | 0.2768
| 11 | MeV | 0.060773 | 12.86 | 4.108 | 16.968 | 2.99 | um | 2.99 | 2788 | A | 0.2788 | 2964 | A | 0.2964
| 12 | MeV | 0.066298 | 13.58 | 3.894 | 17.474 | 3.23 | um | 3.23 | 2926 | A | 0.2926 | 3149 | A | 0.3149
| 13 | MeV | 0.071823 | 14.31 | 3.705 | 18.015 | 3.47 | um | 3.47 | 3052 | A | 0.3052 | 3322 | A | 0.3322
| 14 | MeV | 0.077348 | 15.03 | 3.535 | 18.565 | 3.7 | um | 3.7 | 3168 | A | 0.3168 | 3486 | A | 0.3486
| 15 | MeV | 0.082873 | 15.75 | 3.383 | 19.133 | 3.93 | um | 3.93 | 3274 | A | 0.3274 | 3639 | A | 0.3639
| 16 | MeV | 0.088398 | 16.47 | 3.245 | 19.715 | 4.15 | um | 4.15 | 3372 | A | 0.3372 | 3784 | A | 0.3784
| 17 | MeV | 0.093923 | 17.18 | 3.119 | 20.299 | 4.36 | um | 4.36 | 3463 | A | 0.3463 | 3921 | A | 0.3921
| 18 | MeV | 0.099448 | 17.87 | 3.004 | 20.874 | 4.57 | um | 4.57 | 3546 | A | 0.3546 | 4050 | A | 0.405
| 20 | MeV | 0.1105 | 19.23 | 2.8 | 22.03 | 4.96 | um | 4.96 | 3717 | A | 0.3717 | 4288 | A | 0.4288
| 22.5 | MeV | 0.12431 | 20.86 | 2.586 | 23.446 | 5.43 | um | 5.43 | 3911 | A | 0.3911 | 4552 | A | 0.4552
| 25 | MeV | 0.13812 | 22.41 | 2.406 | 24.816 | 5.87 | um | 5.87 | 4076 | A | 0.4076 | 4786 | A | 0.4786
| 27.5 | MeV | 0.15193 | 23.87 | 2.251 | 26.121 | 6.29 | um | 6.29 | 4218 | A | 0.4218 | 4994 | A | 0.4994
| 30 | MeV | 0.16575 | 25.25 | 2.118 | 27.368 | 6.69 | um | 6.69 | 4343 | A | 0.4343 | 5182 | A | 0.5182
| 32.5 | MeV | 0.17956 | 26.55 | 2.001 | 28.551 | 7.07 | um | 7.07 | 4454 | A | 0.4454 | 5352 | A | 0.5352
| 35 | MeV | 0.19337 | 27.79 | 1.898 | 29.688 | 7.44 | um | 7.44 | 4553 | A | 0.4553 | 5507 | A | 0.5507
| 37.5 | MeV | 0.20718 | 28.98 | 1.806 | 30.786 | 7.79 | um | 7.79 | 4642 | A | 0.4642 | 5650 | A | 0.565
| 40 | MeV | 0.22099 | 30.1 | 1.724 | 31.824 | 8.13 | um | 8.13 | 4724 | A | 0.4724 | 5781 | A | 0.5781
| 45 | MeV | 0.24862 | 32.21 | 1.582 | 33.792 | 8.79 | um | 8.79 | 4910 | A | 0.491 | 6017 | A | 0.6017
| 50 | MeV | 0.27624 | 34.16 | 1.464 | 35.624 | 9.4 | um | 9.4 | 5068 | A | 0.5068 | 6223 | A | 0.6223
| 55 | MeV | 0.30387 | 35.98 | 1.364 | 37.344 | 9.99 | um | 9.99 | 5206 | A | 0.5206 | 6405 | A | 0.6405
| 60 | MeV | 0.33149 | 37.69 | 1.278 | 38.968 | 10.55 | um | 10.55 | 5328 | A | 0.5328 | 6568 | A | 0.6568
| 65 | MeV | 0.35912 | 39.31 | 1.203 | 40.513 | 11.09 | um | 11.09 | 5436 | A | 0.5436 | 6716 | A | 0.6716
| 70 | MeV | 0.38674 | 40.85 | 1.137 | 41.987 | 11.61 | um | 11.61 | 5534 | A | 0.5534 | 6850 | A | 0.685
| 80 | MeV | 0.44199 | 43.73 | 1.027 | 44.757 | 12.6 | um | 12.6 | 5789 | A | 0.5789 | 7085 | A | 0.7085
| 90 | MeV | 0.49724 | 46.39 | 0.9378 | 47.3278 | 13.54 | um | 13.54 | 6003 | A | 0.6003 | 7287 | A | 0.7287
| 100 | MeV | 0.55249 | 48.87 | 0.8641 | 49.7341 | 14.42 | um | 14.42 | 6188 | A | 0.6188 | 7463 | A | 0.7463
| 110 | MeV | 0.60773 | 51.19 | 0.8022 | 51.9922 | 15.27 | um | 15.27 | 6350 | A | 0.635 | 7619 | A | 0.7619
| 120 | MeV | 0.66298 | 53.37 | 0.7492 | 54.1192 | 16.08 | um | 16.08 | 6494 | A | 0.6494 | 7758 | A | 0.7758
| 130 | MeV | 0.71823 | 55.43 | 0.7034 | 56.1334 | 16.86 | um | 16.86 | 6623 | A | 0.6623 | 7884 | A | 0.7884
| 140 | MeV | 0.77348 | 57.37 | 0.6633 | 58.0333 | 17.61 | um | 17.61 | 6741 | A | 0.6741 | 7998 | A | 0.7998
| 150 | MeV | 0.82873 | 59.21 | 0.6279 | 59.8379 | 18.34 | um | 18.34 | 6848 | A | 0.6848 | 8102 | A | 0.8102
| 160 | MeV | 0.88398 | 60.94 | 0.5964 | 61.5364 | 19.05 | um | 19.05 | 6948 | A | 0.6948 | 8199 | A | 0.8199
| 170 | MeV | 0.93923 | 62.59 | 0.5681 | 63.1581 | 19.74 | um | 19.74 | 7040 | A | 0.704 | 8288 | A | 0.8288
| 180 | MeV | 0.99448 | 64.15 | 0.5426 | 64.6926 | 20.41 | um | 20.41 | 7126 | A | 0.7126 | 8371 | A | 0.8371
| 200 | MeV | 1.105 | 67.03 | 0.4985 | 67.5285 | 21.71 | um | 21.71 | 7398 | A | 0.7398 | 8522 | A | 0.8522
| 225 | MeV | 1.2431 | 70.24 | 0.4531 | 70.6931 | 23.27 | um | 23.27 | 7759 | A | 0.7759 | 8688 | A | 0.8688
| 250 | MeV | 1.3812 | 73.05 | 0.4159 | 73.4659 | 24.76 | um | 24.76 | 8074 | A | 0.8074 | 8833 | A | 0.8833
| 275 | MeV | 1.5193 | 75.52 | 0.3847 | 75.9047 | 26.2 | um | 26.2 | 8356 | A | 0.8356 | 8964 | A | 0.8964
| 300 | MeV | 1.6575 | 77.69 | 0.3582 | 78.0482 | 27.6 | um | 27.6 | 8612 | A | 0.8612 | 9081 | A | 0.9081
| 325 | MeV | 1.7956 | 79.6 | 0.3354 | 79.9354 | 28.96 | um | 28.96 | 8847 | A | 0.8847 | 9189 | A | 0.9189
| 350 | MeV | 1.9337 | 81.28 | 0.3155 | 81.5955 | 30.3 | um | 30.3 | 9066 | A | 0.9066 | 9289 | A | 0.9289
| 375 | MeV | 2.0718 | 82.79 | 0.298 | 83.088 | 31.6 | um | 31.6 | 9270 | A | 0.927 | 9381 | A | 0.9381
| 400 | MeV | 2.2099 | 83.9 | 0.2824 | 84.1824 | 32.89 | um | 32.89 | 9464 | A | 0.9464 | 9468 | A | 0.9468
| 450 | MeV | 2.4862 | 84.99 | 0.2561 | 85.2461 | 35.43 | um | 35.43 | 1.02 | um | 1.02 | 9628 | A | 0.9628
| 500 | MeV | 2.7624 | 86.1 | 0.2345 | 86.3345 | 37.94 | um | 37.94 | 1.08 | um | 1.08 | 9775 | A | 0.9775
| 550 | MeV | 3.0387 | 86.84 | 0.2165 | 87.0565 | 40.42 | um | 40.42 | 1.14 | um | 1.14 | 9911 | A | 0.9911
| 600 | MeV | 3.3149 | 87.28 | 0.2012 | 87.4812 | 42.89 | um | 42.89 | 1.19 | um | 1.19 | 1 | um | 1
| 650 | MeV | 3.5912 | 87.49 | 0.1881 | 87.6781 | 45.35 | um | 45.35 | 1.24 | um | 1.24 | 1.02 | um | 1.02
| 700 | MeV | 3.8674 | 87.52 | 0.1767 | 87.6967 | 47.81 | um | 47.81 | 1.29 | um | 1.29 | 1.03 | um | 1.03
| 800 | MeV | 4.4199 | 87.19 | 0.1578 | 87.3478 | 52.73 | um | 52.73 | 1.47 | um | 1.47 | 1.05 | um | 1.05
| 900 | MeV | 4.9724 | 86.5 | 0.1428 | 86.6428 | 57.68 | um | 57.68 | 1.63 | um | 1.63 | 1.07 | um | 1.07
| 1 | GeV | 5.5249 | 85.61 | 0.1305 | 85.7405 | 62.68 | um | 62.68 | 1.78 | um | 1.78 | 1.09 | um | 1.09
| 1.1 | GeV | 6.0773 | 84.6 | 0.1203 | 84.7203 | 67.73 | um | 67.73 | 1.92 | um | 1.92 | 1.11 | um | 1.11
| 1.2 | GeV | 6.6298 | 83.53 | 0.1116 | 83.6416 | 72.85 | um | 72.85 | 2.05 | um | 2.05 | 1.13 | um | 1.13
| 1.3 | GeV | 7.1823 | 82.45 | 0.1042 | 82.5542 | 78.03 | um | 78.03 | 2.18 | um | 2.18 | 1.15 | um | 1.15
| 1.4 | GeV | 7.7348 | 81.36 | 0.09779 | 81.4578 | 83.29 | um | 83.29 | 2.31 | um | 2.31 | 1.16 | um | 1.16
| 1.5 | GeV | 8.2873 | 80.3 | 0.09215 | 80.3922 | 88.61 | um | 88.61 | 2.43 | um | 2.43 | 1.18 | um | 1.18
| 1.6 | GeV | 8.8398 | 79.27 | 0.08716 | 79.3572 | 94.01 | um | 94.01 | 2.55 | um | 2.55 | 1.2 | um | 1.2
| 1.7 | GeV | 9.3923 | 78.26 | 0.08271 | 78.3427 | 99.47 | um | 99.47 | 2.66 | um | 2.66 | 1.22 | um | 1.22
| 1.8 | GeV | 9.9448 | 77.3 | 0.07872 | 77.3787 | 105 | um | 105 | 2.78 | um | 2.78 | 1.23 | um | 1.23
| 2 | GeV | 11.0497 | 75.48 | 0.07185 | 75.5519 | 116.27 | um | 116.27 | 3.2 | um | 3.2 | 1.27 | um | 1.27
| 2.25 | GeV | 12.4309 | 73.39 | 0.06487 | 73.4549 | 130.73 | um | 130.73 | 3.8 | um | 3.8 | 1.31 | um | 1.31
| 2.5 | GeV | 13.8122 | 71.49 | 0.05918 | 71.5492 | 145.59 | um | 145.59 | 4.35 | um | 4.35 | 1.36 | um | 1.36
| 2.75 | GeV | 15.1934 | 69.74 | 0.05446 | 69.7945 | 160.84 | um | 160.84 | 4.85 | um | 4.85 | 1.41 | um | 1.41
| 3 | GeV | 16.5746 | 68.11 | 0.05047 | 68.1605 | 176.45 | um | 176.45 | 5.34 | um | 5.34 | 1.45 | um | 1.45
| 3.25 | GeV | 17.9558 | 66.57 | 0.04706 | 66.6171 | 192.44 | um | 192.44 | 5.8 | um | 5.8 | 1.5 | um | 1.5
| 3.5 | GeV | 19.337 | 65.1 | 0.0441 | 65.1441 | 208.79 | um | 208.79 | 6.24 | um | 6.24 | 1.55 | um | 1.55
| 3.75 | GeV | 20.7182 | 63.69 | 0.04151 | 63.7315 | 225.51 | um | 225.51 | 6.68 | um | 6.68 | 1.59 | um | 1.59
| 4 | GeV | 22.0994 | 62.31 | 0.03922 | 62.3492 | 242.6 | um | 242.6 | 7.1 | um | 7.1 | 1.64 | um | 1.64
| 4.5 | GeV | 24.8619 | 59.64 | 0.03536 | 59.6754 | 277.92 | um | 277.92 | 8.69 | um | 8.69 | 1.74 | um | 1.74
| 5 | GeV | 27.6243 | 57.03 | 0.03223 | 57.0622 | 314.84 | um | 314.84 | 10.14 | um | 10.14 | 1.85 | um | 1.85
| 5.5 | GeV | 30.3867 | 54.46 | 0.02962 | 54.4896 | 353.48 | um | 353.48 | 11.52 | um | 11.52 | 1.96 | um | 1.96
| 6 | GeV | 33.1492 | 52.09 | 0.02743 | 52.1174 | 393.92 | um | 393.92 | 12.87 | um | 12.87 | 2.07 | um | 2.07
| 6.5 | GeV | 35.9116 | 49.94 | 0.02555 | 49.9656 | 436.14 | um | 436.14 | 14.19 | um | 14.19 | 2.19 | um | 2.19
| 7 | GeV | 38.674 | 47.98 | 0.02393 | 48.0039 | 480.13 | um | 480.13 | 15.49 | um | 15.49 | 2.31 | um | 2.31
| 8 | GeV | 44.1989 | 44.56 | 0.02125 | 44.5813 | 573.3 | um | 573.3 | 20.35 | um | 20.35 | 2.57 | um | 2.57
| 9 | GeV | 49.7238 | 41.66 | 0.01914 | 41.6791 | 673.3 | um | 673.3 | 24.78 | um | 24.78 | 2.84 | um | 2.84
| 10 | GeV | 55.2486 | 39.17 | 0.01743 | 39.1874 | 779.95 | um | 779.95 | 29.02 | um | 29.02 | 3.14 | um | 3.14
| 11 | GeV | 60.7735 | 37.01 | 0.01601 | 37.026 | 893.1 | um | 893.1 | 33.14 | um | 33.14 | 3.45 | um | 3.45
| 12 | GeV | 66.2983 | 35.12 | 0.01481 | 35.1348 | 1.01 | mm | 1010 | 37.21 | um | 37.21 | 3.77 | um | 3.77
| 13 | GeV | 71.8232 | 33.45 | 0.01379 | 33.4638 | 1.14 | mm | 1140 | 41.24 | um | 41.24 | 4.12 | um | 4.12
| 14 | GeV | 77.3481 | 31.97 | 0.0129 | 31.9829 | 1.27 | mm | 1270 | 45.26 | um | 45.26 | 4.47 | um | 4.47
| 15 | GeV | 82.8729 | 30.64 | 0.01213 | 30.6521 | 1.41 | mm | 1410 | 49.28 | um | 49.28 | 4.84 | um | 4.84
| 16 | GeV | 88.3978 | 29.44 | 0.01145 | 29.4515 | 1.55 | mm | 1550 | 53.29 | um | 53.29 | 5.23 | um | 5.23
| 17 | GeV | 93.9227 | 28.36 | 0.01084 | 28.3708 | 1.7 | mm | 1700 | 57.32 | um | 57.32 | 5.63 | um | 5.63
| 18 | GeV | 99.4475 | 27.37 | 0.0103 | 27.3803 | 1.85 | mm | 1850 | 61.35 | um | 61.35 | 6.04 | um | 6.04
| 20 | GeV | 110.4972 | 25.65 | 0.009369 | 25.6594 | 2.18 | mm | 2180 | 76.69 | um | 76.69 | 6.89 | um | 6.89
| 22.5 | GeV | 124.3094 | 23.86 | 0.008427 | 23.8684 | 2.62 | mm | 2620 | 98.38 | um | 98.38 | 8.03 | um | 8.03
| 25 | GeV | 138.1215 | 22.37 | 0.007664 | 22.3777 | 3.08 | mm | 3080 | 118.45 | um | 118.45 | 9.24 | um | 9.24
| 27.5 | GeV | 151.9337 | 21.12 | 0.007033 | 21.127 | 3.58 | mm | 3580 | 137.65 | um | 137.65 | 10.5 | um | 10.5
| 30 | GeV | 165.7459 | 20.05 | 0.006502 | 20.0565 | 4.1 | mm | 4100 | 156.31 | um | 156.31 | 11.83 | um | 11.83
| 32.5 | GeV | 179.558 | 19.13 | 0.006048 | 19.136 | 4.65 | mm | 4650 | 174.61 | um | 174.61 | 13.2 | um | 13.2
| 35 | GeV | 193.3702 | 18.32 | 0.005656 | 18.3257 | 5.23 | mm | 5230 | 192.65 | um | 192.65 | 14.63 | um | 14.63
| 37.5 | GeV | 207.1823 | 17.62 | 0.005314 | 17.6253 | 5.83 | mm | 5830 | 210.49 | um | 210.49 | 16.1 | um | 16.1
| 40 | GeV | 220.9945 | 16.99 | 0.005012 | 16.995 | 6.45 | mm | 6450 | 228.18 | um | 228.18 | 17.61 | um | 17.61
| 45 | GeV | 248.6188 | 15.93 | 0.004505 | 15.9345 | 7.76 | mm | 7760 | 293.95 | um | 293.95 | 20.75 | um | 20.75
| 50 | GeV | 276.2431 | 15.05 | 0.004094 | 15.0541 | 9.15 | mm | 9150 | 353.79 | um | 353.79 | 24.04 | um | 24.04
| 55 | GeV | 303.8674 | 14.32 | 0.003755 | 14.3238 | 10.62 | mm | 10620 | 410.21 | um | 410.21 | 27.44 | um | 27.44
| 60 | GeV | 331.4917 | 13.71 | 0.003469 | 13.7135 | 12.15 | mm | 12150 | 464.29 | um | 464.29 | 30.96 | um | 30.96
| 65 | GeV | 359.116 | 13.19 | 0.003225 | 13.1932 | 13.76 | mm | 13760 | 516.62 | um | 516.62 | 34.56 | um | 34.56
| 70 | GeV | 386.7403 | 12.75 | 0.003015 | 12.753 | 15.42 | mm | 15420 | 567.55 | um | 567.55 | 38.25 | um | 38.25
| 80 | GeV | 441.989 | 12.02 | 0.00267 | 12.0227 | 18.9 | mm | 18900 | 751.35 | um | 751.35 | 45.82 | um | 45.82
| 90 | GeV | 497.2376 | 11.46 | 0.002398 | 11.4624 | 22.57 | mm | 22570 | 913.3 | um | 913.3 | 53.61 | um | 53.61
| 100 | GeV | 552.4862 | 11.02 | 0.002178 | 11.0222 | 26.4 | mm | 26400 | 1.06 | mm | 1060 | 61.54 | um | 61.54
| 110 | GeV | 607.7348 | 10.66 | 0.001996 | 10.662 | 30.38 | mm | 30380 | 1.2 | mm | 1200 | 69.57 | um | 69.57
| 120 | GeV | 662.9834 | 10.36 | 0.001844 | 10.3618 | 34.48 | mm | 34480 | 1.33 | mm | 1330 | 77.66 | um | 77.66
| 130 | GeV | 718.232 | 10.12 | 0.001713 | 10.1217 | 38.68 | mm | 38680 | 1.46 | mm | 1460 | 85.79 | um | 85.79
| 140 | GeV | 773.4807 | 9.913 | 0.001601 | 9.9146 | 42.99 | mm | 42990 | 1.58 | mm | 1580 | 93.93 | um | 93.93
| 150 | GeV | 828.7293 | 9.739 | 0.001503 | 9.7405 | 47.37 | mm | 47370 | 1.7 | mm | 1700 | 102.06 | um | 102.06
| 160 | GeV | 883.9779 | 9.592 | 0.001417 | 9.5934 | 51.83 | mm | 51830 | 1.81 | mm | 1810 | 110.16 | um | 110.16
| 170 | GeV | 939.2265 | 9.466 | 0.00134 | 9.4673 | 56.35 | mm | 56350 | 1.92 | mm | 1920 | 118.22 | um | 118.22
| 180 | GeV | 994.4751 | 9.357 | 0.001271 | 9.3583 | 60.93 | mm | 60930 | 2.03 | mm | 2030 | 126.23 | um | 126.23
228 | 181 | GeV | 1000 | 9.348 | 0.001265 | 9.3493 | 61.39 | mm | 61390 | 2.03 | mm | 2030 | 127.03 | um | 127.03

## srim181Ta_Al
1 | 2 | 3 | 4 | 5 | 6 | 7 | 8 | 9 | 10 | 11 | 12 | 13 | 14 | 15 | 16
2 | "SRIMfit"data table | [9 empty] | please fill in |  | from SRIM output
3 | SRIM ver= | SRIM-2013.00 |  | Gas? |  | == Target Composition == |  |  |  |  | please change in |  | for appropriate value/formula
4 | Ion Z= | 73 |  |  | Atom | Atom | Atomic | Mass |  | Multiply Stopping by ; for Stopping Units
5 | Ion A= | 181 | amu |  | Name | Numb | [%] | [%] | unitID | Cnv. Factor |  |  |  | ThisWSname | srim181Ta_Al
6 | Target= | Al | short name |  | Al | 13 | 100 | 100 | 1 | 27.019 | eV / Angstrom |  |  | Corded | Ayoshida.RIKEN 2016.05
7 |  | Aluminum | [6 empty] | 2 | 270.19 | keV / micron
8 | Trg.Dens= | 2.702 | g/cm3 | [5 empty] | 3 | 270.19 | MeV / mm
9 |  | 6.0305e+22 | atoms/cm3 | [5 empty] | 4 | 1 | keV / (ug/cm2)
10 | BraggCrct= | 0% | [6 empty] | 5 | 1 | MeV / (mg/cm2)
11 |  | row# | SRIM E range | [5 empty] | 6 | 1000 | keV / (mg/cm2)
12 | Emin= | 20 | 1.81 | 10eV/A |  |  |  |  | 7 | 44.804 | eV / (1E15 atoms/cm2)
13 | Emax= | 228 | 181000000 | 1GeV/A |  |  |  |  | 8 | 0.030745 | L.S.S. reduced unit
14 | if Gas; Ptbl = |  | Pa |  |  |  | 100 | 100 | 0 | == 5 : MeV/(mg/cm2)
15 | if Gas; Ttbl = |  | degC
16 |  |  |  |  | SRIM Stopping Power Unit = [MeV/(mg/cm2)]
17 | Ion |  |  | dE/dx Elec | dE/dx Nucl | dE/dx tot | Projected |  |  | Longitudinal |  |  | Lateral
18 | Energy |  | [MeV/u] | [MeV/(mg/cm2)] |  |  | Range |  | [um] | Straggling |  | [um] | Straggling |  | [um]
19
20 | 2 | keV | 1.105e-05 | 0.1843 | 2.759 | 2.9433 | 50 | A | 0.005 | 15 | A | 0.0015 | 11 | A | 0.0011
| 2.25 | keV | 1.2431e-05 | 0.1954 | 2.925 | 3.1204 | 53 | A | 0.0053 | 16 | A | 0.0016 | 11 | A | 0.0011
| 2.5 | keV | 1.3812e-05 | 0.206 | 3.08 | 3.286 | 55 | A | 0.0055 | 16 | A | 0.0016 | 12 | A | 0.0012
| 2.75 | keV | 1.5193e-05 | 0.2161 | 3.226 | 3.4421 | 58 | A | 0.0058 | 17 | A | 0.0017 | 12 | A | 0.0012
| 3 | keV | 1.6575e-05 | 0.2257 | 3.363 | 3.5887 | 60 | A | 0.006 | 18 | A | 0.0018 | 13 | A | 0.0013
| 3.25 | keV | 1.7956e-05 | 0.2349 | 3.493 | 3.7279 | 62 | A | 0.0062 | 18 | A | 0.0018 | 13 | A | 0.0013
| 3.5 | keV | 1.9337e-05 | 0.2438 | 3.617 | 3.8608 | 64 | A | 0.0064 | 19 | A | 0.0019 | 13 | A | 0.0013
| 3.75 | keV | 2.0718e-05 | 0.2523 | 3.735 | 3.9873 | 66 | A | 0.0066 | 19 | A | 0.0019 | 14 | A | 0.0014
| 4 | keV | 2.2099e-05 | 0.2606 | 3.847 | 4.1076 | 68 | A | 0.0068 | 20 | A | 0.002 | 14 | A | 0.0014
| 4.5 | keV | 2.4862e-05 | 0.2764 | 4.059 | 4.3354 | 72 | A | 0.0072 | 21 | A | 0.0021 | 15 | A | 0.0015
| 5 | keV | 2.7624e-05 | 0.2914 | 4.254 | 4.5454 | 76 | A | 0.0076 | 22 | A | 0.0022 | 16 | A | 0.0016
| 5.5 | keV | 3.0387e-05 | 0.3056 | 4.437 | 4.7426 | 79 | A | 0.0079 | 22 | A | 0.0022 | 16 | A | 0.0016
| 6 | keV | 3.3149e-05 | 0.3192 | 4.607 | 4.9262 | 82 | A | 0.0082 | 23 | A | 0.0023 | 17 | A | 0.0017
| 6.5 | keV | 3.5912e-05 | 0.3322 | 4.767 | 5.0992 | 86 | A | 0.0086 | 24 | A | 0.0024 | 17 | A | 0.0017
| 7 | keV | 3.8674e-05 | 0.3447 | 4.919 | 5.2637 | 89 | A | 0.0089 | 25 | A | 0.0025 | 18 | A | 0.0018
| 8 | keV | 4.4199e-05 | 0.3685 | 5.198 | 5.5665 | 95 | A | 0.0095 | 26 | A | 0.0026 | 19 | A | 0.0019
| 9 | keV | 4.9724e-05 | 0.3909 | 5.452 | 5.8429 | 100 | A | 0.01 | 28 | A | 0.0028 | 20 | A | 0.002
| 10 | keV | 5.5249e-05 | 0.412 | 5.684 | 6.096 | 106 | A | 0.0106 | 29 | A | 0.0029 | 21 | A | 0.0021
| 11 | keV | 6.0773e-05 | 0.4322 | 5.898 | 6.3302 | 111 | A | 0.0111 | 30 | A | 0.003 | 22 | A | 0.0022
| 12 | keV | 6.6298e-05 | 0.4514 | 6.097 | 6.5484 | 116 | A | 0.0116 | 31 | A | 0.0031 | 23 | A | 0.0023
| 13 | keV | 7.1823e-05 | 0.4698 | 6.282 | 6.7518 | 121 | A | 0.0121 | 32 | A | 0.0032 | 24 | A | 0.0024
| 14 | keV | 7.7348e-05 | 0.4875 | 6.456 | 6.9435 | 126 | A | 0.0126 | 34 | A | 0.0034 | 25 | A | 0.0025
| 15 | keV | 8.2873e-05 | 0.5046 | 6.619 | 7.1236 | 131 | A | 0.0131 | 35 | A | 0.0035 | 26 | A | 0.0026
| 16 | keV | 8.8398e-05 | 0.5212 | 6.773 | 7.2942 | 135 | A | 0.0135 | 36 | A | 0.0036 | 27 | A | 0.0027
| 17 | keV | 9.3923e-05 | 0.5372 | 6.918 | 7.4552 | 140 | A | 0.014 | 37 | A | 0.0037 | 27 | A | 0.0027
| 18 | keV | 9.9448e-05 | 0.5528 | 7.056 | 7.6088 | 144 | A | 0.0144 | 37 | A | 0.0037 | 28 | A | 0.0028
| 20 | keV | 0.0001105 | 0.5827 | 7.312 | 7.8947 | 152 | A | 0.0152 | 39 | A | 0.0039 | 30 | A | 0.003
| 22.5 | keV | 0.00012431 | 0.6181 | 7.6 | 8.2181 | 163 | A | 0.0163 | 41 | A | 0.0041 | 32 | A | 0.0032
| 25 | keV | 0.00013812 | 0.6515 | 7.859 | 8.5105 | 172 | A | 0.0172 | 44 | A | 0.0044 | 33 | A | 0.0033
| 27.5 | keV | 0.00015193 | 0.6833 | 8.094 | 8.7773 | 182 | A | 0.0182 | 46 | A | 0.0046 | 35 | A | 0.0035
| 30 | keV | 0.00016575 | 0.7137 | 8.308 | 9.0217 | 191 | A | 0.0191 | 47 | A | 0.0047 | 37 | A | 0.0037
| 32.5 | keV | 0.00017956 | 0.7428 | 8.505 | 9.2478 | 200 | A | 0.02 | 49 | A | 0.0049 | 38 | A | 0.0038
| 35 | keV | 0.00019337 | 0.7709 | 8.687 | 9.4579 | 209 | A | 0.0209 | 51 | A | 0.0051 | 40 | A | 0.004
| 37.5 | keV | 0.00020718 | 0.7979 | 8.855 | 9.6529 | 218 | A | 0.0218 | 53 | A | 0.0053 | 41 | A | 0.0041
| 40 | keV | 0.00022099 | 0.8241 | 9.012 | 9.8361 | 226 | A | 0.0226 | 55 | A | 0.0055 | 43 | A | 0.0043
| 45 | keV | 0.00024862 | 0.8741 | 9.295 | 10.1691 | 243 | A | 0.0243 | 58 | A | 0.0058 | 46 | A | 0.0046
| 50 | keV | 0.00027624 | 0.9214 | 9.544 | 10.4654 | 259 | A | 0.0259 | 61 | A | 0.0061 | 48 | A | 0.0048
| 55 | keV | 0.00030387 | 0.9663 | 9.765 | 10.7313 | 275 | A | 0.0275 | 64 | A | 0.0064 | 51 | A | 0.0051
| 60 | keV | 0.00033149 | 1.009 | 9.964 | 10.973 | 290 | A | 0.029 | 67 | A | 0.0067 | 54 | A | 0.0054
| 65 | keV | 0.00035912 | 1.051 | 10.14 | 11.191 | 306 | A | 0.0306 | 70 | A | 0.007 | 56 | A | 0.0056
| 70 | keV | 0.00038674 | 1.09 | 10.3 | 11.39 | 320 | A | 0.032 | 73 | A | 0.0073 | 59 | A | 0.0059
| 80 | keV | 0.00044199 | 1.165 | 10.59 | 11.755 | 349 | A | 0.0349 | 78 | A | 0.0078 | 63 | A | 0.0063
| 90 | keV | 0.00049724 | 1.236 | 10.82 | 12.056 | 378 | A | 0.0378 | 83 | A | 0.0083 | 68 | A | 0.0068
| 100 | keV | 0.00055249 | 1.303 | 11.03 | 12.333 | 405 | A | 0.0405 | 88 | A | 0.0088 | 72 | A | 0.0072
| 110 | keV | 0.00060773 | 1.367 | 11.2 | 12.567 | 433 | A | 0.0433 | 93 | A | 0.0093 | 77 | A | 0.0077
| 120 | keV | 0.00066298 | 1.427 | 11.35 | 12.777 | 459 | A | 0.0459 | 98 | A | 0.0098 | 81 | A | 0.0081
| 130 | keV | 0.00071823 | 1.486 | 11.48 | 12.966 | 486 | A | 0.0486 | 103 | A | 0.0103 | 85 | A | 0.0085
| 140 | keV | 0.00077348 | 1.542 | 11.59 | 13.132 | 512 | A | 0.0512 | 107 | A | 0.0107 | 89 | A | 0.0089
| 150 | keV | 0.00082873 | 1.596 | 11.69 | 13.286 | 537 | A | 0.0537 | 112 | A | 0.0112 | 93 | A | 0.0093
| 160 | keV | 0.00088398 | 1.648 | 11.77 | 13.418 | 563 | A | 0.0563 | 116 | A | 0.0116 | 97 | A | 0.0097
| 170 | keV | 0.00093923 | 1.699 | 11.85 | 13.549 | 588 | A | 0.0588 | 120 | A | 0.012 | 101 | A | 0.0101
| 180 | keV | 0.00099448 | 1.748 | 11.91 | 13.658 | 613 | A | 0.0613 | 124 | A | 0.0124 | 105 | A | 0.0105
| 200 | keV | 0.001105 | 1.843 | 12.02 | 13.863 | 663 | A | 0.0663 | 133 | A | 0.0133 | 112 | A | 0.0112
| 225 | keV | 0.0012431 | 1.954 | 12.12 | 14.074 | 724 | A | 0.0724 | 143 | A | 0.0143 | 121 | A | 0.0121
| 250 | keV | 0.0013812 | 2.06 | 12.19 | 14.25 | 784 | A | 0.0784 | 153 | A | 0.0153 | 130 | A | 0.013
| 275 | keV | 0.0015193 | 2.161 | 12.23 | 14.391 | 844 | A | 0.0844 | 163 | A | 0.0163 | 139 | A | 0.0139
| 300 | keV | 0.0016575 | 2.257 | 12.25 | 14.507 | 904 | A | 0.0904 | 173 | A | 0.0173 | 147 | A | 0.0147
| 325 | keV | 0.0017956 | 2.349 | 12.26 | 14.609 | 963 | A | 0.0963 | 182 | A | 0.0182 | 156 | A | 0.0156
| 350 | keV | 0.0019337 | 2.438 | 12.26 | 14.698 | 1021 | A | 0.1021 | 191 | A | 0.0191 | 164 | A | 0.0164
| 375 | keV | 0.0020718 | 2.644 | 12.25 | 14.894 | 1080 | A | 0.108 | 200 | A | 0.02 | 172 | A | 0.0172
| 400 | keV | 0.0022099 | 2.905 | 12.22 | 15.125 | 1137 | A | 0.1137 | 209 | A | 0.0209 | 180 | A | 0.018
| 450 | keV | 0.0024862 | 3.265 | 12.16 | 15.425 | 1250 | A | 0.125 | 227 | A | 0.0227 | 196 | A | 0.0196
| 500 | keV | 0.0027624 | 3.483 | 12.08 | 15.563 | 1362 | A | 0.1362 | 244 | A | 0.0244 | 211 | A | 0.0211
| 550 | keV | 0.0030387 | 3.621 | 11.99 | 15.611 | 1473 | A | 0.1473 | 260 | A | 0.026 | 226 | A | 0.0226
| 600 | keV | 0.0033149 | 3.717 | 11.88 | 15.597 | 1585 | A | 0.1585 | 276 | A | 0.0276 | 240 | A | 0.024
| 650 | keV | 0.0035912 | 3.792 | 11.78 | 15.572 | 1696 | A | 0.1696 | 292 | A | 0.0292 | 255 | A | 0.0255
| 700 | keV | 0.0038674 | 3.86 | 11.66 | 15.52 | 1808 | A | 0.1808 | 308 | A | 0.0308 | 269 | A | 0.0269
| 800 | keV | 0.0044199 | 3.994 | 11.43 | 15.424 | 2034 | A | 0.2034 | 340 | A | 0.034 | 297 | A | 0.0297
| 900 | keV | 0.0049724 | 4.143 | 11.2 | 15.343 | 2262 | A | 0.2262 | 371 | A | 0.0371 | 325 | A | 0.0325
| 1 | MeV | 0.0055249 | 4.307 | 10.97 | 15.277 | 2491 | A | 0.2491 | 402 | A | 0.0402 | 353 | A | 0.0353
| 1.1 | MeV | 0.0060773 | 4.482 | 10.74 | 15.222 | 2721 | A | 0.2721 | 433 | A | 0.0433 | 381 | A | 0.0381
| 1.2 | MeV | 0.0066298 | 4.662 | 10.52 | 15.182 | 2952 | A | 0.2952 | 463 | A | 0.0463 | 408 | A | 0.0408
| 1.3 | MeV | 0.0071823 | 4.843 | 10.31 | 15.153 | 3185 | A | 0.3185 | 492 | A | 0.0492 | 435 | A | 0.0435
| 1.4 | MeV | 0.0077348 | 5.021 | 10.11 | 15.131 | 3417 | A | 0.3417 | 521 | A | 0.0521 | 462 | A | 0.0462
| 1.5 | MeV | 0.0082873 | 5.195 | 9.914 | 15.109 | 3651 | A | 0.3651 | 549 | A | 0.0549 | 489 | A | 0.0489
| 1.6 | MeV | 0.0088398 | 5.362 | 9.726 | 15.088 | 3885 | A | 0.3885 | 577 | A | 0.0577 | 515 | A | 0.0515
| 1.7 | MeV | 0.0093923 | 5.523 | 9.545 | 15.068 | 4119 | A | 0.4119 | 604 | A | 0.0604 | 542 | A | 0.0542
| 1.8 | MeV | 0.0099448 | 5.676 | 9.372 | 15.048 | 4355 | A | 0.4355 | 631 | A | 0.0631 | 568 | A | 0.0568
| 2 | MeV | 0.01105 | 5.962 | 9.045 | 15.007 | 4827 | A | 0.4827 | 686 | A | 0.0686 | 620 | A | 0.062
| 2.25 | MeV | 0.012431 | 6.28 | 8.671 | 14.951 | 5419 | A | 0.5419 | 752 | A | 0.0752 | 684 | A | 0.0684
| 2.5 | MeV | 0.013812 | 6.562 | 8.331 | 14.893 | 6016 | A | 0.6016 | 816 | A | 0.0816 | 747 | A | 0.0747
| 2.75 | MeV | 0.015193 | 6.813 | 8.02 | 14.833 | 6615 | A | 0.6615 | 878 | A | 0.0878 | 810 | A | 0.081
| 3 | MeV | 0.016575 | 7.039 | 7.735 | 14.774 | 7218 | A | 0.7218 | 938 | A | 0.0938 | 872 | A | 0.0872
| 3.25 | MeV | 0.017956 | 7.245 | 7.474 | 14.719 | 7823 | A | 0.7823 | 997 | A | 0.0997 | 933 | A | 0.0933
| 3.5 | MeV | 0.019337 | 7.434 | 7.232 | 14.666 | 8432 | A | 0.8432 | 1054 | A | 0.1054 | 994 | A | 0.0994
| 3.75 | MeV | 0.020718 | 7.61 | 7.008 | 14.618 | 9043 | A | 0.9043 | 1110 | A | 0.111 | 1054 | A | 0.1054
| 4 | MeV | 0.022099 | 7.776 | 6.8 | 14.576 | 9657 | A | 0.9657 | 1165 | A | 0.1165 | 1114 | A | 0.1114
| 4.5 | MeV | 0.024862 | 8.084 | 6.424 | 14.508 | 1.09 | um | 1.09 | 1276 | A | 0.1276 | 1232 | A | 0.1232
| 5 | MeV | 0.027624 | 8.372 | 6.094 | 14.466 | 1.21 | um | 1.21 | 1382 | A | 0.1382 | 1348 | A | 0.1348
| 5.5 | MeV | 0.030387 | 8.649 | 5.802 | 14.451 | 1.34 | um | 1.34 | 1484 | A | 0.1484 | 1462 | A | 0.1462
| 6 | MeV | 0.033149 | 8.921 | 5.541 | 14.462 | 1.46 | um | 1.46 | 1581 | A | 0.1581 | 1573 | A | 0.1573
| 6.5 | MeV | 0.035912 | 9.193 | 5.306 | 14.499 | 1.59 | um | 1.59 | 1674 | A | 0.1674 | 1683 | A | 0.1683
| 7 | MeV | 0.038674 | 9.467 | 5.093 | 14.56 | 1.71 | um | 1.71 | 1764 | A | 0.1764 | 1790 | A | 0.179
| 8 | MeV | 0.044199 | 10.03 | 4.722 | 14.752 | 1.96 | um | 1.96 | 1947 | A | 0.1947 | 1998 | A | 0.1998
| 9 | MeV | 0.049724 | 10.61 | 4.409 | 15.019 | 2.2 | um | 2.2 | 2113 | A | 0.2113 | 2196 | A | 0.2196
| 10 | MeV | 0.055249 | 11.21 | 4.14 | 15.35 | 2.44 | um | 2.44 | 2266 | A | 0.2266 | 2384 | A | 0.2384
| 11 | MeV | 0.060773 | 11.84 | 3.907 | 15.747 | 2.67 | um | 2.67 | 2405 | A | 0.2405 | 2562 | A | 0.2562
| 12 | MeV | 0.066298 | 12.47 | 3.702 | 16.172 | 2.9 | um | 2.9 | 2532 | A | 0.2532 | 2731 | A | 0.2731
| 13 | MeV | 0.071823 | 13.12 | 3.521 | 16.641 | 3.12 | um | 3.12 | 2649 | A | 0.2649 | 2890 | A | 0.289
| 14 | MeV | 0.077348 | 13.78 | 3.358 | 17.138 | 3.34 | um | 3.34 | 2756 | A | 0.2756 | 3041 | A | 0.3041
| 15 | MeV | 0.082873 | 14.43 | 3.213 | 17.643 | 3.55 | um | 3.55 | 2855 | A | 0.2855 | 3183 | A | 0.3183
| 16 | MeV | 0.088398 | 15.09 | 3.08 | 18.17 | 3.75 | um | 3.75 | 2946 | A | 0.2946 | 3317 | A | 0.3317
| 17 | MeV | 0.093923 | 15.75 | 2.96 | 18.71 | 3.95 | um | 3.95 | 3030 | A | 0.303 | 3443 | A | 0.3443
| 18 | MeV | 0.099448 | 16.4 | 2.85 | 19.25 | 4.14 | um | 4.14 | 3108 | A | 0.3108 | 3563 | A | 0.3563
| 20 | MeV | 0.1105 | 17.68 | 2.656 | 20.336 | 4.51 | um | 4.51 | 3269 | A | 0.3269 | 3783 | A | 0.3783
| 22.5 | MeV | 0.12431 | 19.24 | 2.451 | 21.691 | 4.95 | um | 4.95 | 3450 | A | 0.345 | 4028 | A | 0.4028
| 25 | MeV | 0.13812 | 20.74 | 2.28 | 23.02 | 5.36 | um | 5.36 | 3604 | A | 0.3604 | 4244 | A | 0.4244
| 27.5 | MeV | 0.15193 | 22.17 | 2.133 | 24.303 | 5.74 | um | 5.74 | 3736 | A | 0.3736 | 4436 | A | 0.4436
| 30 | MeV | 0.16575 | 23.54 | 2.006 | 25.546 | 6.11 | um | 6.11 | 3851 | A | 0.3851 | 4608 | A | 0.4608
| 32.5 | MeV | 0.17956 | 24.85 | 1.895 | 26.745 | 6.46 | um | 6.46 | 3952 | A | 0.3952 | 4764 | A | 0.4764
| 35 | MeV | 0.19337 | 26.1 | 1.797 | 27.897 | 6.8 | um | 6.8 | 4043 | A | 0.4043 | 4906 | A | 0.4906
| 37.5 | MeV | 0.20718 | 27.3 | 1.709 | 29.009 | 7.12 | um | 7.12 | 4124 | A | 0.4124 | 5035 | A | 0.5035
| 40 | MeV | 0.22099 | 28.45 | 1.631 | 30.081 | 7.43 | um | 7.43 | 4198 | A | 0.4198 | 5155 | A | 0.5155
| 45 | MeV | 0.24862 | 30.63 | 1.496 | 32.126 | 8.02 | um | 8.02 | 4366 | A | 0.4366 | 5367 | A | 0.5367
| 50 | MeV | 0.27624 | 32.65 | 1.384 | 34.034 | 8.58 | um | 8.58 | 4508 | A | 0.4508 | 5551 | A | 0.5551
| 55 | MeV | 0.30387 | 34.54 | 1.289 | 35.829 | 9.11 | um | 9.11 | 4630 | A | 0.463 | 5713 | A | 0.5713
| 60 | MeV | 0.33149 | 36.33 | 1.207 | 37.537 | 9.61 | um | 9.61 | 4738 | A | 0.4738 | 5857 | A | 0.5857
| 65 | MeV | 0.35912 | 38.02 | 1.136 | 39.156 | 10.09 | um | 10.09 | 4833 | A | 0.4833 | 5986 | A | 0.5986
| 70 | MeV | 0.38674 | 39.63 | 1.074 | 40.704 | 10.55 | um | 10.55 | 4918 | A | 0.4918 | 6103 | A | 0.6103
| 80 | MeV | 0.44199 | 42.64 | 0.9696 | 43.6096 | 11.43 | um | 11.43 | 5140 | A | 0.514 | 6307 | A | 0.6307
| 90 | MeV | 0.49724 | 45.4 | 0.8853 | 46.2853 | 12.25 | um | 12.25 | 5325 | A | 0.5325 | 6481 | A | 0.6481
| 100 | MeV | 0.55249 | 47.97 | 0.8156 | 48.7856 | 13.03 | um | 13.03 | 5484 | A | 0.5484 | 6632 | A | 0.6632
| 110 | MeV | 0.60773 | 50.36 | 0.7569 | 51.1169 | 13.76 | um | 13.76 | 5622 | A | 0.5622 | 6764 | A | 0.6764
| 120 | MeV | 0.66298 | 52.6 | 0.7068 | 53.3068 | 14.47 | um | 14.47 | 5745 | A | 0.5745 | 6881 | A | 0.6881
| 130 | MeV | 0.71823 | 54.7 | 0.6635 | 55.3635 | 15.15 | um | 15.15 | 5855 | A | 0.5855 | 6987 | A | 0.6987
| 140 | MeV | 0.77348 | 56.68 | 0.6256 | 57.3056 | 15.81 | um | 15.81 | 5954 | A | 0.5954 | 7083 | A | 0.7083
| 150 | MeV | 0.82873 | 58.54 | 0.5921 | 59.1321 | 16.44 | um | 16.44 | 6045 | A | 0.6045 | 7170 | A | 0.717
| 160 | MeV | 0.88398 | 60.29 | 0.5623 | 60.8523 | 17.06 | um | 17.06 | 6130 | A | 0.613 | 7251 | A | 0.7251
| 170 | MeV | 0.93923 | 61.95 | 0.5356 | 62.4856 | 17.66 | um | 17.66 | 6208 | A | 0.6208 | 7325 | A | 0.7325
| 180 | MeV | 0.99448 | 63.51 | 0.5115 | 64.0215 | 18.24 | um | 18.24 | 6280 | A | 0.628 | 7394 | A | 0.7394
| 200 | MeV | 1.105 | 66.38 | 0.4698 | 66.8498 | 19.37 | um | 19.37 | 6512 | A | 0.6512 | 7519 | A | 0.7519
| 225 | MeV | 1.2431 | 69.54 | 0.427 | 69.967 | 20.72 | um | 20.72 | 6818 | A | 0.6818 | 7656 | A | 0.7656
| 250 | MeV | 1.3812 | 72.29 | 0.3918 | 72.6818 | 22.02 | um | 22.02 | 7088 | A | 0.7088 | 7776 | A | 0.7776
| 275 | MeV | 1.5193 | 74.69 | 0.3624 | 75.0524 | 23.27 | um | 23.27 | 7328 | A | 0.7328 | 7883 | A | 0.7883
| 300 | MeV | 1.6575 | 76.78 | 0.3374 | 77.1174 | 24.48 | um | 24.48 | 7548 | A | 0.7548 | 7980 | A | 0.798
| 325 | MeV | 1.7956 | 78.59 | 0.3159 | 78.9059 | 25.67 | um | 25.67 | 7750 | A | 0.775 | 8069 | A | 0.8069
| 350 | MeV | 1.9337 | 80.18 | 0.2971 | 80.4771 | 26.83 | um | 26.83 | 7938 | A | 0.7938 | 8150 | A | 0.815
| 375 | MeV | 2.0718 | 81.61 | 0.2806 | 81.8906 | 27.97 | um | 27.97 | 8114 | A | 0.8114 | 8226 | A | 0.8226
| 400 | MeV | 2.2099 | 82.64 | 0.2659 | 82.9059 | 29.09 | um | 29.09 | 8282 | A | 0.8282 | 8298 | A | 0.8298
| 450 | MeV | 2.4862 | 83.6 | 0.2411 | 83.8411 | 31.31 | um | 31.31 | 8879 | A | 0.8879 | 8429 | A | 0.8429
| 500 | MeV | 2.7624 | 84.62 | 0.2207 | 84.8407 | 33.5 | um | 33.5 | 9426 | A | 0.9426 | 8550 | A | 0.855
| 550 | MeV | 3.0387 | 85.28 | 0.2038 | 85.4838 | 35.68 | um | 35.68 | 9931 | A | 0.9931 | 8662 | A | 0.8662
| 600 | MeV | 3.3149 | 85.67 | 0.1894 | 85.8594 | 37.83 | um | 37.83 | 1.04 | um | 1.04 | 8766 | A | 0.8766
| 650 | MeV | 3.5912 | 85.83 | 0.177 | 86.007 | 39.99 | um | 39.99 | 1.09 | um | 1.09 | 8866 | A | 0.8866
| 700 | MeV | 3.8674 | 85.82 | 0.1662 | 85.9862 | 42.14 | um | 42.14 | 1.13 | um | 1.13 | 8960 | A | 0.896
| 800 | MeV | 4.4199 | 85.42 | 0.1484 | 85.5684 | 46.45 | um | 46.45 | 1.29 | um | 1.29 | 9139 | A | 0.9139
| 900 | MeV | 4.9724 | 84.7 | 0.1343 | 84.8343 | 50.8 | um | 50.8 | 1.43 | um | 1.43 | 9309 | A | 0.9309
| 1 | GeV | 5.5249 | 83.78 | 0.1227 | 83.9027 | 55.18 | um | 55.18 | 1.56 | um | 1.56 | 9471 | A | 0.9471
| 1.1 | GeV | 6.0773 | 82.76 | 0.1131 | 82.8731 | 59.62 | um | 59.62 | 1.68 | um | 1.68 | 9628 | A | 0.9628
| 1.2 | GeV | 6.6298 | 81.68 | 0.105 | 81.785 | 64.12 | um | 64.12 | 1.8 | um | 1.8 | 9782 | A | 0.9782
| 1.3 | GeV | 7.1823 | 80.59 | 0.09801 | 80.688 | 68.67 | um | 68.67 | 1.91 | um | 1.91 | 9933 | A | 0.9933
| 1.4 | GeV | 7.7348 | 79.51 | 0.09195 | 79.602 | 73.29 | um | 73.29 | 2.02 | um | 2.02 | 1.01 | um | 1.01
| 1.5 | GeV | 8.2873 | 78.44 | 0.08664 | 78.5266 | 77.97 | um | 77.97 | 2.13 | um | 2.13 | 1.02 | um | 1.02
| 1.6 | GeV | 8.8398 | 77.41 | 0.08194 | 77.4919 | 82.72 | um | 82.72 | 2.23 | um | 2.23 | 1.04 | um | 1.04
| 1.7 | GeV | 9.3923 | 76.42 | 0.07776 | 76.4978 | 87.52 | um | 87.52 | 2.33 | um | 2.33 | 1.05 | um | 1.05
| 1.8 | GeV | 9.9448 | 75.46 | 0.074 | 75.534 | 92.39 | um | 92.39 | 2.44 | um | 2.44 | 1.07 | um | 1.07
| 2 | GeV | 11.0497 | 73.65 | 0.06754 | 73.7175 | 102.31 | um | 102.31 | 2.81 | um | 2.81 | 1.1 | um | 1.1
| 2.25 | GeV | 12.4309 | 71.58 | 0.06097 | 71.641 | 115.05 | um | 115.05 | 3.34 | um | 3.34 | 1.13 | um | 1.13
| 2.5 | GeV | 13.8122 | 69.7 | 0.05562 | 69.7556 | 128.14 | um | 128.14 | 3.82 | um | 3.82 | 1.17 | um | 1.17
| 2.75 | GeV | 15.1934 | 67.97 | 0.05118 | 68.0212 | 141.57 | um | 141.57 | 4.27 | um | 4.27 | 1.21 | um | 1.21
| 3 | GeV | 16.5746 | 66.36 | 0.04743 | 66.4074 | 155.34 | um | 155.34 | 4.69 | um | 4.69 | 1.25 | um | 1.25
| 3.25 | GeV | 17.9558 | 64.85 | 0.04422 | 64.8942 | 169.44 | um | 169.44 | 5.1 | um | 5.1 | 1.29 | um | 1.29
| 3.5 | GeV | 19.337 | 63.41 | 0.04144 | 63.4514 | 183.86 | um | 183.86 | 5.5 | um | 5.5 | 1.33 | um | 1.33
| 3.75 | GeV | 20.7182 | 62.02 | 0.039 | 62.059 | 198.6 | um | 198.6 | 5.88 | um | 5.88 | 1.37 | um | 1.37
| 4 | GeV | 22.0994 | 60.67 | 0.03685 | 60.7069 | 213.68 | um | 213.68 | 6.26 | um | 6.26 | 1.41 | um | 1.41
| 4.5 | GeV | 24.8619 | 58.05 | 0.03322 | 58.0832 | 244.85 | um | 244.85 | 7.66 | um | 7.66 | 1.49 | um | 1.49
| 5 | GeV | 27.6243 | 55.5 | 0.03027 | 55.5303 | 277.45 | um | 277.45 | 8.94 | um | 8.94 | 1.58 | um | 1.58
| 5.5 | GeV | 30.3867 | 52.98 | 0.02783 | 53.0078 | 311.57 | um | 311.57 | 10.16 | um | 10.16 | 1.67 | um | 1.67
| 6 | GeV | 33.1492 | 50.67 | 0.02576 | 50.6958 | 347.27 | um | 347.27 | 11.35 | um | 11.35 | 1.77 | um | 1.77
| 6.5 | GeV | 35.9116 | 48.57 | 0.024 | 48.594 | 384.57 | um | 384.57 | 12.52 | um | 12.52 | 1.87 | um | 1.87
| 7 | GeV | 38.674 | 46.66 | 0.02247 | 46.6825 | 423.43 | um | 423.43 | 13.67 | um | 13.67 | 1.97 | um | 1.97
| 8 | GeV | 44.1989 | 43.32 | 0.01996 | 43.34 | 505.75 | um | 505.75 | 17.96 | um | 17.96 | 2.19 | um | 2.19
| 9 | GeV | 49.7238 | 40.49 | 0.01797 | 40.508 | 594.11 | um | 594.11 | 21.89 | um | 21.89 | 2.42 | um | 2.42
| 10 | GeV | 55.2486 | 38.07 | 0.01636 | 38.0864 | 688.37 | um | 688.37 | 25.63 | um | 25.63 | 2.67 | um | 2.67
| 11 | GeV | 60.7735 | 35.97 | 0.01503 | 35.985 | 788.39 | um | 788.39 | 29.28 | um | 29.28 | 2.94 | um | 2.94
| 12 | GeV | 66.2983 | 34.13 | 0.0139 | 34.1439 | 894.03 | um | 894.03 | 32.88 | um | 32.88 | 3.22 | um | 3.22
| 13 | GeV | 71.8232 | 32.5 | 0.01294 | 32.5129 | 1.01 | mm | 1010 | 36.44 | um | 36.44 | 3.51 | um | 3.51
| 14 | GeV | 77.3481 | 31.06 | 0.01211 | 31.0721 | 1.12 | mm | 1120 | 40 | um | 40 | 3.81 | um | 3.81
| 15 | GeV | 82.8729 | 29.77 | 0.01139 | 29.7814 | 1.24 | mm | 1240 | 43.55 | um | 43.55 | 4.13 | um | 4.13
| 16 | GeV | 88.3978 | 28.6 | 0.01075 | 28.6108 | 1.37 | mm | 1370 | 47.1 | um | 47.1 | 4.45 | um | 4.45
| 17 | GeV | 93.9227 | 27.55 | 0.01018 | 27.5602 | 1.5 | mm | 1500 | 50.66 | um | 50.66 | 4.79 | um | 4.79
| 18 | GeV | 99.4475 | 26.59 | 0.009668 | 26.5997 | 1.64 | mm | 1640 | 54.23 | um | 54.23 | 5.14 | um | 5.14
| 20 | GeV | 110.4972 | 24.91 | 0.008794 | 24.9188 | 1.93 | mm | 1930 | 67.8 | um | 67.8 | 5.87 | um | 5.87
| 22.5 | GeV | 124.3094 | 23.17 | 0.007909 | 23.1779 | 2.31 | mm | 2310 | 86.99 | um | 86.99 | 6.84 | um | 6.84
| 25 | GeV | 138.1215 | 21.73 | 0.007193 | 21.7372 | 2.72 | mm | 2720 | 104.75 | um | 104.75 | 7.87 | um | 7.87
| 27.5 | GeV | 151.9337 | 20.51 | 0.0066 | 20.5166 | 3.16 | mm | 3160 | 121.73 | um | 121.73 | 8.95 | um | 8.95
| 30 | GeV | 165.7459 | 19.47 | 0.006101 | 19.4761 | 3.63 | mm | 3630 | 138.24 | um | 138.24 | 10.08 | um | 10.08
| 32.5 | GeV | 179.558 | 18.57 | 0.005676 | 18.5757 | 4.11 | mm | 4110 | 154.43 | um | 154.43 | 11.25 | um | 11.25
| 35 | GeV | 193.3702 | 17.79 | 0.005308 | 17.7953 | 4.62 | mm | 4620 | 170.4 | um | 170.4 | 12.47 | um | 12.47
| 37.5 | GeV | 207.1823 | 17.11 | 0.004986 | 17.115 | 5.15 | mm | 5150 | 186.19 | um | 186.19 | 13.72 | um | 13.72
| 40 | GeV | 220.9945 | 16.5 | 0.004703 | 16.5047 | 5.7 | mm | 5700 | 201.84 | um | 201.84 | 15.01 | um | 15.01
| 45 | GeV | 248.6188 | 15.46 | 0.004227 | 15.4642 | 6.86 | mm | 6860 | 260.05 | um | 260.05 | 17.7 | um | 17.7
| 50 | GeV | 276.2431 | 14.61 | 0.003841 | 14.6138 | 8.09 | mm | 8090 | 313.01 | um | 313.01 | 20.5 | um | 20.5
| 55 | GeV | 303.8674 | 13.9 | 0.003523 | 13.9035 | 9.39 | mm | 9390 | 362.95 | um | 362.95 | 23.4 | um | 23.4
| 60 | GeV | 331.4917 | 13.31 | 0.003255 | 13.3133 | 10.75 | mm | 10750 | 410.82 | um | 410.82 | 26.4 | um | 26.4
| 65 | GeV | 359.116 | 12.81 | 0.003026 | 12.813 | 12.17 | mm | 12170 | 457.14 | um | 457.14 | 29.48 | um | 29.48
| 70 | GeV | 386.7403 | 12.37 | 0.002828 | 12.3728 | 13.64 | mm | 13640 | 502.23 | um | 502.23 | 32.63 | um | 32.63
| 80 | GeV | 441.989 | 11.67 | 0.002504 | 11.6725 | 16.72 | mm | 16720 | 664.94 | um | 664.94 | 39.09 | um | 39.09
| 90 | GeV | 497.2376 | 11.12 | 0.002249 | 11.1222 | 19.97 | mm | 19970 | 808.32 | um | 808.32 | 45.73 | um | 45.73
| 100 | GeV | 552.4862 | 10.69 | 0.002043 | 10.692 | 23.36 | mm | 23360 | 940.17 | um | 940.17 | 52.5 | um | 52.5
| 110 | GeV | 607.7348 | 10.34 | 0.001872 | 10.3419 | 26.88 | mm | 26880 | 1.06 | mm | 1060 | 59.36 | um | 59.36
| 120 | GeV | 662.9834 | 10.05 | 0.001729 | 10.0517 | 30.51 | mm | 30510 | 1.18 | mm | 1180 | 66.27 | um | 66.27
| 130 | GeV | 718.232 | 9.817 | 0.001607 | 9.8186 | 34.24 | mm | 34240 | 1.29 | mm | 1290 | 73.21 | um | 73.21
| 140 | GeV | 773.4807 | 9.618 | 0.001501 | 9.6195 | 38.05 | mm | 38050 | 1.4 | mm | 1400 | 80.16 | um | 80.16
| 150 | GeV | 828.7293 | 9.449 | 0.001409 | 9.4504 | 41.93 | mm | 41930 | 1.51 | mm | 1510 | 87.09 | um | 87.09
| 160 | GeV | 883.9779 | 9.306 | 0.001328 | 9.3073 | 45.88 | mm | 45880 | 1.61 | mm | 1610 | 94.01 | um | 94.01
| 170 | GeV | 939.2265 | 9.183 | 0.001257 | 9.1843 | 49.88 | mm | 49880 | 1.7 | mm | 1700 | 100.89 | um | 100.89
| 180 | GeV | 994.4751 | 9.078 | 0.001192 | 9.0792 | 53.93 | mm | 53930 | 1.8 | mm | 1800 | 107.73 | um | 107.73
228 | 181 | GeV | 1000 | 9.069 | 0.001186 | 9.0702 | 54.34 | mm | 54340 | 1.8 | mm | 1800 | 108.42 | um | 108.42

## srim181Ta_Au
1 | 2 | 3 | 4 | 5 | 6 | 7 | 8 | 9 | 10 | 11 | 12 | 13 | 14 | 15 | 16
2 | "SRIMfit"data table | [9 empty] | please fill in |  | from SRIM output
3 | SRIM ver= | SRIM-2013.00 |  | Gas? |  | == Target Composition == |  |  |  |  | please change in |  | for appropriate value/formula
4 | Ion Z= | 73 |  |  | Atom | Atom | Atomic | Mass |  | Multiply Stopping by ; for Stopping Units
5 | Ion A= | 181 | amu |  | Name | Numb | [%] | [%] | unitID | Cnv. Factor |  |  |  | ThisWSname | srim181Ta_Au
6 | Target= | Au | short name |  | Au | 79 | 100 | 100 | 1 | 193.1 | eV / Angstrom |  |  | Corded | Ayoshida.RIKEN 2016.05
7 |  | Gold | [6 empty] | 2 | 1931 | keV / micron
8 | Trg.Dens= | 19.311 | g/cm3 | [5 empty] | 3 | 1931 | MeV / mm
9 |  | 5.904e+22 | atoms/cm3 | [5 empty] | 4 | 1 | keV / (ug/cm2)
10 | BraggCrct= | 0% | [6 empty] | 5 | 1 | MeV / (mg/cm2)
11 |  | row# | SRIM E range | [5 empty] | 6 | 1000 | keV / (mg/cm2)
12 | Emin= | 20 | 1.81 | 10eV/A |  |  |  |  | 7 | 327.07 | eV / (1E15 atoms/cm2)
13 | Emax= | 228 | 181000000 | 1GeV/A |  |  |  |  | 8 | 0.083839 | L.S.S. reduced unit
14 | if Gas; Ptbl = |  | Pa |  |  |  | 100 | 100 | 0 | == 5 : MeV/(mg/cm2)
15 | if Gas; Ttbl = |  | degC
16 |  |  |  |  | SRIM Stopping Power Unit = [MeV/(mg/cm2)]
17 | Ion |  |  | dE/dx Elec | dE/dx Nucl | dE/dx tot | Projected |  |  | Longitudinal |  |  | Lateral
18 | Energy |  | [MeV/u] | [MeV/(mg/cm2)] |  |  | Range |  | [um] | Straggling |  | [um] | Straggling |  | [um]
19
20 | 2 | keV | 1.105e-05 | 0.02579 | 0.7672 | 0.79299 | 13 | A | 0.0013 | 11 | A | 0.0011 | 8 | A | 0.0008
| 2.25 | keV | 1.2431e-05 | 0.02735 | 0.8165 | 0.84385 | 14 | A | 0.0014 | 11 | A | 0.0011 | 8 | A | 0.0008
| 2.5 | keV | 1.3812e-05 | 0.02883 | 0.8629 | 0.89173 | 15 | A | 0.0015 | 12 | A | 0.0012 | 9 | A | 0.0009
| 2.75 | keV | 1.5193e-05 | 0.03024 | 0.9066 | 0.93684 | 15 | A | 0.0015 | 12 | A | 0.0012 | 9 | A | 0.0009
| 3 | keV | 1.6575e-05 | 0.03158 | 0.948 | 0.97958 | 16 | A | 0.0016 | 13 | A | 0.0013 | 9 | A | 0.0009
| 3.25 | keV | 1.7956e-05 | 0.03287 | 0.9875 | 1.0204 | 17 | A | 0.0017 | 13 | A | 0.0013 | 10 | A | 0.001
| 3.5 | keV | 1.9337e-05 | 0.03411 | 1.025 | 1.0591 | 17 | A | 0.0017 | 14 | A | 0.0014 | 10 | A | 0.001
| 3.75 | keV | 2.0718e-05 | 0.03531 | 1.061 | 1.0963 | 18 | A | 0.0018 | 14 | A | 0.0014 | 10 | A | 0.001
| 4 | keV | 2.2099e-05 | 0.03647 | 1.096 | 1.1325 | 18 | A | 0.0018 | 14 | A | 0.0014 | 11 | A | 0.0011
| 4.5 | keV | 2.4862e-05 | 0.03868 | 1.161 | 1.1997 | 19 | A | 0.0019 | 15 | A | 0.0015 | 11 | A | 0.0011
| 5 | keV | 2.7624e-05 | 0.04077 | 1.222 | 1.2628 | 20 | A | 0.002 | 16 | A | 0.0016 | 12 | A | 0.0012
| 5.5 | keV | 3.0387e-05 | 0.04276 | 1.279 | 1.3218 | 21 | A | 0.0021 | 17 | A | 0.0017 | 12 | A | 0.0012
| 6 | keV | 3.3149e-05 | 0.04466 | 1.333 | 1.3777 | 22 | A | 0.0022 | 17 | A | 0.0017 | 12 | A | 0.0012
| 6.5 | keV | 3.5912e-05 | 0.04649 | 1.384 | 1.4305 | 23 | A | 0.0023 | 18 | A | 0.0018 | 13 | A | 0.0013
| 7 | keV | 3.8674e-05 | 0.04824 | 1.432 | 1.4802 | 24 | A | 0.0024 | 18 | A | 0.0018 | 13 | A | 0.0013
| 8 | keV | 4.4199e-05 | 0.05157 | 1.522 | 1.5736 | 26 | A | 0.0026 | 20 | A | 0.002 | 14 | A | 0.0014
| 9 | keV | 4.9724e-05 | 0.0547 | 1.605 | 1.6597 | 27 | A | 0.0027 | 21 | A | 0.0021 | 15 | A | 0.0015
| 10 | keV | 5.5249e-05 | 0.05766 | 1.681 | 1.7387 | 29 | A | 0.0029 | 22 | A | 0.0022 | 15 | A | 0.0015
| 11 | keV | 6.0773e-05 | 0.06047 | 1.752 | 1.8125 | 30 | A | 0.003 | 23 | A | 0.0023 | 16 | A | 0.0016
| 12 | keV | 6.6298e-05 | 0.06316 | 1.818 | 1.8812 | 32 | A | 0.0032 | 24 | A | 0.0024 | 17 | A | 0.0017
| 13 | keV | 7.1823e-05 | 0.06574 | 1.88 | 1.9457 | 33 | A | 0.0033 | 25 | A | 0.0025 | 17 | A | 0.0017
| 14 | keV | 7.7348e-05 | 0.06822 | 1.939 | 2.0072 | 34 | A | 0.0034 | 25 | A | 0.0025 | 18 | A | 0.0018
| 15 | keV | 8.2873e-05 | 0.07062 | 1.995 | 2.0656 | 36 | A | 0.0036 | 26 | A | 0.0026 | 19 | A | 0.0019
| 16 | keV | 8.8398e-05 | 0.07293 | 2.047 | 2.1199 | 37 | A | 0.0037 | 27 | A | 0.0027 | 19 | A | 0.0019
| 17 | keV | 9.3923e-05 | 0.07518 | 2.098 | 2.1732 | 38 | A | 0.0038 | 28 | A | 0.0028 | 20 | A | 0.002
| 18 | keV | 9.9448e-05 | 0.07736 | 2.146 | 2.2234 | 39 | A | 0.0039 | 29 | A | 0.0029 | 20 | A | 0.002
| 20 | keV | 0.0001105 | 0.08154 | 2.235 | 2.3165 | 42 | A | 0.0042 | 30 | A | 0.003 | 21 | A | 0.0021
| 22.5 | keV | 0.00012431 | 0.08649 | 2.338 | 2.4245 | 45 | A | 0.0045 | 32 | A | 0.0032 | 23 | A | 0.0023
| 25 | keV | 0.00013812 | 0.09117 | 2.431 | 2.5222 | 47 | A | 0.0047 | 34 | A | 0.0034 | 24 | A | 0.0024
| 27.5 | keV | 0.00015193 | 0.09562 | 2.516 | 2.6116 | 50 | A | 0.005 | 35 | A | 0.0035 | 25 | A | 0.0025
| 30 | keV | 0.00016575 | 0.09987 | 2.595 | 2.6949 | 53 | A | 0.0053 | 37 | A | 0.0037 | 26 | A | 0.0026
| 32.5 | keV | 0.00017956 | 0.1039 | 2.668 | 2.7719 | 55 | A | 0.0055 | 38 | A | 0.0038 | 27 | A | 0.0027
| 35 | keV | 0.00019337 | 0.1079 | 2.736 | 2.8439 | 58 | A | 0.0058 | 40 | A | 0.004 | 28 | A | 0.0028
| 37.5 | keV | 0.00020718 | 0.1117 | 2.8 | 2.9117 | 60 | A | 0.006 | 41 | A | 0.0041 | 29 | A | 0.0029
| 40 | keV | 0.00022099 | 0.1153 | 2.86 | 2.9753 | 63 | A | 0.0063 | 43 | A | 0.0043 | 30 | A | 0.003
| 45 | keV | 0.00024862 | 0.1223 | 2.97 | 3.0923 | 67 | A | 0.0067 | 45 | A | 0.0045 | 32 | A | 0.0032
| 50 | keV | 0.00027624 | 0.1289 | 3.068 | 3.1969 | 72 | A | 0.0072 | 48 | A | 0.0048 | 34 | A | 0.0034
| 55 | keV | 0.00030387 | 0.1352 | 3.157 | 3.2922 | 76 | A | 0.0076 | 51 | A | 0.0051 | 36 | A | 0.0036
| 60 | keV | 0.00033149 | 0.1412 | 3.239 | 3.3802 | 81 | A | 0.0081 | 53 | A | 0.0053 | 38 | A | 0.0038
| 65 | keV | 0.00035912 | 0.147 | 3.313 | 3.46 | 85 | A | 0.0085 | 56 | A | 0.0056 | 40 | A | 0.004
| 70 | keV | 0.00038674 | 0.1526 | 3.382 | 3.5346 | 89 | A | 0.0089 | 58 | A | 0.0058 | 42 | A | 0.0042
| 80 | keV | 0.00044199 | 0.1631 | 3.504 | 3.6671 | 98 | A | 0.0098 | 63 | A | 0.0063 | 45 | A | 0.0045
| 90 | keV | 0.00049724 | 0.173 | 3.61 | 3.783 | 106 | A | 0.0106 | 67 | A | 0.0067 | 48 | A | 0.0048
| 100 | keV | 0.00055249 | 0.1823 | 3.703 | 3.8853 | 114 | A | 0.0114 | 71 | A | 0.0071 | 51 | A | 0.0051
| 110 | keV | 0.00060773 | 0.1912 | 3.785 | 3.9762 | 122 | A | 0.0122 | 76 | A | 0.0076 | 54 | A | 0.0054
| 120 | keV | 0.00066298 | 0.1997 | 3.859 | 4.0587 | 129 | A | 0.0129 | 80 | A | 0.008 | 57 | A | 0.0057
| 130 | keV | 0.00071823 | 0.2079 | 3.925 | 4.1329 | 137 | A | 0.0137 | 84 | A | 0.0084 | 60 | A | 0.006
| 140 | keV | 0.00077348 | 0.2157 | 3.985 | 4.2007 | 144 | A | 0.0144 | 88 | A | 0.0088 | 63 | A | 0.0063
| 150 | keV | 0.00082873 | 0.2233 | 4.039 | 4.2623 | 152 | A | 0.0152 | 92 | A | 0.0092 | 66 | A | 0.0066
| 160 | keV | 0.00088398 | 0.2306 | 4.088 | 4.3186 | 159 | A | 0.0159 | 96 | A | 0.0096 | 69 | A | 0.0069
| 170 | keV | 0.00093923 | 0.2377 | 4.133 | 4.3707 | 166 | A | 0.0166 | 99 | A | 0.0099 | 71 | A | 0.0071
| 180 | keV | 0.00099448 | 0.2446 | 4.175 | 4.4196 | 174 | A | 0.0174 | 103 | A | 0.0103 | 74 | A | 0.0074
| 200 | keV | 0.001105 | 0.2579 | 4.247 | 4.5049 | 188 | A | 0.0188 | 111 | A | 0.0111 | 79 | A | 0.0079
| 225 | keV | 0.0012431 | 0.2735 | 4.323 | 4.5965 | 206 | A | 0.0206 | 120 | A | 0.012 | 86 | A | 0.0086
| 250 | keV | 0.0013812 | 0.2883 | 4.386 | 4.6743 | 223 | A | 0.0223 | 129 | A | 0.0129 | 92 | A | 0.0092
| 275 | keV | 0.0015193 | 0.3024 | 4.438 | 4.7404 | 240 | A | 0.024 | 137 | A | 0.0137 | 98 | A | 0.0098
| 300 | keV | 0.0016575 | 0.3158 | 4.481 | 4.7968 | 258 | A | 0.0258 | 146 | A | 0.0146 | 105 | A | 0.0105
| 325 | keV | 0.0017956 | 0.3287 | 4.517 | 4.8457 | 275 | A | 0.0275 | 155 | A | 0.0155 | 111 | A | 0.0111
| 350 | keV | 0.0019337 | 0.3411 | 4.547 | 4.8881 | 292 | A | 0.0292 | 163 | A | 0.0163 | 116 | A | 0.0116
| 375 | keV | 0.0020718 | 0.3633 | 4.572 | 4.9353 | 309 | A | 0.0309 | 172 | A | 0.0172 | 122 | A | 0.0122
| 400 | keV | 0.0022099 | 0.3899 | 4.592 | 4.9819 | 326 | A | 0.0326 | 180 | A | 0.018 | 128 | A | 0.0128
| 450 | keV | 0.0024862 | 0.4294 | 4.622 | 5.0514 | 360 | A | 0.036 | 196 | A | 0.0196 | 140 | A | 0.014
| 500 | keV | 0.0027624 | 0.4572 | 4.641 | 5.0982 | 393 | A | 0.0393 | 212 | A | 0.0212 | 151 | A | 0.0151
| 550 | keV | 0.0030387 | 0.4783 | 4.651 | 5.1293 | 427 | A | 0.0427 | 228 | A | 0.0228 | 162 | A | 0.0162
| 600 | keV | 0.0033149 | 0.4954 | 4.654 | 5.1494 | 461 | A | 0.0461 | 244 | A | 0.0244 | 173 | A | 0.0173
| 650 | keV | 0.0035912 | 0.5105 | 4.652 | 5.1625 | 494 | A | 0.0494 | 260 | A | 0.026 | 183 | A | 0.0183
| 700 | keV | 0.0038674 | 0.5249 | 4.646 | 5.1709 | 528 | A | 0.0528 | 276 | A | 0.0276 | 194 | A | 0.0194
| 800 | keV | 0.0044199 | 0.5538 | 4.623 | 5.1768 | 597 | A | 0.0597 | 308 | A | 0.0308 | 215 | A | 0.0215
| 900 | keV | 0.0049724 | 0.5846 | 4.59 | 5.1746 | 666 | A | 0.0666 | 339 | A | 0.0339 | 236 | A | 0.0236
| 1 | MeV | 0.0055249 | 0.6177 | 4.552 | 5.1697 | 735 | A | 0.0735 | 371 | A | 0.0371 | 257 | A | 0.0257
| 1.1 | MeV | 0.0060773 | 0.6526 | 4.509 | 5.1616 | 806 | A | 0.0806 | 402 | A | 0.0402 | 278 | A | 0.0278
| 1.2 | MeV | 0.0066298 | 0.6887 | 4.464 | 5.1527 | 876 | A | 0.0876 | 433 | A | 0.0433 | 298 | A | 0.0298
| 1.3 | MeV | 0.0071823 | 0.7254 | 4.416 | 5.1414 | 948 | A | 0.0948 | 464 | A | 0.0464 | 319 | A | 0.0319
| 1.4 | MeV | 0.0077348 | 0.7622 | 4.368 | 5.1302 | 1020 | A | 0.102 | 495 | A | 0.0495 | 340 | A | 0.034
| 1.5 | MeV | 0.0082873 | 0.7988 | 4.32 | 5.1188 | 1092 | A | 0.1092 | 526 | A | 0.0526 | 361 | A | 0.0361
| 1.6 | MeV | 0.0088398 | 0.835 | 4.271 | 5.106 | 1165 | A | 0.1165 | 556 | A | 0.0556 | 381 | A | 0.0381
| 1.7 | MeV | 0.0093923 | 0.8707 | 4.223 | 5.0937 | 1239 | A | 0.1239 | 587 | A | 0.0587 | 402 | A | 0.0402
| 1.8 | MeV | 0.0099448 | 0.9056 | 4.175 | 5.0806 | 1313 | A | 0.1313 | 617 | A | 0.0617 | 423 | A | 0.0423
| 2 | MeV | 0.01105 | 0.973 | 4.081 | 5.054 | 1463 | A | 0.1463 | 678 | A | 0.0678 | 465 | A | 0.0465
| 2.25 | MeV | 0.012431 | 1.052 | 3.968 | 5.02 | 1653 | A | 0.1653 | 752 | A | 0.0752 | 517 | A | 0.0517
| 2.5 | MeV | 0.013812 | 1.127 | 3.86 | 4.987 | 1845 | A | 0.1845 | 827 | A | 0.0827 | 570 | A | 0.057
| 2.75 | MeV | 0.015193 | 1.196 | 3.758 | 4.954 | 2041 | A | 0.2041 | 901 | A | 0.0901 | 623 | A | 0.0623
| 3 | MeV | 0.016575 | 1.261 | 3.662 | 4.923 | 2239 | A | 0.2239 | 974 | A | 0.0974 | 676 | A | 0.0676
| 3.25 | MeV | 0.017956 | 1.321 | 3.57 | 4.891 | 2440 | A | 0.244 | 1047 | A | 0.1047 | 729 | A | 0.0729
| 3.5 | MeV | 0.019337 | 1.379 | 3.483 | 4.862 | 2643 | A | 0.2643 | 1119 | A | 0.1119 | 783 | A | 0.0783
| 3.75 | MeV | 0.020718 | 1.433 | 3.401 | 4.834 | 2848 | A | 0.2848 | 1191 | A | 0.1191 | 836 | A | 0.0836
| 4 | MeV | 0.022099 | 1.484 | 3.323 | 4.807 | 3056 | A | 0.3056 | 1262 | A | 0.1262 | 890 | A | 0.089
| 4.5 | MeV | 0.024862 | 1.581 | 3.179 | 4.76 | 3477 | A | 0.3477 | 1403 | A | 0.1403 | 999 | A | 0.0999
| 5 | MeV | 0.027624 | 1.671 | 3.049 | 4.72 | 3906 | A | 0.3906 | 1542 | A | 0.1542 | 1108 | A | 0.1108
| 5.5 | MeV | 0.030387 | 1.758 | 2.931 | 4.689 | 4342 | A | 0.4342 | 1679 | A | 0.1679 | 1218 | A | 0.1218
| 6 | MeV | 0.033149 | 1.842 | 2.823 | 4.665 | 4783 | A | 0.4783 | 1814 | A | 0.1814 | 1329 | A | 0.1329
| 6.5 | MeV | 0.035912 | 1.925 | 2.724 | 4.649 | 5229 | A | 0.5229 | 1946 | A | 0.1946 | 1440 | A | 0.144
| 7 | MeV | 0.038674 | 2.007 | 2.633 | 4.64 | 5678 | A | 0.5678 | 2076 | A | 0.2076 | 1550 | A | 0.155
| 8 | MeV | 0.044199 | 2.174 | 2.47 | 4.644 | 6585 | A | 0.6585 | 2328 | A | 0.2328 | 1773 | A | 0.1773
| 9 | MeV | 0.049724 | 2.346 | 2.33 | 4.676 | 7496 | A | 0.7496 | 2568 | A | 0.2568 | 1993 | A | 0.1993
| 10 | MeV | 0.055249 | 2.523 | 2.207 | 4.73 | 8406 | A | 0.8406 | 2797 | A | 0.2797 | 2210 | A | 0.221
| 11 | MeV | 0.060773 | 2.706 | 2.098 | 4.804 | 9311 | A | 0.9311 | 3014 | A | 0.3014 | 2424 | A | 0.2424
| 12 | MeV | 0.066298 | 2.895 | 2.002 | 4.897 | 1.02 | um | 1.02 | 3218 | A | 0.3218 | 2632 | A | 0.2632
| 13 | MeV | 0.071823 | 3.089 | 1.915 | 5.004 | 1.11 | um | 1.11 | 3410 | A | 0.341 | 2834 | A | 0.2834
| 14 | MeV | 0.077348 | 3.287 | 1.836 | 5.123 | 1.2 | um | 1.2 | 3591 | A | 0.3591 | 3031 | A | 0.3031
| 15 | MeV | 0.082873 | 3.488 | 1.765 | 5.253 | 1.28 | um | 1.28 | 3761 | A | 0.3761 | 3220 | A | 0.322
| 16 | MeV | 0.088398 | 3.693 | 1.7 | 5.393 | 1.36 | um | 1.36 | 3920 | A | 0.392 | 3402 | A | 0.3402
| 17 | MeV | 0.093923 | 3.899 | 1.64 | 5.539 | 1.45 | um | 1.45 | 4070 | A | 0.407 | 3578 | A | 0.3578
| 18 | MeV | 0.099448 | 4.107 | 1.585 | 5.692 | 1.53 | um | 1.53 | 4210 | A | 0.421 | 3746 | A | 0.3746
| 20 | MeV | 0.1105 | 4.525 | 1.487 | 6.012 | 1.68 | um | 1.68 | 4467 | A | 0.4467 | 4063 | A | 0.4063
| 22.5 | MeV | 0.12431 | 5.049 | 1.382 | 6.431 | 1.87 | um | 1.87 | 4747 | A | 0.4747 | 4423 | A | 0.4423
| 25 | MeV | 0.13812 | 5.569 | 1.293 | 6.862 | 2.04 | um | 2.04 | 4989 | A | 0.4989 | 4747 | A | 0.4747
| 27.5 | MeV | 0.15193 | 6.081 | 1.216 | 7.297 | 2.2 | um | 2.2 | 5199 | A | 0.5199 | 5040 | A | 0.504
| 30 | MeV | 0.16575 | 6.585 | 1.149 | 7.734 | 2.36 | um | 2.36 | 5383 | A | 0.5383 | 5304 | A | 0.5304
| 32.5 | MeV | 0.17956 | 7.079 | 1.09 | 8.169 | 2.51 | um | 2.51 | 5545 | A | 0.5545 | 5544 | A | 0.5544
| 35 | MeV | 0.19337 | 7.563 | 1.037 | 8.6 | 2.65 | um | 2.65 | 5689 | A | 0.5689 | 5763 | A | 0.5763
| 37.5 | MeV | 0.20718 | 8.036 | 0.99 | 9.026 | 2.78 | um | 2.78 | 5817 | A | 0.5817 | 5964 | A | 0.5964
| 40 | MeV | 0.22099 | 8.499 | 0.9475 | 9.4465 | 2.91 | um | 2.91 | 5932 | A | 0.5932 | 6148 | A | 0.6148
| 45 | MeV | 0.24862 | 9.394 | 0.8738 | 10.2678 | 3.16 | um | 3.16 | 6134 | A | 0.6134 | 6476 | A | 0.6476
| 50 | MeV | 0.27624 | 10.25 | 0.8119 | 11.0619 | 3.39 | um | 3.39 | 6302 | A | 0.6302 | 6758 | A | 0.6758
| 55 | MeV | 0.30387 | 11.07 | 0.7591 | 11.8291 | 3.6 | um | 3.6 | 6444 | A | 0.6444 | 7005 | A | 0.7005
| 60 | MeV | 0.33149 | 11.86 | 0.7135 | 12.5735 | 3.8 | um | 3.8 | 6565 | A | 0.6565 | 7222 | A | 0.7222
| 65 | MeV | 0.35912 | 12.62 | 0.6737 | 13.2937 | 4 | um | 4 | 6671 | A | 0.6671 | 7415 | A | 0.7415
| 70 | MeV | 0.38674 | 13.35 | 0.6385 | 13.9885 | 4.18 | um | 4.18 | 6763 | A | 0.6763 | 7589 | A | 0.7589
| 80 | MeV | 0.44199 | 14.73 | 0.5791 | 15.3091 | 4.52 | um | 4.52 | 6924 | A | 0.6924 | 7888 | A | 0.7888
| 90 | MeV | 0.49724 | 16.01 | 0.5309 | 16.5409 | 4.83 | um | 4.83 | 7054 | A | 0.7054 | 8138 | A | 0.8138
| 100 | MeV | 0.55249 | 17.22 | 0.4907 | 17.7107 | 5.13 | um | 5.13 | 7162 | A | 0.7162 | 8352 | A | 0.8352
| 110 | MeV | 0.60773 | 18.34 | 0.4568 | 18.7968 | 5.4 | um | 5.4 | 7253 | A | 0.7253 | 8537 | A | 0.8537
| 120 | MeV | 0.66298 | 19.4 | 0.4277 | 19.8277 | 5.67 | um | 5.67 | 7330 | A | 0.733 | 8699 | A | 0.8699
| 130 | MeV | 0.71823 | 20.39 | 0.4024 | 20.7924 | 5.92 | um | 5.92 | 7398 | A | 0.7398 | 8843 | A | 0.8843
| 140 | MeV | 0.77348 | 21.32 | 0.3802 | 21.7002 | 6.15 | um | 6.15 | 7458 | A | 0.7458 | 8972 | A | 0.8972
| 150 | MeV | 0.82873 | 22.19 | 0.3606 | 22.5506 | 6.38 | um | 6.38 | 7511 | A | 0.7511 | 9089 | A | 0.9089
| 160 | MeV | 0.88398 | 23.01 | 0.343 | 23.353 | 6.61 | um | 6.61 | 7559 | A | 0.7559 | 9195 | A | 0.9195
| 170 | MeV | 0.93923 | 23.78 | 0.3273 | 24.1073 | 6.82 | um | 6.82 | 7603 | A | 0.7603 | 9293 | A | 0.9293
| 180 | MeV | 0.99448 | 24.51 | 0.313 | 24.823 | 7.03 | um | 7.03 | 7642 | A | 0.7642 | 9383 | A | 0.9383
| 200 | MeV | 1.105 | 25.85 | 0.2882 | 26.1382 | 7.43 | um | 7.43 | 7723 | A | 0.7723 | 9545 | A | 0.9545
| 225 | MeV | 1.2431 | 27.31 | 0.2627 | 27.5727 | 7.91 | um | 7.91 | 7814 | A | 0.7814 | 9719 | A | 0.9719
| 250 | MeV | 1.3812 | 28.58 | 0.2417 | 28.8217 | 8.36 | um | 8.36 | 7893 | A | 0.7893 | 9870 | A | 0.987
| 275 | MeV | 1.5193 | 29.7 | 0.224 | 29.924 | 8.8 | um | 8.8 | 7962 | A | 0.7962 | 1 | um | 1
| 300 | MeV | 1.6575 | 30.67 | 0.2089 | 30.8789 | 9.22 | um | 9.22 | 8024 | A | 0.8024 | 1.01 | um | 1.01
| 325 | MeV | 1.7956 | 31.54 | 0.1959 | 31.7359 | 9.63 | um | 9.63 | 8081 | A | 0.8081 | 1.02 | um | 1.02
| 350 | MeV | 1.9337 | 32.3 | 0.1845 | 32.4845 | 10.04 | um | 10.04 | 8133 | A | 0.8133 | 1.03 | um | 1.03
| 375 | MeV | 2.0718 | 33.06 | 0.1745 | 33.2345 | 10.43 | um | 10.43 | 8181 | A | 0.8181 | 1.04 | um | 1.04
| 400 | MeV | 2.2099 | 33.75 | 0.1656 | 33.9156 | 10.81 | um | 10.81 | 8225 | A | 0.8225 | 1.05 | um | 1.05
| 450 | MeV | 2.4862 | 34.75 | 0.1505 | 34.9005 | 11.56 | um | 11.56 | 8341 | A | 0.8341 | 1.07 | um | 1.07
| 500 | MeV | 2.7624 | 35.56 | 0.138 | 35.698 | 12.29 | um | 12.29 | 8446 | A | 0.8446 | 1.08 | um | 1.08
| 550 | MeV | 3.0387 | 36.22 | 0.1276 | 36.3476 | 13.01 | um | 13.01 | 8544 | A | 0.8544 | 1.09 | um | 1.09
| 600 | MeV | 3.3149 | 36.75 | 0.1188 | 36.8688 | 13.71 | um | 13.71 | 8636 | A | 0.8636 | 1.1 | um | 1.1
| 650 | MeV | 3.5912 | 37.18 | 0.1112 | 37.2912 | 14.41 | um | 14.41 | 8723 | A | 0.8723 | 1.11 | um | 1.11
| 700 | MeV | 3.8674 | 37.55 | 0.1046 | 37.6546 | 15.1 | um | 15.1 | 8806 | A | 0.8806 | 1.12 | um | 1.12
| 800 | MeV | 4.4199 | 38.1 | 0.09355 | 38.1936 | 16.46 | um | 16.46 | 9066 | A | 0.9066 | 1.14 | um | 1.14
| 900 | MeV | 4.9724 | 38.49 | 0.08478 | 38.5748 | 17.81 | um | 17.81 | 9310 | A | 0.931 | 1.16 | um | 1.16
| 1 | GeV | 5.5249 | 38.78 | 0.07761 | 38.8576 | 19.14 | um | 19.14 | 9541 | A | 0.9541 | 1.17 | um | 1.17
| 1.1 | GeV | 6.0773 | 38.98 | 0.07162 | 39.0516 | 20.47 | um | 20.47 | 9763 | A | 0.9763 | 1.19 | um | 1.19
| 1.2 | GeV | 6.6298 | 39.13 | 0.06655 | 39.1966 | 21.79 | um | 21.79 | 9976 | A | 0.9976 | 1.2 | um | 1.2
| 1.3 | GeV | 7.1823 | 39.22 | 0.0622 | 39.2822 | 23.11 | um | 23.11 | 1.02 | um | 1.02 | 1.22 | um | 1.22
| 1.4 | GeV | 7.7348 | 39.28 | 0.05841 | 39.3384 | 24.42 | um | 24.42 | 1.04 | um | 1.04 | 1.23 | um | 1.23
| 1.5 | GeV | 8.2873 | 39.3 | 0.05508 | 39.3551 | 25.74 | um | 25.74 | 1.06 | um | 1.06 | 1.24 | um | 1.24
| 1.6 | GeV | 8.8398 | 39.29 | 0.05214 | 39.3421 | 27.05 | um | 27.05 | 1.08 | um | 1.08 | 1.25 | um | 1.25
| 1.7 | GeV | 9.3923 | 39.26 | 0.04951 | 39.3095 | 28.37 | um | 28.37 | 1.1 | um | 1.1 | 1.26 | um | 1.26
| 1.8 | GeV | 9.9448 | 39.2 | 0.04715 | 39.2472 | 29.69 | um | 29.69 | 1.11 | um | 1.11 | 1.28 | um | 1.28
| 2 | GeV | 11.0497 | 39.03 | 0.04309 | 39.0731 | 32.33 | um | 32.33 | 1.18 | um | 1.18 | 1.3 | um | 1.3
| 2.25 | GeV | 12.4309 | 38.72 | 0.03895 | 38.7589 | 35.65 | um | 35.65 | 1.28 | um | 1.28 | 1.32 | um | 1.32
| 2.5 | GeV | 13.8122 | 38.32 | 0.03557 | 38.3556 | 39.01 | um | 39.01 | 1.37 | um | 1.37 | 1.35 | um | 1.35
| 2.75 | GeV | 15.1934 | 37.85 | 0.03277 | 37.8828 | 42.4 | um | 42.4 | 1.45 | um | 1.45 | 1.37 | um | 1.37
| 3 | GeV | 16.5746 | 37.33 | 0.03039 | 37.3604 | 45.84 | um | 45.84 | 1.54 | um | 1.54 | 1.4 | um | 1.4
| 3.25 | GeV | 17.9558 | 36.78 | 0.02836 | 36.8084 | 49.33 | um | 49.33 | 1.62 | um | 1.62 | 1.42 | um | 1.42
| 3.5 | GeV | 19.337 | 36.2 | 0.0266 | 36.2266 | 52.88 | um | 52.88 | 1.7 | um | 1.7 | 1.45 | um | 1.45
| 3.75 | GeV | 20.7182 | 35.6 | 0.02505 | 35.6251 | 56.48 | um | 56.48 | 1.78 | um | 1.78 | 1.47 | um | 1.47
| 4 | GeV | 22.0994 | 34.99 | 0.02368 | 35.0137 | 60.15 | um | 60.15 | 1.86 | um | 1.86 | 1.5 | um | 1.5
| 4.5 | GeV | 24.8619 | 33.78 | 0.02137 | 33.8014 | 67.67 | um | 67.67 | 2.15 | um | 2.15 | 1.54 | um | 1.54
| 5 | GeV | 27.6243 | 32.61 | 0.0195 | 32.6295 | 75.47 | um | 75.47 | 2.42 | um | 2.42 | 1.59 | um | 1.59
| 5.5 | GeV | 30.3867 | 31.47 | 0.01794 | 31.4879 | 83.55 | um | 83.55 | 2.68 | um | 2.68 | 1.65 | um | 1.65
| 6 | GeV | 33.1492 | 30.3 | 0.01662 | 30.3166 | 91.93 | um | 91.93 | 2.94 | um | 2.94 | 1.7 | um | 1.7
| 6.5 | GeV | 35.9116 | 29.22 | 0.01549 | 29.2355 | 100.62 | um | 100.62 | 3.19 | um | 3.19 | 1.75 | um | 1.75
| 7 | GeV | 38.674 | 28.23 | 0.01452 | 28.2445 | 109.63 | um | 109.63 | 3.45 | um | 3.45 | 1.81 | um | 1.81
| 8 | GeV | 44.1989 | 26.45 | 0.01291 | 26.4629 | 128.58 | um | 128.58 | 4.38 | um | 4.38 | 1.93 | um | 1.93
| 9 | GeV | 49.7238 | 24.92 | 0.01163 | 24.9316 | 148.75 | um | 148.75 | 5.23 | um | 5.23 | 2.05 | um | 2.05
| 10 | GeV | 55.2486 | 23.58 | 0.0106 | 23.5906 | 170.11 | um | 170.11 | 6.05 | um | 6.05 | 2.19 | um | 2.19
| 11 | GeV | 60.7735 | 22.4 | 0.009743 | 22.4097 | 192.63 | um | 192.63 | 6.85 | um | 6.85 | 2.33 | um | 2.33
| 12 | GeV | 66.2983 | 21.36 | 0.00902 | 21.369 | 216.3 | um | 216.3 | 7.64 | um | 7.64 | 2.48 | um | 2.48
| 13 | GeV | 71.8232 | 20.44 | 0.008402 | 20.4484 | 241.07 | um | 241.07 | 8.41 | um | 8.41 | 2.64 | um | 2.64
| 14 | GeV | 77.3481 | 19.61 | 0.007867 | 19.6179 | 266.94 | um | 266.94 | 9.19 | um | 9.19 | 2.8 | um | 2.8
| 15 | GeV | 82.8729 | 18.86 | 0.007399 | 18.8674 | 293.86 | um | 293.86 | 9.96 | um | 9.96 | 2.97 | um | 2.97
| 16 | GeV | 88.3978 | 18.18 | 0.006986 | 18.187 | 321.82 | um | 321.82 | 10.73 | um | 10.73 | 3.15 | um | 3.15
| 17 | GeV | 93.9227 | 17.56 | 0.006618 | 17.5666 | 350.8 | um | 350.8 | 11.49 | um | 11.49 | 3.34 | um | 3.34
| 18 | GeV | 99.4475 | 17 | 0.00629 | 17.0063 | 380.77 | um | 380.77 | 12.26 | um | 12.26 | 3.53 | um | 3.53
| 20 | GeV | 110.4972 | 16 | 0.005725 | 16.0057 | 443.57 | um | 443.57 | 15.17 | um | 15.17 | 3.93 | um | 3.93
| 22.5 | GeV | 124.3094 | 14.96 | 0.005153 | 14.9652 | 527.26 | um | 527.26 | 19.27 | um | 19.27 | 4.46 | um | 4.46
| 25 | GeV | 138.1215 | 14.08 | 0.00469 | 14.0847 | 616.47 | um | 616.47 | 23.06 | um | 23.06 | 5.03 | um | 5.03
| 27.5 | GeV | 151.9337 | 13.34 | 0.004306 | 13.3443 | 710.9 | um | 710.9 | 26.67 | um | 26.67 | 5.62 | um | 5.62
| 30 | GeV | 165.7459 | 12.71 | 0.003983 | 12.714 | 810.31 | um | 810.31 | 30.18 | um | 30.18 | 6.24 | um | 6.24
| 32.5 | GeV | 179.558 | 12.16 | 0.003706 | 12.1637 | 914.45 | um | 914.45 | 33.61 | um | 33.61 | 6.89 | um | 6.89
| 35 | GeV | 193.3702 | 11.68 | 0.003468 | 11.6835 | 1.02 | mm | 1020 | 36.99 | um | 36.99 | 7.56 | um | 7.56
| 37.5 | GeV | 207.1823 | 11.25 | 0.003259 | 11.2533 | 1.14 | mm | 1140 | 40.32 | um | 40.32 | 8.25 | um | 8.25
| 40 | GeV | 220.9945 | 10.87 | 0.003075 | 10.8731 | 1.25 | mm | 1250 | 43.62 | um | 43.62 | 8.96 | um | 8.96
| 45 | GeV | 248.6188 | 10.23 | 0.002765 | 10.2328 | 1.5 | mm | 1500 | 55.81 | um | 55.81 | 10.43 | um | 10.43
| 50 | GeV | 276.2431 | 9.696 | 0.002515 | 9.6985 | 1.76 | mm | 1760 | 66.89 | um | 66.89 | 11.96 | um | 11.96
| 55 | GeV | 303.8674 | 9.254 | 0.002307 | 9.2563 | 2.03 | mm | 2030 | 77.32 | um | 77.32 | 13.54 | um | 13.54
| 60 | GeV | 331.4917 | 8.881 | 0.002133 | 8.8831 | 2.32 | mm | 2320 | 87.29 | um | 87.29 | 15.18 | um | 15.18
| 65 | GeV | 359.116 | 8.564 | 0.001984 | 8.566 | 2.61 | mm | 2610 | 96.92 | um | 96.92 | 16.85 | um | 16.85
| 70 | GeV | 386.7403 | 8.291 | 0.001855 | 8.2929 | 2.92 | mm | 2920 | 106.28 | um | 106.28 | 18.56 | um | 18.56
| 80 | GeV | 441.989 | 7.847 | 0.001643 | 7.8486 | 3.56 | mm | 3560 | 139.9 | um | 139.9 | 22.06 | um | 22.06
| 90 | GeV | 497.2376 | 7.503 | 0.001477 | 7.5045 | 4.24 | mm | 4240 | 169.46 | um | 169.46 | 25.64 | um | 25.64
| 100 | GeV | 552.4862 | 7.23 | 0.001342 | 7.2313 | 4.94 | mm | 4940 | 196.58 | um | 196.58 | 29.29 | um | 29.29
| 110 | GeV | 607.7348 | 7.011 | 0.001231 | 7.0122 | 5.67 | mm | 5670 | 221.97 | um | 221.97 | 32.97 | um | 32.97
| 120 | GeV | 662.9834 | 6.832 | 0.001137 | 6.8331 | 6.42 | mm | 6420 | 246 | um | 246 | 36.67 | um | 36.67
| 130 | GeV | 718.232 | 6.683 | 0.001057 | 6.6841 | 7.18 | mm | 7180 | 268.91 | um | 268.91 | 40.39 | um | 40.39
| 140 | GeV | 773.4807 | 6.56 | 0.000988 | 6.561 | 7.97 | mm | 7970 | 290.87 | um | 290.87 | 44.1 | um | 44.1
| 150 | GeV | 828.7293 | 6.456 | 0.0009277 | 6.4569 | 8.76 | mm | 8760 | 311.97 | um | 311.97 | 47.79 | um | 47.79
| 160 | GeV | 883.9779 | 6.368 | 0.0008747 | 6.3689 | 9.57 | mm | 9570 | 332.32 | um | 332.32 | 51.47 | um | 51.47
| 170 | GeV | 939.2265 | 6.294 | 0.0008276 | 6.2948 | 10.39 | mm | 10390 | 351.97 | um | 351.97 | 55.13 | um | 55.13
| 180 | GeV | 994.4751 | 6.23 | 0.0007855 | 6.2308 | 11.21 | mm | 11210 | 370.98 | um | 370.98 | 58.76 | um | 58.76
228 | 181 | GeV | 1000 | 6.225 | 0.0007815 | 6.2258 | 11.3 | mm | 11300 | 371.18 | um | 371.18 | 59.12 | um | 59.12

## srim181Ta_C
1 | 2 | 3 | 4 | 5 | 6 | 7 | 8 | 9 | 10 | 11 | 12 | 13 | 14 | 15 | 16
2 | "SRIMfit"data table | [9 empty] | please fill in |  | from SRIM output
3 | SRIM ver= | SRIM-2013.00 |  | Gas? |  | == Target Composition == |  |  |  |  | please change in |  | for appropriate value/formula
4 | Ion Z= | 73 |  |  | Atom | Atom | Atomic | Mass |  | Multiply Stopping by ; for Stopping Units
5 | Ion A= | 181 | amu |  | Name | Numb | [%] | [%] | unitID | Cnv. Factor |  |  |  | ThisWSname | srim181Ta_C
6 | Target= | C | short name |  | C | 6 | 100 | 100 | 1 | 22.529 | eV / Angstrom |  |  | Corded | Ayoshida.RIKEN 2017.06
7 |  | Carbon | [6 empty] | 2 | 225.29 | keV / micron
8 | Trg.Dens= | 2.253 | g/cm3 | [5 empty] | 3 | 225.29 | MeV / mm
9 |  | 1.1296e+23 | atoms/cm3 | [5 empty] | 4 | 1 | keV / (ug/cm2)
10 | BraggCrct= | 0% | [6 empty] | 5 | 1 | MeV / (mg/cm2)
11 |  | row# | SRIM E range | [5 empty] | 6 | 1000 | keV / (mg/cm2)
12 | Emin= | 20 | 1.81 | 10eV/A |  |  |  |  | 7 | 19.945 | eV / (1E15 atoms/cm2)
13 | Emax= | 228 | 181000000 | 1GeV/A |  |  |  |  | 8 | 0.026153 | L.S.S. reduced unit
14 | if Gas; Ptbl = |  | Pa |  |  |  | 100 | 100 | 0 | == 5 : MeV/(mg/cm2)
15 | if Gas; Ttbl = |  | degC
16 |  |  |  |  | SRIM Stopping Power Unit = [MeV/(mg/cm2)]
17 | Ion |  |  | dE/dx Elec | dE/dx Nucl | dE/dx tot | Projected |  |  | Longitudinal |  |  | Lateral
18 | Energy |  | [MeV/u] | [MeV/(mg/cm2)] |  |  | Range |  | [um] | Straggling |  | [um] | Straggling |  | [um]
19
20 | 2 | keV | 1.105e-05 | 0.3236 | 3.477 | 3.8006 | 50 | A | 0.005 | 10 | A | 0.001 | 7 | A | 0.0007
| 2.25 | keV | 1.2431e-05 | 0.3433 | 3.684 | 4.0273 | 53 | A | 0.0053 | 10 | A | 0.001 | 7 | A | 0.0007
| 2.5 | keV | 1.3812e-05 | 0.3618 | 3.877 | 4.2388 | 55 | A | 0.0055 | 11 | A | 0.0011 | 8 | A | 0.0008
| 2.75 | keV | 1.5193e-05 | 0.3795 | 4.058 | 4.4375 | 58 | A | 0.0058 | 11 | A | 0.0011 | 8 | A | 0.0008
| 3 | keV | 1.6575e-05 | 0.3964 | 4.229 | 4.6254 | 60 | A | 0.006 | 12 | A | 0.0012 | 8 | A | 0.0008
| 3.25 | keV | 1.7956e-05 | 0.4125 | 4.39 | 4.8025 | 62 | A | 0.0062 | 12 | A | 0.0012 | 8 | A | 0.0008
| 3.5 | keV | 1.9337e-05 | 0.4281 | 4.543 | 4.9711 | 64 | A | 0.0064 | 12 | A | 0.0012 | 9 | A | 0.0009
| 3.75 | keV | 2.0718e-05 | 0.4431 | 4.688 | 5.1311 | 67 | A | 0.0067 | 13 | A | 0.0013 | 9 | A | 0.0009
| 4 | keV | 2.2099e-05 | 0.4577 | 4.828 | 5.2857 | 69 | A | 0.0069 | 13 | A | 0.0013 | 9 | A | 0.0009
| 4.5 | keV | 2.4862e-05 | 0.4854 | 5.089 | 5.5744 | 72 | A | 0.0072 | 14 | A | 0.0014 | 10 | A | 0.001
| 5 | keV | 2.7624e-05 | 0.5117 | 5.33 | 5.8417 | 76 | A | 0.0076 | 14 | A | 0.0014 | 10 | A | 0.001
| 5.5 | keV | 3.0387e-05 | 0.5367 | 5.554 | 6.0907 | 80 | A | 0.008 | 15 | A | 0.0015 | 11 | A | 0.0011
| 6 | keV | 3.3149e-05 | 0.5605 | 5.763 | 6.3235 | 83 | A | 0.0083 | 15 | A | 0.0015 | 11 | A | 0.0011
| 6.5 | keV | 3.5912e-05 | 0.5834 | 5.96 | 6.5434 | 86 | A | 0.0086 | 16 | A | 0.0016 | 11 | A | 0.0011
| 7 | keV | 3.8674e-05 | 0.6054 | 6.146 | 6.7514 | 89 | A | 0.0089 | 16 | A | 0.0016 | 12 | A | 0.0012
| 8 | keV | 4.4199e-05 | 0.6473 | 6.488 | 7.1353 | 95 | A | 0.0095 | 17 | A | 0.0017 | 13 | A | 0.0013
| 9 | keV | 4.9724e-05 | 0.6865 | 6.798 | 7.4845 | 101 | A | 0.0101 | 18 | A | 0.0018 | 13 | A | 0.0013
| 10 | keV | 5.5249e-05 | 0.7236 | 7.082 | 7.8056 | 106 | A | 0.0106 | 19 | A | 0.0019 | 14 | A | 0.0014
| 11 | keV | 6.0773e-05 | 0.759 | 7.343 | 8.102 | 112 | A | 0.0112 | 20 | A | 0.002 | 15 | A | 0.0015
| 12 | keV | 6.6298e-05 | 0.7927 | 7.584 | 8.3767 | 117 | A | 0.0117 | 21 | A | 0.0021 | 15 | A | 0.0015
| 13 | keV | 7.1823e-05 | 0.8251 | 7.809 | 8.6341 | 122 | A | 0.0122 | 21 | A | 0.0021 | 16 | A | 0.0016
| 14 | keV | 7.7348e-05 | 0.8562 | 8.019 | 8.8752 | 127 | A | 0.0127 | 22 | A | 0.0022 | 16 | A | 0.0016
| 15 | keV | 8.2873e-05 | 0.8863 | 8.217 | 9.1033 | 131 | A | 0.0131 | 23 | A | 0.0023 | 17 | A | 0.0017
| 16 | keV | 8.8398e-05 | 0.9154 | 8.402 | 9.3174 | 136 | A | 0.0136 | 24 | A | 0.0024 | 18 | A | 0.0018
| 17 | keV | 9.3923e-05 | 0.9435 | 8.578 | 9.5215 | 140 | A | 0.014 | 24 | A | 0.0024 | 18 | A | 0.0018
| 18 | keV | 9.9448e-05 | 0.9709 | 8.744 | 9.7149 | 145 | A | 0.0145 | 25 | A | 0.0025 | 19 | A | 0.0019
| 20 | keV | 0.0001105 | 1.023 | 9.053 | 10.076 | 153 | A | 0.0153 | 26 | A | 0.0026 | 20 | A | 0.002
| 22.5 | keV | 0.00012431 | 1.085 | 9.399 | 10.484 | 163 | A | 0.0163 | 27 | A | 0.0027 | 21 | A | 0.0021
| 25 | keV | 0.00013812 | 1.144 | 9.709 | 10.853 | 173 | A | 0.0173 | 29 | A | 0.0029 | 22 | A | 0.0022
| 27.5 | keV | 0.00015193 | 1.2 | 9.99 | 11.19 | 183 | A | 0.0183 | 30 | A | 0.003 | 23 | A | 0.0023
| 30 | keV | 0.00016575 | 1.253 | 10.25 | 11.503 | 192 | A | 0.0192 | 31 | A | 0.0031 | 24 | A | 0.0024
| 32.5 | keV | 0.00017956 | 1.305 | 10.48 | 11.785 | 201 | A | 0.0201 | 32 | A | 0.0032 | 25 | A | 0.0025
| 35 | keV | 0.00019337 | 1.354 | 10.7 | 12.054 | 210 | A | 0.021 | 34 | A | 0.0034 | 26 | A | 0.0026
| 37.5 | keV | 0.00020718 | 1.401 | 10.89 | 12.291 | 219 | A | 0.0219 | 35 | A | 0.0035 | 27 | A | 0.0027
| 40 | keV | 0.00022099 | 1.447 | 11.08 | 12.527 | 227 | A | 0.0227 | 36 | A | 0.0036 | 28 | A | 0.0028
| 45 | keV | 0.00024862 | 1.535 | 11.41 | 12.945 | 244 | A | 0.0244 | 38 | A | 0.0038 | 30 | A | 0.003
| 50 | keV | 0.00027624 | 1.618 | 11.71 | 13.328 | 260 | A | 0.026 | 40 | A | 0.004 | 32 | A | 0.0032
| 55 | keV | 0.00030387 | 1.697 | 11.96 | 13.657 | 276 | A | 0.0276 | 42 | A | 0.0042 | 34 | A | 0.0034
| 60 | keV | 0.00033149 | 1.773 | 12.19 | 13.963 | 291 | A | 0.0291 | 44 | A | 0.0044 | 36 | A | 0.0036
| 65 | keV | 0.00035912 | 1.845 | 12.4 | 14.245 | 306 | A | 0.0306 | 46 | A | 0.0046 | 38 | A | 0.0038
| 70 | keV | 0.00038674 | 1.915 | 12.59 | 14.505 | 321 | A | 0.0321 | 47 | A | 0.0047 | 39 | A | 0.0039
| 80 | keV | 0.00044199 | 2.047 | 12.91 | 14.957 | 350 | A | 0.035 | 51 | A | 0.0051 | 42 | A | 0.0042
| 90 | keV | 0.00049724 | 2.171 | 13.18 | 15.351 | 378 | A | 0.0378 | 54 | A | 0.0054 | 45 | A | 0.0045
| 100 | keV | 0.00055249 | 2.288 | 13.41 | 15.698 | 405 | A | 0.0405 | 57 | A | 0.0057 | 48 | A | 0.0048
| 110 | keV | 0.00060773 | 2.4 | 13.6 | 16 | 432 | A | 0.0432 | 60 | A | 0.006 | 51 | A | 0.0051
| 120 | keV | 0.00066298 | 2.507 | 13.77 | 16.277 | 458 | A | 0.0458 | 63 | A | 0.0063 | 54 | A | 0.0054
| 130 | keV | 0.00071823 | 2.609 | 13.91 | 16.519 | 484 | A | 0.0484 | 66 | A | 0.0066 | 57 | A | 0.0057
| 140 | keV | 0.00077348 | 2.708 | 14.03 | 16.738 | 510 | A | 0.051 | 69 | A | 0.0069 | 60 | A | 0.006
| 150 | keV | 0.00082873 | 2.803 | 14.14 | 16.943 | 536 | A | 0.0536 | 72 | A | 0.0072 | 62 | A | 0.0062
| 160 | keV | 0.00088398 | 2.895 | 14.23 | 17.125 | 561 | A | 0.0561 | 75 | A | 0.0075 | 65 | A | 0.0065
| 170 | keV | 0.00093923 | 2.984 | 14.3 | 17.284 | 585 | A | 0.0585 | 77 | A | 0.0077 | 68 | A | 0.0068
| 180 | keV | 0.00099448 | 3.07 | 14.37 | 17.44 | 610 | A | 0.061 | 80 | A | 0.008 | 70 | A | 0.007
| 200 | keV | 0.001105 | 3.236 | 14.48 | 17.716 | 659 | A | 0.0659 | 85 | A | 0.0085 | 75 | A | 0.0075
| 225 | keV | 0.0012431 | 3.433 | 14.57 | 18.003 | 719 | A | 0.0719 | 92 | A | 0.0092 | 81 | A | 0.0081
| 250 | keV | 0.0013812 | 3.618 | 14.63 | 18.248 | 778 | A | 0.0778 | 98 | A | 0.0098 | 87 | A | 0.0087
| 275 | keV | 0.0015193 | 3.795 | 14.65 | 18.445 | 836 | A | 0.0836 | 104 | A | 0.0104 | 93 | A | 0.0093
| 300 | keV | 0.0016575 | 3.964 | 14.66 | 18.624 | 894 | A | 0.0894 | 110 | A | 0.011 | 98 | A | 0.0098
| 325 | keV | 0.0017956 | 4.125 | 14.65 | 18.775 | 952 | A | 0.0952 | 116 | A | 0.0116 | 104 | A | 0.0104
| 350 | keV | 0.0019337 | 4.281 | 14.63 | 18.911 | 1009 | A | 0.1009 | 121 | A | 0.0121 | 109 | A | 0.0109
| 375 | keV | 0.0020718 | 4.516 | 14.59 | 19.106 | 1065 | A | 0.1065 | 127 | A | 0.0127 | 115 | A | 0.0115
| 400 | keV | 0.0022099 | 4.749 | 14.55 | 19.299 | 1121 | A | 0.1121 | 132 | A | 0.0132 | 120 | A | 0.012
| 450 | keV | 0.0024862 | 5.029 | 14.44 | 19.469 | 1233 | A | 0.1233 | 143 | A | 0.0143 | 130 | A | 0.013
| 500 | keV | 0.0027624 | 5.183 | 14.32 | 19.503 | 1343 | A | 0.1343 | 154 | A | 0.0154 | 140 | A | 0.014
| 550 | keV | 0.0030387 | 5.287 | 14.18 | 19.467 | 1454 | A | 0.1454 | 164 | A | 0.0164 | 150 | A | 0.015
| 600 | keV | 0.0033149 | 5.376 | 14.03 | 19.406 | 1565 | A | 0.1565 | 174 | A | 0.0174 | 160 | A | 0.016
| 650 | keV | 0.0035912 | 5.467 | 13.88 | 19.347 | 1677 | A | 0.1677 | 184 | A | 0.0184 | 170 | A | 0.017
| 700 | keV | 0.0038674 | 5.567 | 13.73 | 19.297 | 1788 | A | 0.1788 | 194 | A | 0.0194 | 179 | A | 0.0179
| 800 | keV | 0.0044199 | 5.804 | 13.42 | 19.224 | 2013 | A | 0.2013 | 215 | A | 0.0215 | 199 | A | 0.0199
| 900 | keV | 0.0049724 | 6.088 | 13.11 | 19.198 | 2239 | A | 0.2239 | 235 | A | 0.0235 | 218 | A | 0.0218
| 1 | MeV | 0.0055249 | 6.405 | 12.81 | 19.215 | 2464 | A | 0.2464 | 254 | A | 0.0254 | 236 | A | 0.0236
| 1.1 | MeV | 0.0060773 | 6.741 | 12.52 | 19.261 | 2690 | A | 0.269 | 272 | A | 0.0272 | 255 | A | 0.0255
| 1.2 | MeV | 0.0066298 | 7.082 | 12.24 | 19.322 | 2915 | A | 0.2915 | 291 | A | 0.0291 | 273 | A | 0.0273
| 1.3 | MeV | 0.0071823 | 7.42 | 11.98 | 19.4 | 3139 | A | 0.3139 | 308 | A | 0.0308 | 290 | A | 0.029
| 1.4 | MeV | 0.0077348 | 7.747 | 11.72 | 19.467 | 3363 | A | 0.3363 | 325 | A | 0.0325 | 308 | A | 0.0308
| 1.5 | MeV | 0.0082873 | 8.058 | 11.48 | 19.538 | 3586 | A | 0.3586 | 342 | A | 0.0342 | 325 | A | 0.0325
| 1.6 | MeV | 0.0088398 | 8.351 | 11.25 | 19.601 | 3808 | A | 0.3808 | 358 | A | 0.0358 | 342 | A | 0.0342
| 1.7 | MeV | 0.0093923 | 8.623 | 11.02 | 19.643 | 4030 | A | 0.403 | 374 | A | 0.0374 | 359 | A | 0.0359
| 1.8 | MeV | 0.0099448 | 8.875 | 10.81 | 19.685 | 4252 | A | 0.4252 | 389 | A | 0.0389 | 376 | A | 0.0376
| 2 | MeV | 0.01105 | 9.318 | 10.41 | 19.728 | 4694 | A | 0.4694 | 421 | A | 0.0421 | 408 | A | 0.0408
| 2.25 | MeV | 0.012431 | 9.768 | 9.956 | 19.724 | 5247 | A | 0.5247 | 460 | A | 0.046 | 448 | A | 0.0448
| 2.5 | MeV | 0.013812 | 10.13 | 9.546 | 19.676 | 5801 | A | 0.5801 | 498 | A | 0.0498 | 487 | A | 0.0487
| 2.75 | MeV | 0.015193 | 10.42 | 9.173 | 19.593 | 6357 | A | 0.6357 | 534 | A | 0.0534 | 525 | A | 0.0525
| 3 | MeV | 0.016575 | 10.66 | 8.833 | 19.493 | 6917 | A | 0.6917 | 568 | A | 0.0568 | 563 | A | 0.0563
| 3.25 | MeV | 0.017956 | 10.88 | 8.521 | 19.401 | 7479 | A | 0.7479 | 602 | A | 0.0602 | 600 | A | 0.06
| 3.5 | MeV | 0.019337 | 11.07 | 8.234 | 19.304 | 8045 | A | 0.8045 | 634 | A | 0.0634 | 637 | A | 0.0637
| 3.75 | MeV | 0.020718 | 11.24 | 7.969 | 19.209 | 8613 | A | 0.8613 | 666 | A | 0.0666 | 673 | A | 0.0673
| 4 | MeV | 0.022099 | 11.41 | 7.724 | 19.134 | 9185 | A | 0.9185 | 697 | A | 0.0697 | 709 | A | 0.0709
| 4.5 | MeV | 0.024862 | 11.72 | 7.283 | 19.003 | 1.03 | um | 1.03 | 765 | A | 0.0765 | 780 | A | 0.078
| 5 | MeV | 0.027624 | 12.03 | 6.897 | 18.927 | 1.15 | um | 1.15 | 829 | A | 0.0829 | 849 | A | 0.0849
| 5.5 | MeV | 0.030387 | 12.33 | 6.556 | 18.886 | 1.27 | um | 1.27 | 890 | A | 0.089 | 917 | A | 0.0917
| 6 | MeV | 0.033149 | 12.64 | 6.253 | 18.893 | 1.38 | um | 1.38 | 948 | A | 0.0948 | 984 | A | 0.0984
| 6.5 | MeV | 0.035912 | 12.96 | 5.981 | 18.941 | 1.5 | um | 1.5 | 1004 | A | 0.1004 | 1049 | A | 0.1049
| 7 | MeV | 0.038674 | 13.3 | 5.735 | 19.035 | 1.61 | um | 1.61 | 1057 | A | 0.1057 | 1113 | A | 0.1113
| 8 | MeV | 0.044199 | 14.01 | 5.307 | 19.317 | 1.84 | um | 1.84 | 1177 | A | 0.1177 | 1236 | A | 0.1236
| 9 | MeV | 0.049724 | 14.77 | 4.947 | 19.717 | 2.07 | um | 2.07 | 1285 | A | 0.1285 | 1352 | A | 0.1352
| 10 | MeV | 0.055249 | 15.59 | 4.64 | 20.23 | 2.29 | um | 2.29 | 1382 | A | 0.1382 | 1462 | A | 0.1462
| 11 | MeV | 0.060773 | 16.45 | 4.373 | 20.823 | 2.5 | um | 2.5 | 1469 | A | 0.1469 | 1565 | A | 0.1565
| 12 | MeV | 0.066298 | 17.35 | 4.14 | 21.49 | 2.71 | um | 2.71 | 1548 | A | 0.1548 | 1661 | A | 0.1661
| 13 | MeV | 0.071823 | 18.28 | 3.933 | 22.213 | 2.91 | um | 2.91 | 1620 | A | 0.162 | 1752 | A | 0.1752
| 14 | MeV | 0.077348 | 19.24 | 3.749 | 22.989 | 3.11 | um | 3.11 | 1684 | A | 0.1684 | 1836 | A | 0.1836
| 15 | MeV | 0.082873 | 20.21 | 3.583 | 23.793 | 3.3 | um | 3.3 | 1743 | A | 0.1743 | 1915 | A | 0.1915
| 16 | MeV | 0.088398 | 21.19 | 3.434 | 24.624 | 3.48 | um | 3.48 | 1797 | A | 0.1797 | 1989 | A | 0.1989
| 17 | MeV | 0.093923 | 22.18 | 3.297 | 25.477 | 3.66 | um | 3.66 | 1847 | A | 0.1847 | 2059 | A | 0.2059
| 18 | MeV | 0.099448 | 23.17 | 3.173 | 26.343 | 3.83 | um | 3.83 | 1892 | A | 0.1892 | 2124 | A | 0.2124
| 20 | MeV | 0.1105 | 25.14 | 2.954 | 28.094 | 4.15 | um | 4.15 | 1999 | A | 0.1999 | 2242 | A | 0.2242
| 22.5 | MeV | 0.12431 | 27.57 | 2.724 | 30.294 | 4.53 | um | 4.53 | 2123 | A | 0.2123 | 2371 | A | 0.2371
| 25 | MeV | 0.13812 | 29.94 | 2.53 | 32.47 | 4.88 | um | 4.88 | 2225 | A | 0.2225 | 2483 | A | 0.2483
| 27.5 | MeV | 0.15193 | 32.23 | 2.366 | 34.596 | 5.21 | um | 5.21 | 2311 | A | 0.2311 | 2580 | A | 0.258
| 30 | MeV | 0.16575 | 34.43 | 2.223 | 36.653 | 5.52 | um | 5.52 | 2385 | A | 0.2385 | 2667 | A | 0.2667
| 32.5 | MeV | 0.17956 | 36.55 | 2.099 | 38.649 | 5.81 | um | 5.81 | 2449 | A | 0.2449 | 2744 | A | 0.2744
| 35 | MeV | 0.19337 | 38.57 | 1.989 | 40.559 | 6.09 | um | 6.09 | 2505 | A | 0.2505 | 2814 | A | 0.2814
| 37.5 | MeV | 0.20718 | 40.52 | 1.891 | 42.411 | 6.36 | um | 6.36 | 2556 | A | 0.2556 | 2876 | A | 0.2876
| 40 | MeV | 0.22099 | 42.38 | 1.804 | 44.184 | 6.62 | um | 6.62 | 2601 | A | 0.2601 | 2933 | A | 0.2933
| 45 | MeV | 0.24862 | 45.86 | 1.653 | 47.513 | 7.1 | um | 7.1 | 2722 | A | 0.2722 | 3034 | A | 0.3034
| 50 | MeV | 0.27624 | 49.07 | 1.528 | 50.598 | 7.55 | um | 7.55 | 2823 | A | 0.2823 | 3120 | A | 0.312
| 55 | MeV | 0.30387 | 52.03 | 1.423 | 53.453 | 7.98 | um | 7.98 | 2909 | A | 0.2909 | 3195 | A | 0.3195
| 60 | MeV | 0.33149 | 54.76 | 1.332 | 56.092 | 8.38 | um | 8.38 | 2984 | A | 0.2984 | 3261 | A | 0.3261
| 65 | MeV | 0.35912 | 57.3 | 1.253 | 58.553 | 8.77 | um | 8.77 | 3051 | A | 0.3051 | 3319 | A | 0.3319
| 70 | MeV | 0.38674 | 59.66 | 1.184 | 60.844 | 9.14 | um | 9.14 | 3110 | A | 0.311 | 3372 | A | 0.3372
| 80 | MeV | 0.44199 | 63.92 | 1.068 | 64.988 | 9.84 | um | 9.84 | 3290 | A | 0.329 | 3465 | A | 0.3465
| 90 | MeV | 0.49724 | 67.67 | 0.9743 | 68.6443 | 10.51 | um | 10.51 | 3441 | A | 0.3441 | 3543 | A | 0.3543
| 100 | MeV | 0.55249 | 71 | 0.8972 | 71.8972 | 11.14 | um | 11.14 | 3571 | A | 0.3571 | 3611 | A | 0.3611
| 110 | MeV | 0.60773 | 73.96 | 0.8323 | 74.7923 | 11.74 | um | 11.74 | 3686 | A | 0.3686 | 3670 | A | 0.367
| 120 | MeV | 0.66298 | 76.63 | 0.7769 | 77.4069 | 12.33 | um | 12.33 | 3789 | A | 0.3789 | 3724 | A | 0.3724
| 130 | MeV | 0.71823 | 79.03 | 0.729 | 79.759 | 12.89 | um | 12.89 | 3883 | A | 0.3883 | 3772 | A | 0.3772
| 140 | MeV | 0.77348 | 81.21 | 0.6871 | 81.8971 | 13.44 | um | 13.44 | 3969 | A | 0.3969 | 3816 | A | 0.3816
| 150 | MeV | 0.82873 | 83.19 | 0.6501 | 83.8401 | 13.97 | um | 13.97 | 4049 | A | 0.4049 | 3857 | A | 0.3857
| 160 | MeV | 0.88398 | 84.99 | 0.6173 | 85.6073 | 14.5 | um | 14.5 | 4123 | A | 0.4123 | 3894 | A | 0.3894
| 170 | MeV | 0.93923 | 86.64 | 0.5878 | 87.2278 | 15.01 | um | 15.01 | 4194 | A | 0.4194 | 3930 | A | 0.393
| 180 | MeV | 0.99448 | 88.14 | 0.5613 | 88.7013 | 15.51 | um | 15.51 | 4260 | A | 0.426 | 3963 | A | 0.3963
| 200 | MeV | 1.105 | 90.79 | 0.5153 | 91.3053 | 16.5 | um | 16.5 | 4494 | A | 0.4494 | 4023 | A | 0.4023
| 225 | MeV | 1.2431 | 93.52 | 0.4681 | 93.9881 | 17.7 | um | 17.7 | 4814 | A | 0.4814 | 4091 | A | 0.4091
| 250 | MeV | 1.3812 | 95.74 | 0.4294 | 96.1694 | 18.86 | um | 18.86 | 5098 | A | 0.5098 | 4151 | A | 0.4151
| 275 | MeV | 1.5193 | 97.53 | 0.397 | 97.927 | 20.01 | um | 20.01 | 5357 | A | 0.5357 | 4206 | A | 0.4206
| 300 | MeV | 1.6575 | 98.98 | 0.3695 | 99.3495 | 21.13 | um | 21.13 | 5595 | A | 0.5595 | 4257 | A | 0.4257
| 325 | MeV | 1.7956 | 100.1 | 0.3459 | 100.4459 | 22.24 | um | 22.24 | 5818 | A | 0.5818 | 4305 | A | 0.4305
| 350 | MeV | 1.9337 | 101.1 | 0.3252 | 101.4252 | 23.34 | um | 23.34 | 6028 | A | 0.6028 | 4349 | A | 0.4349
| 375 | MeV | 2.0718 | 102.2 | 0.3071 | 102.5071 | 24.43 | um | 24.43 | 6227 | A | 0.6227 | 4391 | A | 0.4391
| 400 | MeV | 2.2099 | 103.2 | 0.291 | 103.491 | 25.51 | um | 25.51 | 6415 | A | 0.6415 | 4431 | A | 0.4431
| 450 | MeV | 2.4862 | 103.7 | 0.2637 | 103.9637 | 27.64 | um | 27.64 | 7101 | A | 0.7101 | 4506 | A | 0.4506
| 500 | MeV | 2.7624 | 104.3 | 0.2414 | 104.5414 | 29.77 | um | 29.77 | 7720 | A | 0.772 | 4576 | A | 0.4576
| 550 | MeV | 3.0387 | 104.5 | 0.2227 | 104.7227 | 31.89 | um | 31.89 | 8288 | A | 0.8288 | 4642 | A | 0.4642
| 600 | MeV | 3.3149 | 104.5 | 0.207 | 104.707 | 34.01 | um | 34.01 | 8819 | A | 0.8819 | 4705 | A | 0.4705
| 650 | MeV | 3.5912 | 104.3 | 0.1934 | 104.4934 | 36.13 | um | 36.13 | 9320 | A | 0.932 | 4766 | A | 0.4766
| 700 | MeV | 3.8674 | 103.9 | 0.1816 | 104.0816 | 38.26 | um | 38.26 | 9799 | A | 0.9799 | 4824 | A | 0.4824
| 800 | MeV | 4.4199 | 102.8 | 0.1621 | 102.9621 | 42.55 | um | 42.55 | 1.15 | um | 1.15 | 4936 | A | 0.4936
| 900 | MeV | 4.9724 | 101.5 | 0.1466 | 101.6466 | 46.89 | um | 46.89 | 1.31 | um | 1.31 | 5044 | A | 0.5044
| 1 | GeV | 5.5249 | 99.97 | 0.134 | 100.104 | 51.29 | um | 51.29 | 1.45 | um | 1.45 | 5149 | A | 0.5149
| 1.1 | GeV | 6.0773 | 98.41 | 0.1235 | 98.5335 | 55.76 | um | 55.76 | 1.58 | um | 1.58 | 5253 | A | 0.5253
| 1.2 | GeV | 6.6298 | 96.85 | 0.1146 | 96.9646 | 60.3 | um | 60.3 | 1.71 | um | 1.71 | 5355 | A | 0.5355
| 1.3 | GeV | 7.1823 | 95.33 | 0.1069 | 95.4369 | 64.91 | um | 64.91 | 1.83 | um | 1.83 | 5457 | A | 0.5457
| 1.4 | GeV | 7.7348 | 93.85 | 0.1003 | 93.9503 | 69.6 | um | 69.6 | 1.94 | um | 1.94 | 5558 | A | 0.5558
| 1.5 | GeV | 8.2873 | 92.44 | 0.09449 | 92.5345 | 74.36 | um | 74.36 | 2.06 | um | 2.06 | 5659 | A | 0.5659
| 1.6 | GeV | 8.8398 | 91.1 | 0.08936 | 91.1894 | 79.19 | um | 79.19 | 2.17 | um | 2.17 | 5761 | A | 0.5761
| 1.7 | GeV | 9.3923 | 89.84 | 0.08479 | 89.9248 | 84.09 | um | 84.09 | 2.28 | um | 2.28 | 5863 | A | 0.5863
| 1.8 | GeV | 9.9448 | 88.64 | 0.08068 | 88.7207 | 89.06 | um | 89.06 | 2.38 | um | 2.38 | 5965 | A | 0.5965
| 2 | GeV | 11.0497 | 86.45 | 0.07362 | 86.5236 | 99.2 | um | 99.2 | 2.78 | um | 2.78 | 6172 | A | 0.6172
| 2.25 | GeV | 12.4309 | 84.05 | 0.06644 | 84.1164 | 112.21 | um | 112.21 | 3.34 | um | 3.34 | 6432 | A | 0.6432
| 2.5 | GeV | 13.8122 | 81.95 | 0.0606 | 82.0106 | 125.57 | um | 125.57 | 3.84 | um | 3.84 | 6697 | A | 0.6697
| 2.75 | GeV | 15.1934 | 80.08 | 0.05575 | 80.1358 | 139.26 | um | 139.26 | 4.3 | um | 4.3 | 6965 | A | 0.6965
| 3 | GeV | 16.5746 | 78.38 | 0.05166 | 78.4317 | 153.26 | um | 153.26 | 4.73 | um | 4.73 | 7236 | A | 0.7236
| 3.25 | GeV | 17.9558 | 76.79 | 0.04816 | 76.8382 | 167.55 | um | 167.55 | 5.15 | um | 5.15 | 7510 | A | 0.751
| 3.5 | GeV | 19.337 | 75.27 | 0.04512 | 75.3151 | 182.14 | um | 182.14 | 5.54 | um | 5.54 | 7788 | A | 0.7788
| 3.75 | GeV | 20.7182 | 73.76 | 0.04246 | 73.8025 | 197.03 | um | 197.03 | 5.93 | um | 5.93 | 8069 | A | 0.8069
| 4 | GeV | 22.0994 | 72.26 | 0.04012 | 72.3001 | 212.22 | um | 212.22 | 6.31 | um | 6.31 | 8354 | A | 0.8354
| 4.5 | GeV | 24.8619 | 69.12 | 0.03616 | 69.1562 | 243.62 | um | 243.62 | 7.72 | um | 7.72 | 8937 | A | 0.8937
| 5 | GeV | 27.6243 | 65.72 | 0.03295 | 65.7529 | 276.54 | um | 276.54 | 9.01 | um | 9.01 | 9541 | A | 0.9541
| 5.5 | GeV | 30.3867 | 62.1 | 0.03028 | 62.1303 | 311.27 | um | 311.27 | 10.27 | um | 10.27 | 1.02 | um | 1.02
| 6 | GeV | 33.1492 | 59.28 | 0.02803 | 59.308 | 347.85 | um | 347.85 | 11.5 | um | 11.5 | 1.08 | um | 1.08
| 6.5 | GeV | 35.9116 | 56.73 | 0.02611 | 56.7561 | 386.11 | um | 386.11 | 12.71 | um | 12.71 | 1.15 | um | 1.15
| 7 | GeV | 38.674 | 54.43 | 0.02445 | 54.4545 | 426.04 | um | 426.04 | 13.91 | um | 13.91 | 1.22 | um | 1.22
| 8 | GeV | 44.1989 | 50.4 | 0.02171 | 50.4217 | 510.79 | um | 510.79 | 18.36 | um | 18.36 | 1.38 | um | 1.38
| 9 | GeV | 49.7238 | 47.01 | 0.01955 | 47.0296 | 601.98 | um | 601.98 | 22.44 | um | 22.44 | 1.54 | um | 1.54
| 10 | GeV | 55.2486 | 44.12 | 0.01779 | 44.1378 | 699.44 | um | 699.44 | 26.34 | um | 26.34 | 1.71 | um | 1.71
| 11 | GeV | 60.7735 | 41.61 | 0.01634 | 41.6263 | 803.03 | um | 803.03 | 30.14 | um | 30.14 | 1.89 | um | 1.89
| 12 | GeV | 66.2983 | 39.43 | 0.01512 | 39.4451 | 912.6 | um | 912.6 | 33.89 | um | 33.89 | 2.08 | um | 2.08
| 13 | GeV | 71.8232 | 37.51 | 0.01407 | 37.5241 | 1.03 | mm | 1030 | 37.62 | um | 37.62 | 2.28 | um | 2.28
| 14 | GeV | 77.3481 | 35.8 | 0.01317 | 35.8132 | 1.15 | mm | 1150 | 41.34 | um | 41.34 | 2.49 | um | 2.49
| 15 | GeV | 82.8729 | 34.28 | 0.01238 | 34.2924 | 1.28 | mm | 1280 | 45.06 | um | 45.06 | 2.71 | um | 2.71
| 16 | GeV | 88.3978 | 32.91 | 0.01168 | 32.9217 | 1.41 | mm | 1410 | 48.78 | um | 48.78 | 2.94 | um | 2.94
| 17 | GeV | 93.9227 | 31.67 | 0.01106 | 31.6811 | 1.55 | mm | 1550 | 52.51 | um | 52.51 | 3.17 | um | 3.17
| 18 | GeV | 99.4475 | 30.54 | 0.01051 | 30.5505 | 1.69 | mm | 1690 | 56.26 | um | 56.26 | 3.41 | um | 3.41
| 20 | GeV | 110.4972 | 28.58 | 0.009555 | 28.5896 | 1.99 | mm | 1990 | 70.52 | um | 70.52 | 3.92 | um | 3.92
| 22.5 | GeV | 124.3094 | 26.54 | 0.008592 | 26.5486 | 2.39 | mm | 2390 | 90.68 | um | 90.68 | 4.59 | um | 4.59
| 25 | GeV | 138.1215 | 24.85 | 0.007813 | 24.8578 | 2.82 | mm | 2820 | 109.37 | um | 109.37 | 5.3 | um | 5.3
| 27.5 | GeV | 151.9337 | 23.43 | 0.007169 | 23.4372 | 3.28 | mm | 3280 | 127.26 | um | 127.26 | 6.05 | um | 6.05
| 30 | GeV | 165.7459 | 22.22 | 0.006626 | 22.2266 | 3.77 | mm | 3770 | 144.67 | um | 144.67 | 6.83 | um | 6.83
| 32.5 | GeV | 179.558 | 21.17 | 0.006163 | 21.1762 | 4.28 | mm | 4280 | 161.76 | um | 161.76 | 7.64 | um | 7.64
| 35 | GeV | 193.3702 | 20.26 | 0.005763 | 20.2658 | 4.82 | mm | 4820 | 178.63 | um | 178.63 | 8.49 | um | 8.49
| 37.5 | GeV | 207.1823 | 19.46 | 0.005414 | 19.4654 | 5.38 | mm | 5380 | 195.34 | um | 195.34 | 9.36 | um | 9.36
| 40 | GeV | 220.9945 | 18.76 | 0.005106 | 18.7651 | 5.96 | mm | 5960 | 211.91 | um | 211.91 | 10.26 | um | 10.26
| 45 | GeV | 248.6188 | 17.55 | 0.004588 | 17.5546 | 7.18 | mm | 7180 | 273.59 | um | 273.59 | 12.12 | um | 12.12
| 50 | GeV | 276.2431 | 16.56 | 0.00417 | 16.5642 | 8.48 | mm | 8480 | 329.78 | um | 329.78 | 14.08 | um | 14.08
| 55 | GeV | 303.8674 | 15.75 | 0.003823 | 15.7538 | 9.86 | mm | 9860 | 382.82 | um | 382.82 | 16.11 | um | 16.11
| 60 | GeV | 331.4917 | 15.06 | 0.003532 | 15.0635 | 11.3 | mm | 11300 | 433.73 | um | 433.73 | 18.2 | um | 18.2
| 65 | GeV | 359.116 | 14.47 | 0.003284 | 14.4733 | 12.8 | mm | 12800 | 483.06 | um | 483.06 | 20.36 | um | 20.36
| 70 | GeV | 386.7403 | 13.97 | 0.003069 | 13.9731 | 14.36 | mm | 14360 | 531.12 | um | 531.12 | 22.56 | um | 22.56
| 80 | GeV | 441.989 | 13.15 | 0.002717 | 13.1527 | 17.64 | mm | 17640 | 704.83 | um | 704.83 | 27.1 | um | 27.1
| 90 | GeV | 497.2376 | 12.51 | 0.00244 | 12.5124 | 21.1 | mm | 21100 | 858.15 | um | 858.15 | 31.78 | um | 31.78
| 100 | GeV | 552.4862 | 12.01 | 0.002216 | 12.0122 | 24.72 | mm | 24720 | 999.41 | um | 999.41 | 36.55 | um | 36.55
| 110 | GeV | 607.7348 | 11.6 | 0.002031 | 11.602 | 28.48 | mm | 28480 | 1.13 | mm | 1130 | 41.39 | um | 41.39
| 120 | GeV | 662.9834 | 11.26 | 0.001876 | 11.2619 | 32.37 | mm | 32370 | 1.26 | mm | 1260 | 46.28 | um | 46.28
| 130 | GeV | 718.232 | 10.98 | 0.001743 | 10.9817 | 36.36 | mm | 36360 | 1.38 | mm | 1380 | 51.2 | um | 51.2
| 140 | GeV | 773.4807 | 10.74 | 0.001628 | 10.7416 | 40.45 | mm | 40450 | 1.5 | mm | 1500 | 56.13 | um | 56.13
| 150 | GeV | 828.7293 | 10.54 | 0.001529 | 10.5415 | 44.62 | mm | 44620 | 1.61 | mm | 1610 | 61.06 | um | 61.06
| 160 | GeV | 883.9779 | 10.37 | 0.001441 | 10.3714 | 48.86 | mm | 48860 | 1.72 | mm | 1720 | 65.99 | um | 65.99
| 170 | GeV | 939.2265 | 10.22 | 0.001363 | 10.2214 | 53.17 | mm | 53170 | 1.82 | mm | 1820 | 70.9 | um | 70.9
| 180 | GeV | 994.4751 | 10.09 | 0.001293 | 10.0913 | 57.55 | mm | 57550 | 1.92 | mm | 1920 | 75.78 | um | 75.78
228 | 181 | GeV | 1000 | 10.08 | 0.001286 | 10.0813 | 57.99 | mm | 57990 | 1.92 | mm | 1920 | 76.27 | um | 76.27

## srim181Ta_Air
1 | 2 | 3 | 4 | 5 | 6 | 7 | 8 | 9 | 10 | 11 | 12 | 13 | 14 | 15 | 16 | [5 empty] | 確認 SRIM-2013の[Compound Dictionary]で用いている組成表のチェック
2 | "SRIMfit"data table | [9 empty] | please fill in |  | from SRIM output |  |  | Wikipedia 空気、国際標準大気(1975) より |  |  |  |  | 国際標準大気の値 |  | compund.dat の値
3 | SRIM ver= | SRIM-2013.00 |  | Gas? | Gas | == Target Composition == |  |  |  |  | please change in |  | for appropriate value/formula |  |  |  | [Vol %] |  | [Atom] | [Mass] | [Atomic%] | [Mass %] | [Mass %] |  | compound.dat の値は、
4 | Ion Z= | 73 |  |  | Atom | Atom | Atomic | Mass |  | Multiply Stopping by ; for Stopping Units | [5 empty] | N2 | 78.084 | C | 0.039 | 12.011 | 0.01959% | 0.016171 | 0.0124% |  | *Air, Dry near sea level (ICRU-104) 0.00120484 O-23.2, N-75.5, Ar-1.3
5 | Ion A= | 181 | amu |  | Name | Numb | [%] | [%] | unitID | Cnv. Factor |  |  |  | ThisWSname | srim181Ta_Air | O2 | 20.9476 | O | 41.9732 | 15.999 | 21.08% | 23.1821 | 23.18% |  | "%Air, Dry (ICRU-104)", .00120484, 4, 6, .000124, 8, .231781, 7, .755267, 18, .012827
6 | Target= | Air | short name |  | C | 6 | 0.02 | 0.02 | 1 | 0.012048 | eV / Angstrom |  |  | Corded | Ayoshida.RIKEN 2016.05 | Ar | 0.934 | N | 156.168 | 14.007 | 78.43% | 75.5137 | 75.53% |  | 0 0 0 0 0 0 0 0 0 0 0 0 0 0 0 0 0 0
7 |  | Air (Dry ICRU-104(gas)) |  |  | O | 8 | 21.08 | 23.18 | 2 | 0.12048 | keV / micron |  |  |  |  | CO2 | 0.039 | Ar | 0.934 | 39.948 | 0.4691% | 1.288 | 1.283% |  | $ corrected by H. Paul, Sept. 2004
8 | Trg.Dens= | 0.0012048 | g/cm3 |  | N | 7 | 78.43 | 75.51 | 3 | 0.12048 | MeV / mm |  |  |  |  | sum | 100.0046 | sum | 199.1142 |  | この値を手動で入力して |  |  |  | なので、組成比はほぼ同じ値になっている。
9 |  | 4.987e+19 | atoms/cm3 |  | Ar | 18 | 0.47 | 1.29 | 4 | 1 | keV / (ug/cm2) | [7 empty] | Avr.Mass | 28.9675 | SRIM計算してある。
10 | BraggCrct= | 0% | [6 empty] | 5 | 1 | MeV / (mg/cm2) | [7 empty] | [Atomic%] = [Atom] / sum[Atom]
11 |  | row# | SRIM E range | [5 empty] | 6 | 1000 | keV / (mg/cm2) | [7 empty] | [Mass %] = [Atomic %] * Mass / Avr.Mass
12 | Emin= | 20 | 1.81 | 10eV/A |  |  |  |  | 7 | 24.158 | eV / (1E15 atoms/cm2) |  |  |  |  | 密度値は、1.63E-3 と表示されるが、1.2048E-3 : compound.dat ファイル中の数値と異なっていたので、
13 | Emax= | 228 | 181000000 | 1GeV/A |  |  |  |  | 8 | 0.0268 | L.S.S. reduced unit |  |  |  |  | ここでは手動にて 1.2048E-3 g/cm3 を入力してSRIM計算した結果を記入してある。
14 | if Gas; Ptbl = | 101325 | Pa |  |  |  | 100 | 100 | 0 | == 5 : MeV/(mg/cm2) | [12 empty] | compound.dat に記載されている密度 1.2048E-3 に
15 | if Gas; Ttbl = | 20 | degC | SRIM Stopping Power Unit |  |  | Use [Compound Dictionary] [Common Target Materials ][Air,Dry near sea level(ICRU-104)] and CHANGE "Density= 1.2048E-3" BY HAND | [15 empty] | 「近くなるような 1atm の気温」= 20℃
16 |  |  |  |  | = [MeV/(mg/cm2)] |  | see) SRIM directory\Data\Compound.dat : %Air = Mass%, Dry (ICRU-104: 1atm 20 C), .00120484, 4, 6, .000124, 8, .231781, 7, .755267, 18, .012827 | [15 empty] | を別途算出して記載することにした。
17 | Ion |  |  | dE/dx Elec | dE/dx Nucl | dE/dx tot | Projected |  |  | Longitudinal |  |  | Lateral | [9 empty] | その計算式は、Wikipedia から参照した。
18 | Energy |  | [MeV/u] | [MeV/(mg/cm2)] |  |  | Range |  | [um] | Straggling |  | [um] | Straggling |  | [um] | [7 empty] | ref) Wikipedia 「空気」
19 | [23 empty] | t [℃]における空気の密度ρ [kg/m3]は、
20 | 2 | keV | 1.105e-05 | 0.1845 | 3.322 | 3.5065 | 10.11 | um | 10.11 | 2.23 | um | 2.23 | 1.57 | um | 1.57 | [8 empty] | 大気圧をP [atm]、水蒸気圧を e [atm]とすると、
| 2.25 | keV | 1.2431e-05 | 0.1956 | 3.52 | 3.7156 | 10.63 | um | 10.63 | 2.34 | um | 2.34 | 1.64 | um | 1.64 | [8 empty] | ρ[g/cm3] = 1.293E-3 * P[atm] / (1 + t[℃]/273.15)
| 2.5 | keV | 1.3812e-05 | 0.2062 | 3.705 | 3.9112 | 11.13 | um | 11.13 | 2.44 | um | 2.44 | 1.72 | um | 1.72 | [8 empty] | x ( 1 - 0.378 * e[atm] / P[atm] )
| 2.75 | keV | 1.5193e-05 | 0.2163 | 3.879 | 4.0953 | 11.61 | um | 11.61 | 2.54 | um | 2.54 | 1.79 | um | 1.79 | [7 empty] | ここで、「Air, Dry」なので、
| 3 | keV | 1.6575e-05 | 0.2259 | 4.042 | 4.2679 | 12.06 | um | 12.06 | 2.63 | um | 2.63 | 1.85 | um | 1.85 | [8 empty] | 水蒸気圧を e = 0 [atm] とすると、
| 3.25 | keV | 1.7956e-05 | 0.2351 | 4.197 | 4.4321 | 12.5 | um | 12.5 | 2.72 | um | 2.72 | 1.91 | um | 1.91 | [8 empty] | ρ[g/cm3] = 1.293E-3 * P[atm] / (1 + t[℃]/273.15)
| 3.5 | keV | 1.9337e-05 | 0.244 | 4.344 | 4.588 | 12.93 | um | 12.93 | 2.8 | um | 2.8 | 1.98 | um | 1.98 | [7 empty] | よって、これらの式に 次の Ptbl と Ttbl を代入し、
| 3.75 | keV | 2.0718e-05 | 0.2526 | 4.484 | 4.7366 | 13.34 | um | 13.34 | 2.88 | um | 2.88 | 2.03 | um | 2.03 | [7 empty] | ρが 1.2048E-3 に近くなる様な Ttbl を決めた。
| 4 | keV | 2.2099e-05 | 0.2609 | 4.617 | 4.8779 | 13.73 | um | 13.73 | 2.96 | um | 2.96 | 2.09 | um | 2.09 | [7 empty] | Ptbl = | 101325 | [Pa]
| 4.5 | keV | 2.4862e-05 | 0.2767 | 4.868 | 5.1447 | 14.5 | um | 14.5 | 3.1 | um | 3.1 | 2.2 | um | 2.2 | [7 empty] | Ttbl = | 20 | [℃]
| 5 | keV | 2.7624e-05 | 0.2917 | 5.1 | 5.3917 | 15.23 | um | 15.23 | 3.24 | um | 3.24 | 2.3 | um | 2.3 | [7 empty] | e = | 0 | [atm]
| 5.5 | keV | 3.0387e-05 | 0.3059 | 5.315 | 5.6209 | 15.92 | um | 15.92 | 3.37 | um | 3.37 | 2.4 | um | 2.4 | [7 empty] | ∴ ρ = | 0.0012048 | [g/cm3]
| 6 | keV | 3.3149e-05 | 0.3195 | 5.517 | 5.8365 | 16.59 | um | 16.59 | 3.49 | um | 3.49 | 2.5 | um | 2.5 | [7 empty] | の場合に、ρが一番近い値となった。
| 6.5 | keV | 3.5912e-05 | 0.3325 | 5.707 | 6.0395 | 17.24 | um | 17.24 | 3.61 | um | 3.61 | 2.59 | um | 2.59
| 7 | keV | 3.8674e-05 | 0.3451 | 5.885 | 6.2301 | 17.86 | um | 17.86 | 3.72 | um | 3.72 | 2.68 | um | 2.68
| 8 | keV | 4.4199e-05 | 0.3689 | 6.215 | 6.5839 | 19.06 | um | 19.06 | 3.94 | um | 3.94 | 2.85 | um | 2.85
| 9 | keV | 4.9724e-05 | 0.3913 | 6.514 | 6.9053 | 20.21 | um | 20.21 | 4.14 | um | 4.14 | 3.01 | um | 3.01
| 10 | keV | 5.5249e-05 | 0.4125 | 6.787 | 7.1995 | 21.3 | um | 21.3 | 4.33 | um | 4.33 | 3.16 | um | 3.16
| 11 | keV | 6.0773e-05 | 0.4326 | 7.038 | 7.4706 | 22.35 | um | 22.35 | 4.51 | um | 4.51 | 3.31 | um | 3.31
| 12 | keV | 6.6298e-05 | 0.4518 | 7.271 | 7.7228 | 23.37 | um | 23.37 | 4.68 | um | 4.68 | 3.45 | um | 3.45
| 13 | keV | 7.1823e-05 | 0.4703 | 7.489 | 7.9593 | 24.35 | um | 24.35 | 4.85 | um | 4.85 | 3.58 | um | 3.58
| 14 | keV | 7.7348e-05 | 0.488 | 7.692 | 8.18 | 25.31 | um | 25.31 | 5.01 | um | 5.01 | 3.72 | um | 3.72
| 15 | keV | 8.2873e-05 | 0.5052 | 7.882 | 8.3872 | 26.24 | um | 26.24 | 5.16 | um | 5.16 | 3.85 | um | 3.85
| 16 | keV | 8.8398e-05 | 0.5217 | 8.062 | 8.5837 | 27.16 | um | 27.16 | 5.31 | um | 5.31 | 3.97 | um | 3.97
| 17 | keV | 9.3923e-05 | 0.5378 | 8.232 | 8.7698 | 28.05 | um | 28.05 | 5.45 | um | 5.45 | 4.09 | um | 4.09
| 18 | keV | 9.9448e-05 | 0.5534 | 8.393 | 8.9464 | 28.92 | um | 28.92 | 5.59 | um | 5.59 | 4.21 | um | 4.21
| 20 | keV | 0.0001105 | 0.5833 | 8.691 | 9.2743 | 30.63 | um | 30.63 | 5.86 | um | 5.86 | 4.44 | um | 4.44
| 22.5 | keV | 0.00012431 | 0.6187 | 9.026 | 9.6447 | 32.68 | um | 32.68 | 6.18 | um | 6.18 | 4.72 | um | 4.72
| 25 | keV | 0.00013812 | 0.6522 | 9.327 | 9.9792 | 34.66 | um | 34.66 | 6.49 | um | 6.49 | 4.99 | um | 4.99
| 27.5 | keV | 0.00015193 | 0.684 | 9.599 | 10.283 | 36.58 | um | 36.58 | 6.79 | um | 6.79 | 5.25 | um | 5.25
| 30 | keV | 0.00016575 | 0.7144 | 9.847 | 10.5614 | 38.45 | um | 38.45 | 7.07 | um | 7.07 | 5.5 | um | 5.5
| 32.5 | keV | 0.00017956 | 0.7436 | 10.07 | 10.8136 | 40.27 | um | 40.27 | 7.34 | um | 7.34 | 5.74 | um | 5.74
| 35 | keV | 0.00019337 | 0.7716 | 10.28 | 11.0516 | 42.05 | um | 42.05 | 7.6 | um | 7.6 | 5.97 | um | 5.97
| 37.5 | keV | 0.00020718 | 0.7987 | 10.48 | 11.2787 | 43.8 | um | 43.8 | 7.86 | um | 7.86 | 6.2 | um | 6.2
| 40 | keV | 0.00022099 | 0.8249 | 10.66 | 11.4849 | 45.51 | um | 45.51 | 8.11 | um | 8.11 | 6.43 | um | 6.43
| 45 | keV | 0.00024862 | 0.875 | 10.98 | 11.855 | 48.86 | um | 48.86 | 8.59 | um | 8.59 | 6.87 | um | 6.87
| 50 | keV | 0.00027624 | 0.9223 | 11.27 | 12.1923 | 52.11 | um | 52.11 | 9.06 | um | 9.06 | 7.29 | um | 7.29
| 55 | keV | 0.00030387 | 0.9673 | 11.52 | 12.4873 | 55.29 | um | 55.29 | 9.5 | um | 9.5 | 7.69 | um | 7.69
| 60 | keV | 0.00033149 | 1.01 | 11.75 | 12.76 | 58.39 | um | 58.39 | 9.94 | um | 9.94 | 8.09 | um | 8.09
| 65 | keV | 0.00035912 | 1.052 | 11.95 | 13.002 | 61.44 | um | 61.44 | 10.36 | um | 10.36 | 8.48 | um | 8.48
| 70 | keV | 0.00038674 | 1.091 | 12.13 | 13.221 | 64.43 | um | 64.43 | 10.77 | um | 10.77 | 8.85 | um | 8.85
| 80 | keV | 0.00044199 | 1.167 | 12.45 | 13.617 | 70.28 | um | 70.28 | 11.57 | um | 11.57 | 9.59 | um | 9.59
| 90 | keV | 0.00049724 | 1.237 | 12.71 | 13.947 | 75.99 | um | 75.99 | 12.34 | um | 12.34 | 10.3 | um | 10.3
| 100 | keV | 0.00055249 | 1.304 | 12.94 | 14.244 | 81.57 | um | 81.57 | 13.08 | um | 13.08 | 10.98 | um | 10.98
| 110 | keV | 0.00060773 | 1.368 | 13.13 | 14.498 | 87.06 | um | 87.06 | 13.8 | um | 13.8 | 11.65 | um | 11.65
| 120 | keV | 0.00066298 | 1.429 | 13.29 | 14.719 | 92.46 | um | 92.46 | 14.5 | um | 14.5 | 12.3 | um | 12.3
| 130 | keV | 0.00071823 | 1.487 | 13.43 | 14.917 | 97.78 | um | 97.78 | 15.18 | um | 15.18 | 12.94 | um | 12.94
| 140 | keV | 0.00077348 | 1.543 | 13.56 | 15.103 | 103.05 | um | 103.05 | 15.85 | um | 15.85 | 13.57 | um | 13.57
| 150 | keV | 0.00082873 | 1.597 | 13.66 | 15.257 | 108.25 | um | 108.25 | 16.5 | um | 16.5 | 14.18 | um | 14.18
| 160 | keV | 0.00088398 | 1.65 | 13.75 | 15.4 | 113.41 | um | 113.41 | 17.15 | um | 17.15 | 14.79 | um | 14.79
| 170 | keV | 0.00093923 | 1.701 | 13.83 | 15.531 | 118.53 | um | 118.53 | 17.78 | um | 17.78 | 15.39 | um | 15.39
| 180 | keV | 0.00099448 | 1.75 | 13.9 | 15.65 | 123.61 | um | 123.61 | 18.41 | um | 18.41 | 15.98 | um | 15.98
| 200 | keV | 0.001105 | 1.845 | 14.01 | 15.855 | 133.67 | um | 133.67 | 19.65 | um | 19.65 | 17.14 | um | 17.14
| 225 | keV | 0.0012431 | 1.956 | 14.1 | 16.056 | 146.1 | um | 146.1 | 21.19 | um | 21.19 | 18.56 | um | 18.56
| 250 | keV | 0.0013812 | 2.062 | 14.16 | 16.222 | 158.39 | um | 158.39 | 22.68 | um | 22.68 | 19.94 | um | 19.94
| 275 | keV | 0.0015193 | 2.163 | 14.2 | 16.363 | 170.59 | um | 170.59 | 24.13 | um | 24.13 | 21.3 | um | 21.3
| 300 | keV | 0.0016575 | 2.259 | 14.21 | 16.469 | 182.7 | um | 182.7 | 25.56 | um | 25.56 | 22.64 | um | 22.64
| 325 | keV | 0.0017956 | 2.351 | 14.21 | 16.561 | 194.75 | um | 194.75 | 26.96 | um | 26.96 | 23.96 | um | 23.96
| 350 | keV | 0.0019337 | 2.44 | 14.19 | 16.63 | 206.75 | um | 206.75 | 28.34 | um | 28.34 | 25.26 | um | 25.26
| 375 | keV | 0.0020718 | 2.604 | 14.16 | 16.764 | 218.69 | um | 218.69 | 29.7 | um | 29.7 | 26.55 | um | 26.55
| 400 | keV | 0.0022099 | 2.786 | 14.12 | 16.906 | 230.53 | um | 230.53 | 31.03 | um | 31.03 | 27.81 | um | 27.81
| 450 | keV | 0.0024862 | 3.007 | 14.03 | 17.037 | 254.04 | um | 254.04 | 33.71 | um | 33.71 | 30.3 | um | 30.3
| 500 | keV | 0.0027624 | 3.124 | 13.92 | 17.044 | 277.5 | um | 277.5 | 36.32 | um | 36.32 | 32.74 | um | 32.74
| 550 | keV | 0.0030387 | 3.196 | 13.79 | 16.986 | 301.01 | um | 301.01 | 38.89 | um | 38.89 | 35.16 | um | 35.16
| 600 | keV | 0.0033149 | 3.252 | 13.65 | 16.902 | 324.63 | um | 324.63 | 41.43 | um | 41.43 | 37.56 | um | 37.56
| 650 | keV | 0.0035912 | 3.306 | 13.51 | 16.816 | 348.4 | um | 348.4 | 43.94 | um | 43.94 | 39.94 | um | 39.94
| 700 | keV | 0.0038674 | 3.366 | 13.37 | 16.736 | 372.3 | um | 372.3 | 46.44 | um | 46.44 | 42.32 | um | 42.32
| 800 | keV | 0.0044199 | 3.514 | 13.08 | 16.594 | 420.47 | um | 420.47 | 51.57 | um | 51.57 | 47.04 | um | 47.04
| 900 | keV | 0.0049724 | 3.697 | 12.79 | 16.487 | 469.07 | um | 469.07 | 56.6 | um | 56.6 | 51.74 | um | 51.74
| 1 | MeV | 0.0055249 | 3.907 | 12.5 | 16.407 | 517.98 | um | 517.98 | 61.52 | um | 61.52 | 56.4 | um | 56.4
| 1.1 | MeV | 0.0060773 | 4.135 | 12.23 | 16.365 | 567.12 | um | 567.12 | 66.33 | um | 66.33 | 61.03 | um | 61.03
| 1.2 | MeV | 0.0066298 | 4.373 | 11.96 | 16.333 | 616.4 | um | 616.4 | 71.03 | um | 71.03 | 65.63 | um | 65.63
| 1.3 | MeV | 0.0071823 | 4.613 | 11.71 | 16.323 | 665.79 | um | 665.79 | 75.64 | um | 75.64 | 70.18 | um | 70.18
| 1.4 | MeV | 0.0077348 | 4.851 | 11.46 | 16.311 | 715.23 | um | 715.23 | 80.15 | um | 80.15 | 74.7 | um | 74.7
| 1.5 | MeV | 0.0082873 | 5.084 | 11.23 | 16.314 | 764.72 | um | 764.72 | 84.56 | um | 84.56 | 79.17 | um | 79.17
| 1.6 | MeV | 0.0088398 | 5.308 | 11.01 | 16.318 | 814.25 | um | 814.25 | 88.88 | um | 88.88 | 83.61 | um | 83.61
| 1.7 | MeV | 0.0093923 | 5.522 | 10.79 | 16.312 | 863.8 | um | 863.8 | 93.12 | um | 93.12 | 88 | um | 88
| 1.8 | MeV | 0.0099448 | 5.726 | 10.59 | 16.316 | 913.37 | um | 913.37 | 97.28 | um | 97.28 | 92.36 | um | 92.36
| 2 | MeV | 0.01105 | 6.099 | 10.2 | 16.299 | 1.01 | mm | 1010 | 105.83 | um | 105.83 | 100.97 | um | 100.97
| 2.25 | MeV | 0.012431 | 6.504 | 9.763 | 16.267 | 1.14 | mm | 1140 | 116.31 | um | 116.31 | 111.56 | um | 111.56
| 2.5 | MeV | 0.013812 | 6.845 | 9.365 | 16.21 | 1.26 | mm | 1260 | 126.34 | um | 126.34 | 121.98 | um | 121.98
| 2.75 | MeV | 0.015193 | 7.133 | 9.004 | 16.137 | 1.39 | mm | 1390 | 136 | um | 136 | 132.24 | um | 132.24
| 3 | MeV | 0.016575 | 7.375 | 8.674 | 16.049 | 1.51 | mm | 1510 | 145.35 | um | 145.35 | 142.37 | um | 142.37
| 3.25 | MeV | 0.017956 | 7.581 | 8.372 | 15.953 | 1.64 | mm | 1640 | 154.44 | um | 154.44 | 152.4 | um | 152.4
| 3.5 | MeV | 0.019337 | 7.757 | 8.093 | 15.85 | 1.77 | mm | 1770 | 163.3 | um | 163.3 | 162.34 | um | 162.34
| 3.75 | MeV | 0.020718 | 7.911 | 7.835 | 15.746 | 1.9 | mm | 1900 | 171.96 | um | 171.96 | 172.19 | um | 172.19
| 4 | MeV | 0.022099 | 8.048 | 7.596 | 15.644 | 2.03 | mm | 2030 | 180.45 | um | 180.45 | 181.98 | um | 181.98
| 4.5 | MeV | 0.024862 | 8.284 | 7.167 | 15.451 | 2.29 | mm | 2290 | 198.64 | um | 198.64 | 201.38 | um | 201.38
| 5 | MeV | 0.027624 | 8.493 | 6.79 | 15.283 | 2.56 | mm | 2560 | 216.06 | um | 216.06 | 220.57 | um | 220.57
| 5.5 | MeV | 0.030387 | 8.691 | 6.458 | 15.149 | 2.82 | mm | 2820 | 232.82 | um | 232.82 | 239.54 | um | 239.54
| 6 | MeV | 0.033149 | 8.89 | 6.161 | 15.051 | 3.09 | mm | 3090 | 248.98 | um | 248.98 | 258.29 | um | 258.29
| 6.5 | MeV | 0.035912 | 9.097 | 5.895 | 14.992 | 3.37 | mm | 3370 | 264.58 | um | 264.58 | 276.8 | um | 276.8
| 7 | MeV | 0.038674 | 9.317 | 5.654 | 14.971 | 3.64 | mm | 3640 | 279.63 | um | 279.63 | 295.05 | um | 295.05
| 8 | MeV | 0.044199 | 9.802 | 5.235 | 15.037 | 4.19 | mm | 4190 | 312.77 | um | 312.77 | 330.66 | um | 330.66
| 9 | MeV | 0.049724 | 10.36 | 4.882 | 15.242 | 4.73 | mm | 4730 | 342.96 | um | 342.96 | 364.87 | um | 364.87
| 10 | MeV | 0.055249 | 10.98 | 4.58 | 15.56 | 5.26 | mm | 5260 | 370.46 | um | 370.46 | 397.51 | um | 397.51
| 11 | MeV | 0.060773 | 11.66 | 4.319 | 15.979 | 5.78 | mm | 5780 | 395.46 | um | 395.46 | 428.43 | um | 428.43
| 12 | MeV | 0.066298 | 12.41 | 4.089 | 16.499 | 6.29 | mm | 6290 | 418.16 | um | 418.16 | 457.59 | um | 457.59
| 13 | MeV | 0.071823 | 13.2 | 3.886 | 17.086 | 6.78 | mm | 6780 | 438.75 | um | 438.75 | 484.95 | um | 484.95
| 14 | MeV | 0.077348 | 14.04 | 3.705 | 17.745 | 7.25 | mm | 7250 | 457.41 | um | 457.41 | 510.54 | um | 510.54
| 15 | MeV | 0.082873 | 14.93 | 3.542 | 18.472 | 7.7 | mm | 7700 | 474.32 | um | 474.32 | 534.41 | um | 534.41
| 16 | MeV | 0.088398 | 15.84 | 3.395 | 19.235 | 8.14 | mm | 8140 | 489.65 | um | 489.65 | 556.66 | um | 556.66
| 17 | MeV | 0.093923 | 16.79 | 3.261 | 20.051 | 8.56 | mm | 8560 | 503.58 | um | 503.58 | 577.37 | um | 577.37
| 18 | MeV | 0.099448 | 17.76 | 3.138 | 20.898 | 8.96 | mm | 8960 | 516.24 | um | 516.24 | 596.64 | um | 596.64
| 20 | MeV | 0.1105 | 19.76 | 2.922 | 22.682 | 9.72 | mm | 9720 | 543.48 | um | 543.48 | 631.27 | um | 631.27
| 22.5 | MeV | 0.12431 | 22.32 | 2.695 | 25.015 | 10.58 | mm | 10580 | 573.61 | um | 573.61 | 668.24 | um | 668.24
| 25 | MeV | 0.13812 | 24.91 | 2.505 | 27.415 | 11.37 | mm | 11370 | 597.73 | um | 597.73 | 699.5 | um | 699.5
| 27.5 | MeV | 0.15193 | 27.49 | 2.342 | 29.832 | 12.09 | mm | 12090 | 617.43 | um | 617.43 | 726.17 | um | 726.17
| 30 | MeV | 0.16575 | 30.02 | 2.201 | 32.221 | 12.75 | mm | 12750 | 633.81 | um | 633.81 | 749.15 | um | 749.15
| 32.5 | MeV | 0.17956 | 32.48 | 2.079 | 34.559 | 13.37 | mm | 13370 | 647.67 | um | 647.67 | 769.16 | um | 769.16
| 35 | MeV | 0.19337 | 34.84 | 1.97 | 36.81 | 13.95 | mm | 13950 | 659.56 | um | 659.56 | 786.75 | um | 786.75
| 37.5 | MeV | 0.20718 | 37.11 | 1.874 | 38.984 | 14.5 | mm | 14500 | 669.91 | um | 669.91 | 802.35 | um | 802.35
| 40 | MeV | 0.22099 | 39.28 | 1.787 | 41.067 | 15.01 | mm | 15010 | 679.02 | um | 679.02 | 816.31 | um | 816.31
| 45 | MeV | 0.24862 | 43.28 | 1.639 | 44.919 | 15.97 | mm | 15970 | 701.01 | um | 701.01 | 840.31 | um | 840.31
| 50 | MeV | 0.27624 | 46.88 | 1.515 | 48.395 | 16.86 | mm | 16860 | 718.98 | um | 718.98 | 860.33 | um | 860.33
| 55 | MeV | 0.30387 | 50.11 | 1.41 | 51.52 | 17.69 | mm | 17690 | 734.13 | um | 734.13 | 877.4 | um | 877.4
| 60 | MeV | 0.33149 | 53.01 | 1.321 | 54.331 | 18.47 | mm | 18470 | 747.21 | um | 747.21 | 892.23 | um | 892.23
| 65 | MeV | 0.35912 | 55.63 | 1.242 | 56.872 | 19.22 | mm | 19220 | 758.72 | um | 758.72 | 905.3 | um | 905.3
| 70 | MeV | 0.38674 | 58.02 | 1.174 | 59.194 | 19.93 | mm | 19930 | 769.01 | um | 769.01 | 916.96 | um | 916.96
| 80 | MeV | 0.44199 | 62.23 | 1.059 | 63.289 | 21.28 | mm | 21280 | 798.37 | um | 798.37 | 937.03 | um | 937.03
| 90 | MeV | 0.49724 | 65.84 | 0.9667 | 66.8067 | 22.56 | mm | 22560 | 823.21 | um | 823.21 | 953.87 | um | 953.87
| 100 | MeV | 0.55249 | 69 | 0.8902 | 69.8902 | 23.77 | mm | 23770 | 844.83 | um | 844.83 | 968.35 | um | 968.35
| 110 | MeV | 0.60773 | 71.79 | 0.826 | 72.616 | 24.93 | mm | 24930 | 864.06 | um | 864.06 | 981.04 | um | 981.04
| 120 | MeV | 0.66298 | 74.28 | 0.7711 | 75.0511 | 26.06 | mm | 26060 | 881.44 | um | 881.44 | 992.33 | um | 992.33
| 130 | MeV | 0.71823 | 76.51 | 0.7236 | 77.2336 | 27.15 | mm | 27150 | 897.34 | um | 897.34 | 1 | mm | 1000
| 140 | MeV | 0.77348 | 78.52 | 0.6821 | 79.2021 | 28.21 | mm | 28210 | 912.05 | um | 912.05 | 1.01 | mm | 1010
| 150 | MeV | 0.82873 | 80.32 | 0.6454 | 80.9654 | 29.24 | mm | 29240 | 925.78 | um | 925.78 | 1.02 | mm | 1020
| 160 | MeV | 0.88398 | 81.94 | 0.6129 | 82.5529 | 30.26 | mm | 30260 | 938.69 | um | 938.69 | 1.03 | mm | 1030
| 170 | MeV | 0.93923 | 83.4 | 0.5837 | 83.9837 | 31.25 | mm | 31250 | 950.9 | um | 950.9 | 1.04 | mm | 1040
| 180 | MeV | 0.99448 | 84.72 | 0.5573 | 85.2773 | 32.23 | mm | 32230 | 962.52 | um | 962.52 | 1.04 | mm | 1040
| 200 | MeV | 1.105 | 86.99 | 0.5117 | 87.5017 | 34.15 | mm | 34150 | 1 | mm | 1000 | 1.05 | mm | 1050
| 225 | MeV | 1.2431 | 89.24 | 0.4649 | 89.7049 | 36.49 | mm | 36490 | 1.06 | mm | 1060 | 1.07 | mm | 1070
| 250 | MeV | 1.3812 | 90.98 | 0.4265 | 91.4065 | 38.78 | mm | 38780 | 1.11 | mm | 1110 | 1.08 | mm | 1080
| 275 | MeV | 1.5193 | 92.32 | 0.3944 | 92.7144 | 41.04 | mm | 41040 | 1.16 | mm | 1160 | 1.09 | mm | 1090
| 300 | MeV | 1.6575 | 93.36 | 0.3671 | 93.7271 | 43.26 | mm | 43260 | 1.2 | mm | 1200 | 1.1 | mm | 1100
| 325 | MeV | 1.7956 | 94.15 | 0.3436 | 94.4936 | 45.47 | mm | 45470 | 1.24 | mm | 1240 | 1.11 | mm | 1110
| 350 | MeV | 1.9337 | 94.74 | 0.3231 | 95.0631 | 47.65 | mm | 47650 | 1.28 | mm | 1280 | 1.12 | mm | 1120
| 375 | MeV | 2.0718 | 95.63 | 0.3051 | 95.9351 | 49.83 | mm | 49830 | 1.32 | mm | 1320 | 1.13 | mm | 1130
| 400 | MeV | 2.2099 | 96.46 | 0.2892 | 96.7492 | 51.98 | mm | 51980 | 1.36 | mm | 1360 | 1.14 | mm | 1140
| 450 | MeV | 2.4862 | 96.98 | 0.2621 | 97.2421 | 56.26 | mm | 56260 | 1.49 | mm | 1490 | 1.16 | mm | 1160
| 500 | MeV | 2.7624 | 97.59 | 0.2399 | 97.8299 | 60.51 | mm | 60510 | 1.61 | mm | 1610 | 1.17 | mm | 1170
| 550 | MeV | 3.0387 | 97.98 | 0.2214 | 98.2014 | 64.74 | mm | 64740 | 1.72 | mm | 1720 | 1.18 | mm | 1180
| 600 | MeV | 3.3149 | 98.21 | 0.2057 | 98.4157 | 68.97 | mm | 68970 | 1.82 | mm | 1820 | 1.2 | mm | 1200
| 650 | MeV | 3.5912 | 98.32 | 0.1923 | 98.5123 | 73.18 | mm | 73180 | 1.91 | mm | 1910 | 1.21 | mm | 1210
| 700 | MeV | 3.8674 | 98.32 | 0.1806 | 98.5006 | 77.39 | mm | 77390 | 2.01 | mm | 2010 | 1.22 | mm | 1220
| 800 | MeV | 4.4199 | 98.08 | 0.1612 | 98.2412 | 85.83 | mm | 85830 | 2.34 | mm | 2340 | 1.25 | mm | 1250
| 900 | MeV | 4.9724 | 97.59 | 0.1458 | 97.7358 | 94.3 | mm | 94300 | 2.63 | mm | 2630 | 1.27 | mm | 1270
| 1 | GeV | 5.5249 | 96.92 | 0.1332 | 97.0532 | 102.82 | mm | 102820 | 2.89 | mm | 2890 | 1.29 | mm | 1290
| 1.1 | GeV | 6.0773 | 96.11 | 0.1228 | 96.2328 | 111.41 | mm | 111410 | 3.14 | mm | 3140 | 1.31 | mm | 1310
| 1.2 | GeV | 6.6298 | 95.19 | 0.1139 | 95.3039 | 120.08 | mm | 120080 | 3.37 | mm | 3370 | 1.33 | mm | 1330
| 1.3 | GeV | 7.1823 | 94.2 | 0.1063 | 94.3063 | 128.83 | mm | 128830 | 3.59 | mm | 3590 | 1.35 | mm | 1350
| 1.4 | GeV | 7.7348 | 93.15 | 0.09976 | 93.2498 | 137.68 | mm | 137680 | 3.8 | mm | 3800 | 1.37 | mm | 1370
| 1.5 | GeV | 8.2873 | 92.06 | 0.09399 | 92.154 | 146.64 | mm | 146640 | 4.01 | mm | 4010 | 1.39 | mm | 1390
| 1.6 | GeV | 8.8398 | 90.94 | 0.08888 | 91.0289 | 155.7 | mm | 155700 | 4.21 | mm | 4210 | 1.41 | mm | 1410
| 1.7 | GeV | 9.3923 | 89.8 | 0.08434 | 89.8843 | 164.88 | mm | 164880 | 4.41 | mm | 4410 | 1.43 | mm | 1430
| 1.8 | GeV | 9.9448 | 88.65 | 0.08026 | 88.7303 | 174.17 | mm | 174170 | 4.6 | mm | 4600 | 1.45 | mm | 1450
| 2 | GeV | 11.0497 | 86.37 | 0.07324 | 86.4432 | 193.13 | mm | 193130 | 5.33 | mm | 5330 | 1.49 | mm | 1490
| 2.25 | GeV | 12.4309 | 83.59 | 0.0661 | 83.6561 | 217.54 | mm | 217540 | 6.35 | mm | 6350 | 1.54 | mm | 1540
| 2.5 | GeV | 13.8122 | 80.93 | 0.06029 | 80.9903 | 242.75 | mm | 242750 | 7.28 | mm | 7280 | 1.59 | mm | 1590
| 2.75 | GeV | 15.1934 | 78.43 | 0.05547 | 78.4855 | 268.78 | mm | 268780 | 8.16 | mm | 8160 | 1.64 | mm | 1640
| 3 | GeV | 16.5746 | 76.1 | 0.0514 | 76.1514 | 295.63 | mm | 295630 | 9 | mm | 9000 | 1.69 | mm | 1690
| 3.25 | GeV | 17.9558 | 73.94 | 0.04792 | 73.9879 | 323.28 | mm | 323280 | 9.82 | mm | 9820 | 1.75 | mm | 1750
| 3.5 | GeV | 19.337 | 71.96 | 0.0449 | 72.0049 | 351.72 | mm | 351720 | 10.61 | mm | 10610 | 1.81 | mm | 1810
| 3.75 | GeV | 20.7182 | 70.14 | 0.04226 | 70.1823 | 380.91 | mm | 380910 | 11.39 | mm | 11390 | 1.86 | mm | 1860
| 4 | GeV | 22.0994 | 68.48 | 0.03992 | 68.5199 | 410.84 | mm | 410840 | 12.15 | mm | 12150 | 1.92 | mm | 1920
| 4.5 | GeV | 24.8619 | 65.58 | 0.03599 | 65.616 | 472.75 | mm | 472750 | 14.98 | mm | 14980 | 2.05 | mm | 2050
| 5 | GeV | 27.6243 | 63.16 | 0.03279 | 63.1928 | 537.21 | mm | 537210 | 17.54 | mm | 17540 | 2.17 | mm | 2170
| 5.5 | GeV | 30.3867 | 60.97 | 0.03014 | 61.0001 | 604.07 | mm | 604070 | 19.93 | mm | 19930 | 2.3 | mm | 2300
| 6 | GeV | 33.1492 | 58.22 | 0.0279 | 58.2479 | 673.72 | mm | 673720 | 22.23 | mm | 22230 | 2.44 | mm | 2440
| 6.5 | GeV | 35.9116 | 55.73 | 0.02599 | 55.756 | 746.57 | mm | 746570 | 24.5 | mm | 24500 | 2.58 | mm | 2580
| 7 | GeV | 38.674 | 53.48 | 0.02433 | 53.5043 | 822.57 | mm | 822570 | 26.76 | mm | 26760 | 2.73 | mm | 2730
| 8 | GeV | 44.1989 | 49.54 | 0.02161 | 49.5616 | 983.84 | mm | 983840 | 35.17 | mm | 35170 | 3.04 | mm | 3040
| 9 | GeV | 49.7238 | 46.23 | 0.01946 | 46.2495 | 1.16 | m | 1160000 | 42.88 | mm | 42880 | 3.38 | mm | 3380
| 10 | GeV | 55.2486 | 43.39 | 0.01771 | 43.4077 | 1.34 | m | 1340000 | 50.26 | mm | 50260 | 3.74 | mm | 3740
| 11 | GeV | 60.7735 | 40.94 | 0.01627 | 40.9563 | 1.54 | m | 1540000 | 57.47 | mm | 57470 | 4.12 | mm | 4120
| 12 | GeV | 66.2983 | 38.8 | 0.01505 | 38.815 | 1.75 | m | 1750000 | 64.58 | mm | 64580 | 4.52 | mm | 4520
| 13 | GeV | 71.8232 | 36.92 | 0.01401 | 36.934 | 1.97 | m | 1970000 | 71.65 | mm | 71650 | 4.94 | mm | 4940
| 14 | GeV | 77.3481 | 35.25 | 0.01311 | 35.2631 | 2.2 | m | 2200000 | 78.69 | mm | 78690 | 5.37 | mm | 5370
| 15 | GeV | 82.8729 | 33.75 | 0.01232 | 33.7623 | 2.44 | m | 2440000 | 85.74 | mm | 85740 | 5.83 | mm | 5830
| 16 | GeV | 88.3978 | 32.41 | 0.01163 | 32.4216 | 2.69 | m | 2690000 | 92.8 | mm | 92800 | 6.3 | mm | 6300
| 17 | GeV | 93.9227 | 31.2 | 0.01101 | 31.211 | 2.95 | m | 2950000 | 99.88 | mm | 99880 | 6.79 | mm | 6790
| 18 | GeV | 99.4475 | 30.09 | 0.01046 | 30.1005 | 3.22 | m | 3220000 | 106.97 | mm | 106970 | 7.3 | mm | 7300
| 20 | GeV | 110.4972 | 28.16 | 0.009514 | 28.1695 | 3.79 | m | 3790000 | 133.99 | mm | 133990 | 8.36 | mm | 8360
| 22.5 | GeV | 124.3094 | 26.16 | 0.008556 | 26.1686 | 4.56 | m | 4560000 | 172.2 | mm | 172200 | 9.77 | mm | 9770
| 25 | GeV | 138.1215 | 24.51 | 0.00778 | 24.5178 | 5.37 | m | 5370000 | 207.59 | mm | 207590 | 11.26 | mm | 11260
| 27.5 | GeV | 151.9337 | 23.12 | 0.007139 | 23.1271 | 6.25 | m | 6250000 | 241.47 | mm | 241470 | 12.83 | mm | 12830
| 30 | GeV | 165.7459 | 21.93 | 0.006599 | 21.9366 | 7.17 | m | 7170000 | 274.42 | mm | 274420 | 14.47 | mm | 14470
| 32.5 | GeV | 179.558 | 20.91 | 0.006138 | 20.9161 | 8.14 | m | 8140000 | 306.75 | mm | 306750 | 16.18 | mm | 16180
| 35 | GeV | 193.3702 | 20.02 | 0.005739 | 20.0257 | 9.15 | m | 9150000 | 338.65 | mm | 338650 | 17.95 | mm | 17950
| 37.5 | GeV | 207.1823 | 19.23 | 0.005392 | 19.2354 | 10.21 | m | 10210000 | 370.23 | mm | 370230 | 19.78 | mm | 19780
| 40 | GeV | 220.9945 | 18.54 | 0.005085 | 18.5451 | 11.31 | m | 11310000 | 401.53 | mm | 401530 | 21.67 | mm | 21670
| 45 | GeV | 248.6188 | 17.36 | 0.00457 | 17.3646 | 13.62 | m | 13620000 | 518 | mm | 518000 | 25.58 | mm | 25580
| 50 | GeV | 276.2431 | 16.4 | 0.004153 | 16.4042 | 16.08 | m | 16080000 | 624.02 | mm | 624020 | 29.67 | mm | 29670
| 55 | GeV | 303.8674 | 15.6 | 0.003808 | 15.6038 | 18.68 | m | 18680000 | 724.01 | mm | 724010 | 33.92 | mm | 33920
| 60 | GeV | 331.4917 | 14.93 | 0.003518 | 14.9335 | 21.4 | m | 21400000 | 819.9 | mm | 819900 | 38.31 | mm | 38310
| 65 | GeV | 359.116 | 14.36 | 0.003271 | 14.3633 | 24.23 | m | 24230000 | 912.72 | mm | 912720 | 42.81 | mm | 42810
| 70 | GeV | 386.7403 | 13.87 | 0.003057 | 13.8731 | 27.17 | m | 27170000 | 1 | m | 1000000 | 47.42 | mm | 47420
| 80 | GeV | 441.989 | 13.07 | 0.002707 | 13.0727 | 33.34 | m | 33340000 | 1.33 | m | 1330000 | 56.88 | mm | 56880
| 90 | GeV | 497.2376 | 12.46 | 0.002431 | 12.4624 | 39.85 | m | 39850000 | 1.62 | m | 1620000 | 66.61 | mm | 66610
| 100 | GeV | 552.4862 | 11.97 | 0.002208 | 11.9722 | 46.65 | m | 46650000 | 1.88 | m | 1880000 | 76.53 | mm | 76530
| 110 | GeV | 607.7348 | 11.58 | 0.002023 | 11.582 | 53.7 | m | 53700000 | 2.13 | m | 2130000 | 86.57 | mm | 86570
| 120 | GeV | 662.9834 | 11.25 | 0.001868 | 11.2519 | 60.97 | m | 60970000 | 2.36 | m | 2360000 | 96.69 | mm | 96690
| 130 | GeV | 718.232 | 10.99 | 0.001736 | 10.9917 | 68.44 | m | 68440000 | 2.59 | m | 2590000 | 106.85 | mm | 106850
| 140 | GeV | 773.4807 | 10.76 | 0.001622 | 10.7616 | 76.07 | m | 76070000 | 2.81 | m | 2810000 | 117.03 | mm | 117030
| 150 | GeV | 828.7293 | 10.58 | 0.001523 | 10.5815 | 83.85 | m | 83850000 | 3.01 | m | 3010000 | 127.19 | mm | 127190
| 160 | GeV | 883.9779 | 10.42 | 0.001435 | 10.4214 | 91.76 | m | 91760000 | 3.21 | m | 3210000 | 137.31 | mm | 137310
| 170 | GeV | 939.2265 | 10.28 | 0.001358 | 10.2814 | 99.78 | m | 99780000 | 3.41 | m | 3410000 | 147.39 | mm | 147390
| 180 | GeV | 994.4751 | 10.16 | 0.001288 | 10.1613 | 107.9 | m | 107900000 | 3.6 | m | 3600000 | 157.4 | mm | 157400
228 | 181 | GeV | 1000 | 10.15 | 0.001282 | 10.1513 | 108.71 | m | 108710000 | 3.6 | m | 3600000 | 158.4 | mm | 158400

## srim181Ta_Kapton
1 | 2 | 3 | 4 | 5 | 6 | 7 | 8 | 9 | 10 | 11 | 12 | 13 | 14 | 15 | 16
2 | "SRIMfit"data table | [9 empty] | please fill in |  | from SRIM output
3 | SRIM ver= | SRIM-2013.00 |  | Gas? |  | == Target Composition == |  |  |  |  | please change in |  | for appropriate value/formula
4 | Ion Z= | 73 |  |  | Atom | Atom | Atomic | Mass |  | Multiply Stopping by ; for Stopping Units
5 | Ion A= | 181 | amu |  | Name | Numb | [%] | [%] | unitID | Cnv. Factor |  |  |  | ThisWSname | srim181Ta_Kapton
6 | Target= | Kapton | short name |  | H | 1 | 25.64 | 2.64 | 1 | 14.2 | eV / Angstrom |  |  | Corded | Ayoshida.RIKEN 2016.05
7 |  | Kapton(Polyimide Film ICRU-179) |  |  | C | 6 | 56.41 | 69.11 | 2 | 142 | keV / micron
8 | Trg.Dens= | 1.42 | g/cm3 |  | N | 7 | 5.13 | 7.33 | 3 | 142 | MeV / mm
9 |  | 8.7227e+22 | atoms/cm3 |  | O | 8 | 12.82 | 20.92 | 4 | 1 | keV / (ug/cm2)
10 | BraggCrct= | -7.2% | [6 empty] | 5 | 1 | MeV / (mg/cm2)
11 |  | row# | SRIM E range | [5 empty] | 6 | 1000 | keV / (mg/cm2)
12 | Emin= | 20 | 1.81 | 10eV/A |  |  |  |  | 7 | 16.279 | eV / (1E15 atoms/cm2)
13 | Emax= | 228 | 181000000 | 1GeV/A |  |  |  |  | 8 | 0.024969 | L.S.S. reduced unit
14 | if Gas; Ptbl = |  | Pa |  |  |  | 100 | 100 | 0 | == 5 : MeV/(mg/cm2)
15 | if Gas; Ttbl = |  | degC
16 |  |  |  |  | SRIM Stopping Power Unit = [MeV/(mg/cm2)] |  |  | Plastics / Polymers : Kapton Polyimide Film (ICRU-179)
17 | Ion |  |  | dE/dx Elec | dE/dx Nucl | dE/dx tot | Projected |  |  | Longitudinal |  |  | Lateral
18 | Energy |  | [MeV/u] | [MeV/(mg/cm2)] |  |  | Range |  | [um] | Straggling |  | [um] | Straggling |  | [um]
19
20 | 2 | keV | 1.105e-05 | 0.2651 | 3.501 | 3.7661 | 81 | A | 0.0081 | 16 | A | 0.0016 | 11 | A | 0.0011
| 2.25 | keV | 1.2431e-05 | 0.2812 | 3.71 | 3.9912 | 85 | A | 0.0085 | 17 | A | 0.0017 | 12 | A | 0.0012
| 2.5 | keV | 1.3812e-05 | 0.2964 | 3.905 | 4.2014 | 89 | A | 0.0089 | 18 | A | 0.0018 | 12 | A | 0.0012
| 2.75 | keV | 1.5193e-05 | 0.3109 | 4.088 | 4.3989 | 93 | A | 0.0093 | 18 | A | 0.0018 | 13 | A | 0.0013
| 3 | keV | 1.6575e-05 | 0.3247 | 4.261 | 4.5857 | 96 | A | 0.0096 | 19 | A | 0.0019 | 13 | A | 0.0013
| 3.25 | keV | 1.7956e-05 | 0.338 | 4.424 | 4.762 | 100 | A | 0.01 | 20 | A | 0.002 | 14 | A | 0.0014
| 3.5 | keV | 1.9337e-05 | 0.3507 | 4.579 | 4.9297 | 103 | A | 0.0103 | 20 | A | 0.002 | 14 | A | 0.0014
| 3.75 | keV | 2.0718e-05 | 0.363 | 4.726 | 5.089 | 107 | A | 0.0107 | 21 | A | 0.0021 | 15 | A | 0.0015
| 4 | keV | 2.2099e-05 | 0.3749 | 4.867 | 5.2419 | 110 | A | 0.011 | 21 | A | 0.0021 | 15 | A | 0.0015
| 4.5 | keV | 2.4862e-05 | 0.3977 | 5.132 | 5.5297 | 116 | A | 0.0116 | 23 | A | 0.0023 | 16 | A | 0.0016
| 5 | keV | 2.7624e-05 | 0.4192 | 5.376 | 5.7952 | 122 | A | 0.0122 | 24 | A | 0.0024 | 17 | A | 0.0017
| 5.5 | keV | 3.0387e-05 | 0.4397 | 5.604 | 6.0437 | 127 | A | 0.0127 | 25 | A | 0.0025 | 17 | A | 0.0017
| 6 | keV | 3.3149e-05 | 0.4592 | 5.817 | 6.2762 | 133 | A | 0.0133 | 25 | A | 0.0025 | 18 | A | 0.0018
| 6.5 | keV | 3.5912e-05 | 0.478 | 6.017 | 6.495 | 138 | A | 0.0138 | 26 | A | 0.0026 | 19 | A | 0.0019
| 7 | keV | 3.8674e-05 | 0.496 | 6.205 | 6.701 | 143 | A | 0.0143 | 27 | A | 0.0027 | 19 | A | 0.0019
| 8 | keV | 4.4199e-05 | 0.5303 | 6.553 | 7.0833 | 152 | A | 0.0152 | 29 | A | 0.0029 | 21 | A | 0.0021
| 9 | keV | 4.9724e-05 | 0.5624 | 6.868 | 7.4304 | 162 | A | 0.0162 | 30 | A | 0.003 | 22 | A | 0.0022
| 10 | keV | 5.5249e-05 | 0.5929 | 7.157 | 7.7499 | 170 | A | 0.017 | 31 | A | 0.0031 | 23 | A | 0.0023
| 11 | keV | 6.0773e-05 | 0.6218 | 7.422 | 8.0438 | 179 | A | 0.0179 | 33 | A | 0.0033 | 24 | A | 0.0024
| 12 | keV | 6.6298e-05 | 0.6494 | 7.668 | 8.3174 | 187 | A | 0.0187 | 34 | A | 0.0034 | 25 | A | 0.0025
| 13 | keV | 7.1823e-05 | 0.676 | 7.898 | 8.574 | 195 | A | 0.0195 | 35 | A | 0.0035 | 26 | A | 0.0026
| 14 | keV | 7.7348e-05 | 0.7015 | 8.112 | 8.8135 | 202 | A | 0.0202 | 36 | A | 0.0036 | 27 | A | 0.0027
| 15 | keV | 8.2873e-05 | 0.7261 | 8.314 | 9.0401 | 210 | A | 0.021 | 37 | A | 0.0037 | 28 | A | 0.0028
| 16 | keV | 8.8398e-05 | 0.7499 | 8.503 | 9.2529 | 217 | A | 0.0217 | 39 | A | 0.0039 | 29 | A | 0.0029
| 17 | keV | 9.3923e-05 | 0.773 | 8.683 | 9.456 | 224 | A | 0.0224 | 40 | A | 0.004 | 30 | A | 0.003
| 18 | keV | 9.9448e-05 | 0.7954 | 8.853 | 9.6484 | 231 | A | 0.0231 | 41 | A | 0.0041 | 31 | A | 0.0031
| 20 | keV | 0.0001105 | 0.8384 | 9.168 | 10.0064 | 245 | A | 0.0245 | 43 | A | 0.0043 | 32 | A | 0.0032
| 22.5 | keV | 0.00012431 | 0.8893 | 9.522 | 10.4113 | 261 | A | 0.0261 | 45 | A | 0.0045 | 34 | A | 0.0034
| 25 | keV | 0.00013812 | 0.9374 | 9.84 | 10.7774 | 277 | A | 0.0277 | 47 | A | 0.0047 | 36 | A | 0.0036
| 27.5 | keV | 0.00015193 | 0.9831 | 10.13 | 11.1131 | 292 | A | 0.0292 | 49 | A | 0.0049 | 38 | A | 0.0038
| 30 | keV | 0.00016575 | 1.027 | 10.39 | 11.417 | 307 | A | 0.0307 | 51 | A | 0.0051 | 40 | A | 0.004
| 32.5 | keV | 0.00017956 | 1.069 | 10.63 | 11.699 | 321 | A | 0.0321 | 53 | A | 0.0053 | 42 | A | 0.0042
| 35 | keV | 0.00019337 | 1.109 | 10.85 | 11.959 | 335 | A | 0.0335 | 55 | A | 0.0055 | 43 | A | 0.0043
| 37.5 | keV | 0.00020718 | 1.148 | 11.06 | 12.208 | 349 | A | 0.0349 | 57 | A | 0.0057 | 45 | A | 0.0045
| 40 | keV | 0.00022099 | 1.186 | 11.25 | 12.436 | 363 | A | 0.0363 | 59 | A | 0.0059 | 47 | A | 0.0047
| 45 | keV | 0.00024862 | 1.258 | 11.59 | 12.848 | 389 | A | 0.0389 | 62 | A | 0.0062 | 50 | A | 0.005
| 50 | keV | 0.00027624 | 1.326 | 11.89 | 13.216 | 415 | A | 0.0415 | 65 | A | 0.0065 | 53 | A | 0.0053
| 55 | keV | 0.00030387 | 1.39 | 12.16 | 13.55 | 440 | A | 0.044 | 69 | A | 0.0069 | 56 | A | 0.0056
| 60 | keV | 0.00033149 | 1.452 | 12.4 | 13.852 | 465 | A | 0.0465 | 72 | A | 0.0072 | 59 | A | 0.0059
| 65 | keV | 0.00035912 | 1.512 | 12.61 | 14.122 | 489 | A | 0.0489 | 75 | A | 0.0075 | 61 | A | 0.0061
| 70 | keV | 0.00038674 | 1.569 | 12.81 | 14.379 | 512 | A | 0.0512 | 78 | A | 0.0078 | 64 | A | 0.0064
| 80 | keV | 0.00044199 | 1.677 | 13.14 | 14.817 | 558 | A | 0.0558 | 83 | A | 0.0083 | 69 | A | 0.0069
| 90 | keV | 0.00049724 | 1.779 | 13.43 | 15.209 | 603 | A | 0.0603 | 89 | A | 0.0089 | 74 | A | 0.0074
| 100 | keV | 0.00055249 | 1.875 | 13.66 | 15.535 | 647 | A | 0.0647 | 94 | A | 0.0094 | 79 | A | 0.0079
| 110 | keV | 0.00060773 | 1.966 | 13.87 | 15.836 | 690 | A | 0.069 | 99 | A | 0.0099 | 84 | A | 0.0084
| 120 | keV | 0.00066298 | 2.054 | 14.04 | 16.094 | 732 | A | 0.0732 | 104 | A | 0.0104 | 89 | A | 0.0089
| 130 | keV | 0.00071823 | 2.138 | 14.19 | 16.328 | 774 | A | 0.0774 | 109 | A | 0.0109 | 93 | A | 0.0093
| 140 | keV | 0.00077348 | 2.218 | 14.32 | 16.538 | 815 | A | 0.0815 | 113 | A | 0.0113 | 98 | A | 0.0098
| 150 | keV | 0.00082873 | 2.296 | 14.43 | 16.726 | 856 | A | 0.0856 | 118 | A | 0.0118 | 102 | A | 0.0102
| 160 | keV | 0.00088398 | 2.372 | 14.53 | 16.902 | 896 | A | 0.0896 | 123 | A | 0.0123 | 106 | A | 0.0106
| 170 | keV | 0.00093923 | 2.445 | 14.61 | 17.055 | 936 | A | 0.0936 | 127 | A | 0.0127 | 111 | A | 0.0111
| 180 | keV | 0.00099448 | 2.515 | 14.69 | 17.205 | 975 | A | 0.0975 | 131 | A | 0.0131 | 115 | A | 0.0115
| 200 | keV | 0.001105 | 2.652 | 14.8 | 17.452 | 1054 | A | 0.1054 | 140 | A | 0.014 | 123 | A | 0.0123
| 225 | keV | 0.0012431 | 2.812 | 14.91 | 17.722 | 1150 | A | 0.115 | 151 | A | 0.0151 | 133 | A | 0.0133
| 250 | keV | 0.0013812 | 2.965 | 14.97 | 17.935 | 1245 | A | 0.1245 | 161 | A | 0.0161 | 143 | A | 0.0143
| 275 | keV | 0.0015193 | 3.109 | 15.01 | 18.119 | 1340 | A | 0.134 | 171 | A | 0.0171 | 152 | A | 0.0152
| 300 | keV | 0.0016575 | 3.248 | 15.03 | 18.278 | 1433 | A | 0.1433 | 181 | A | 0.0181 | 161 | A | 0.0161
| 325 | keV | 0.0017956 | 3.38 | 15.02 | 18.4 | 1526 | A | 0.1526 | 191 | A | 0.0191 | 171 | A | 0.0171
| 350 | keV | 0.0019337 | 3.508 | 15.01 | 18.518 | 1618 | A | 0.1618 | 200 | A | 0.02 | 180 | A | 0.018
| 375 | keV | 0.0020718 | 3.71 | 14.98 | 18.69 | 1710 | A | 0.171 | 209 | A | 0.0209 | 189 | A | 0.0189
| 400 | keV | 0.0022099 | 3.917 | 14.94 | 18.857 | 1800 | A | 0.18 | 218 | A | 0.0218 | 197 | A | 0.0197
| 450 | keV | 0.0024862 | 4.166 | 14.85 | 19.016 | 1981 | A | 0.1981 | 237 | A | 0.0237 | 214 | A | 0.0214
| 500 | keV | 0.0027624 | 4.299 | 14.73 | 19.029 | 2160 | A | 0.216 | 254 | A | 0.0254 | 231 | A | 0.0231
| 550 | keV | 0.0030387 | 4.384 | 14.6 | 18.984 | 2340 | A | 0.234 | 272 | A | 0.0272 | 248 | A | 0.0248
| 600 | keV | 0.0033149 | 4.454 | 14.46 | 18.914 | 2520 | A | 0.252 | 289 | A | 0.0289 | 264 | A | 0.0264
| 650 | keV | 0.0035912 | 4.524 | 14.31 | 18.834 | 2702 | A | 0.2702 | 306 | A | 0.0306 | 281 | A | 0.0281
| 700 | keV | 0.0038674 | 4.602 | 14.16 | 18.762 | 2884 | A | 0.2884 | 323 | A | 0.0323 | 297 | A | 0.0297
| 800 | keV | 0.0044199 | 4.789 | 13.85 | 18.639 | 3251 | A | 0.3251 | 358 | A | 0.0358 | 329 | A | 0.0329
| 900 | keV | 0.0049724 | 5.018 | 13.55 | 18.568 | 3619 | A | 0.3619 | 392 | A | 0.0392 | 361 | A | 0.0361
| 1 | MeV | 0.0055249 | 5.277 | 13.25 | 18.527 | 3990 | A | 0.399 | 425 | A | 0.0425 | 393 | A | 0.0393
| 1.1 | MeV | 0.0060773 | 5.554 | 12.97 | 18.524 | 4361 | A | 0.4361 | 457 | A | 0.0457 | 424 | A | 0.0424
| 1.2 | MeV | 0.0066298 | 5.839 | 12.69 | 18.529 | 4732 | A | 0.4732 | 488 | A | 0.0488 | 455 | A | 0.0455
| 1.3 | MeV | 0.0071823 | 6.124 | 12.42 | 18.544 | 5103 | A | 0.5103 | 518 | A | 0.0518 | 485 | A | 0.0485
| 1.4 | MeV | 0.0077348 | 6.403 | 12.17 | 18.573 | 5474 | A | 0.5474 | 548 | A | 0.0548 | 515 | A | 0.0515
| 1.5 | MeV | 0.0082873 | 6.671 | 11.92 | 18.591 | 5845 | A | 0.5845 | 577 | A | 0.0577 | 545 | A | 0.0545
| 1.6 | MeV | 0.0088398 | 6.926 | 11.68 | 18.606 | 6216 | A | 0.6216 | 605 | A | 0.0605 | 575 | A | 0.0575
| 1.7 | MeV | 0.0093923 | 7.166 | 11.46 | 18.626 | 6586 | A | 0.6586 | 633 | A | 0.0633 | 604 | A | 0.0604
| 1.8 | MeV | 0.0099448 | 7.39 | 11.24 | 18.63 | 6956 | A | 0.6956 | 660 | A | 0.066 | 633 | A | 0.0633
| 2 | MeV | 0.01105 | 7.793 | 10.84 | 18.633 | 7698 | A | 0.7698 | 717 | A | 0.0717 | 690 | A | 0.069
| 2.25 | MeV | 0.012431 | 8.215 | 10.38 | 18.595 | 8626 | A | 0.8626 | 786 | A | 0.0786 | 760 | A | 0.076
| 2.5 | MeV | 0.013812 | 8.563 | 9.958 | 18.521 | 9558 | A | 0.9558 | 853 | A | 0.0853 | 828 | A | 0.0828
| 2.75 | MeV | 0.015193 | 8.853 | 9.577 | 18.43 | 1.05 | um | 1.05 | 916 | A | 0.0916 | 896 | A | 0.0896
| 3 | MeV | 0.016575 | 9.101 | 9.229 | 18.33 | 1.14 | um | 1.14 | 978 | A | 0.0978 | 963 | A | 0.0963
| 3.25 | MeV | 0.017956 | 9.317 | 8.909 | 18.226 | 1.24 | um | 1.24 | 1038 | A | 0.1038 | 1029 | A | 0.1029
| 3.5 | MeV | 0.019337 | 9.511 | 8.615 | 18.126 | 1.33 | um | 1.33 | 1096 | A | 0.1096 | 1094 | A | 0.1094
| 3.75 | MeV | 0.020718 | 9.689 | 8.342 | 18.031 | 1.43 | um | 1.43 | 1153 | A | 0.1153 | 1159 | A | 0.1159
| 4 | MeV | 0.022099 | 9.854 | 8.09 | 17.944 | 1.53 | um | 1.53 | 1208 | A | 0.1208 | 1223 | A | 0.1223
| 4.5 | MeV | 0.024862 | 10.16 | 7.635 | 17.795 | 1.72 | um | 1.72 | 1329 | A | 0.1329 | 1349 | A | 0.1349
| 5 | MeV | 0.027624 | 10.45 | 7.236 | 17.686 | 1.92 | um | 1.92 | 1444 | A | 0.1444 | 1474 | A | 0.1474
| 5.5 | MeV | 0.030387 | 10.74 | 6.884 | 17.624 | 2.11 | um | 2.11 | 1553 | A | 0.1553 | 1596 | A | 0.1596
| 6 | MeV | 0.033149 | 11.03 | 6.57 | 17.6 | 2.31 | um | 2.31 | 1658 | A | 0.1658 | 1716 | A | 0.1716
| 6.5 | MeV | 0.035912 | 11.32 | 6.287 | 17.607 | 2.51 | um | 2.51 | 1758 | A | 0.1758 | 1834 | A | 0.1834
| 7 | MeV | 0.038674 | 11.63 | 6.032 | 17.662 | 2.71 | um | 2.71 | 1853 | A | 0.1853 | 1949 | A | 0.1949
| 8 | MeV | 0.044199 | 12.28 | 5.587 | 17.867 | 3.1 | um | 3.1 | 2069 | A | 0.2069 | 2172 | A | 0.2172
| 9 | MeV | 0.049724 | 12.98 | 5.213 | 18.193 | 3.49 | um | 3.49 | 2263 | A | 0.2263 | 2384 | A | 0.2384
| 10 | MeV | 0.055249 | 13.74 | 4.892 | 18.632 | 3.86 | um | 3.86 | 2438 | A | 0.2438 | 2585 | A | 0.2585
| 11 | MeV | 0.060773 | 14.55 | 4.614 | 19.164 | 4.23 | um | 4.23 | 2596 | A | 0.2596 | 2775 | A | 0.2775
| 12 | MeV | 0.066298 | 15.39 | 4.369 | 19.759 | 4.59 | um | 4.59 | 2739 | A | 0.2739 | 2953 | A | 0.2953
| 13 | MeV | 0.071823 | 16.28 | 4.153 | 20.433 | 4.94 | um | 4.94 | 2869 | A | 0.2869 | 3120 | A | 0.312
| 14 | MeV | 0.077348 | 17.19 | 3.96 | 21.15 | 5.28 | um | 5.28 | 2987 | A | 0.2987 | 3276 | A | 0.3276
| 15 | MeV | 0.082873 | 18.13 | 3.787 | 21.917 | 5.6 | um | 5.6 | 3094 | A | 0.3094 | 3422 | A | 0.3422
| 16 | MeV | 0.088398 | 19.08 | 3.63 | 22.71 | 5.92 | um | 5.92 | 3192 | A | 0.3192 | 3559 | A | 0.3559
| 17 | MeV | 0.093923 | 20.05 | 3.487 | 23.537 | 6.22 | um | 6.22 | 3281 | A | 0.3281 | 3687 | A | 0.3687
| 18 | MeV | 0.099448 | 21.03 | 3.357 | 24.387 | 6.51 | um | 6.51 | 3363 | A | 0.3363 | 3806 | A | 0.3806
| 20 | MeV | 0.1105 | 23 | 3.126 | 26.126 | 7.06 | um | 7.06 | 3551 | A | 0.3551 | 4023 | A | 0.4023
| 22.5 | MeV | 0.12431 | 25.47 | 2.884 | 28.354 | 7.71 | um | 7.71 | 3766 | A | 0.3766 | 4259 | A | 0.4259
| 25 | MeV | 0.13812 | 27.91 | 2.681 | 30.591 | 8.3 | um | 8.3 | 3942 | A | 0.3942 | 4461 | A | 0.4461
| 27.5 | MeV | 0.15193 | 30.29 | 2.507 | 32.797 | 8.86 | um | 8.86 | 4088 | A | 0.4088 | 4638 | A | 0.4638
| 30 | MeV | 0.16575 | 32.62 | 2.357 | 34.977 | 9.37 | um | 9.37 | 4213 | A | 0.4213 | 4792 | A | 0.4792
| 32.5 | MeV | 0.17956 | 34.87 | 2.226 | 37.096 | 9.86 | um | 9.86 | 4320 | A | 0.432 | 4929 | A | 0.4929
| 35 | MeV | 0.19337 | 37.04 | 2.11 | 39.15 | 10.32 | um | 10.32 | 4414 | A | 0.4414 | 5051 | A | 0.5051
| 37.5 | MeV | 0.20718 | 39.13 | 2.007 | 41.137 | 10.76 | um | 10.76 | 4496 | A | 0.4496 | 5161 | A | 0.5161
| 40 | MeV | 0.22099 | 41.15 | 1.915 | 43.065 | 11.17 | um | 11.17 | 4569 | A | 0.4569 | 5260 | A | 0.526
| 45 | MeV | 0.24862 | 44.96 | 1.756 | 46.716 | 11.96 | um | 11.96 | 4760 | A | 0.476 | 5432 | A | 0.5432
| 50 | MeV | 0.27624 | 48.5 | 1.624 | 50.124 | 12.68 | um | 12.68 | 4916 | A | 0.4916 | 5578 | A | 0.5578
| 55 | MeV | 0.30387 | 51.81 | 1.512 | 53.322 | 13.36 | um | 13.36 | 5049 | A | 0.5049 | 5704 | A | 0.5704
| 60 | MeV | 0.33149 | 54.9 | 1.416 | 56.316 | 14 | um | 14 | 5163 | A | 0.5163 | 5814 | A | 0.5814
| 65 | MeV | 0.35912 | 57.8 | 1.332 | 59.132 | 14.61 | um | 14.61 | 5263 | A | 0.5263 | 5910 | A | 0.591
| 70 | MeV | 0.38674 | 60.52 | 1.259 | 61.779 | 15.19 | um | 15.19 | 5352 | A | 0.5352 | 5997 | A | 0.5997
| 80 | MeV | 0.44199 | 65.5 | 1.136 | 66.636 | 16.29 | um | 16.29 | 5612 | A | 0.5612 | 6145 | A | 0.6145
| 90 | MeV | 0.49724 | 69.92 | 1.037 | 70.957 | 17.31 | um | 17.31 | 5828 | A | 0.5828 | 6270 | A | 0.627
| 100 | MeV | 0.55249 | 73.83 | 0.9551 | 74.7851 | 18.28 | um | 18.28 | 6012 | A | 0.6012 | 6376 | A | 0.6376
| 110 | MeV | 0.60773 | 77.3 | 0.8862 | 78.1862 | 19.2 | um | 19.2 | 6174 | A | 0.6174 | 6468 | A | 0.6468
| 120 | MeV | 0.66298 | 80.36 | 0.8274 | 81.1874 | 20.08 | um | 20.08 | 6318 | A | 0.6318 | 6550 | A | 0.655
| 130 | MeV | 0.71823 | 83.08 | 0.7766 | 83.8566 | 20.93 | um | 20.93 | 6449 | A | 0.6449 | 6624 | A | 0.6624
| 140 | MeV | 0.77348 | 85.49 | 0.7321 | 86.2221 | 21.76 | um | 21.76 | 6569 | A | 0.6569 | 6690 | A | 0.669
| 150 | MeV | 0.82873 | 87.65 | 0.6928 | 88.3428 | 22.57 | um | 22.57 | 6681 | A | 0.6681 | 6752 | A | 0.6752
| 160 | MeV | 0.88398 | 89.57 | 0.6579 | 90.2279 | 23.35 | um | 23.35 | 6785 | A | 0.6785 | 6808 | A | 0.6808
| 170 | MeV | 0.93923 | 91.3 | 0.6266 | 91.9266 | 24.13 | um | 24.13 | 6884 | A | 0.6884 | 6861 | A | 0.6861
| 180 | MeV | 0.99448 | 92.85 | 0.5984 | 93.4484 | 24.89 | um | 24.89 | 6977 | A | 0.6977 | 6910 | A | 0.691
| 200 | MeV | 1.105 | 95.52 | 0.5495 | 96.0695 | 26.37 | um | 26.37 | 7304 | A | 0.7304 | 6999 | A | 0.6999
| 225 | MeV | 1.2431 | 98.18 | 0.4993 | 98.6793 | 28.18 | um | 28.18 | 7757 | A | 0.7757 | 7099 | A | 0.7099
| 250 | MeV | 1.3812 | 100.3 | 0.4581 | 100.7581 | 29.94 | um | 29.94 | 8164 | A | 0.8164 | 7189 | A | 0.7189
| 275 | MeV | 1.5193 | 101.9 | 0.4236 | 102.3236 | 31.68 | um | 31.68 | 8537 | A | 0.8537 | 7270 | A | 0.727
| 300 | MeV | 1.6575 | 103.2 | 0.3943 | 103.5943 | 33.39 | um | 33.39 | 8885 | A | 0.8885 | 7345 | A | 0.7345
| 325 | MeV | 1.7956 | 104.2 | 0.3691 | 104.5691 | 35.08 | um | 35.08 | 9212 | A | 0.9212 | 7415 | A | 0.7415
| 350 | MeV | 1.9337 | 105 | 0.3471 | 105.3471 | 36.75 | um | 36.75 | 9522 | A | 0.9522 | 7480 | A | 0.748
| 375 | MeV | 2.0718 | 106.1 | 0.3278 | 106.4278 | 38.42 | um | 38.42 | 9817 | A | 0.9817 | 7543 | A | 0.7543
| 400 | MeV | 2.2099 | 107.3 | 0.3107 | 107.6107 | 40.06 | um | 40.06 | 1.01 | um | 1.01 | 7601 | A | 0.7601
| 450 | MeV | 2.4862 | 108 | 0.2816 | 108.2816 | 43.32 | um | 43.32 | 1.11 | um | 1.11 | 7711 | A | 0.7711
| 500 | MeV | 2.7624 | 108.3 | 0.2578 | 108.5578 | 46.57 | um | 46.57 | 1.2 | um | 1.2 | 7814 | A | 0.7814
| 550 | MeV | 3.0387 | 108.3 | 0.2379 | 108.5379 | 49.81 | um | 49.81 | 1.29 | um | 1.29 | 7911 | A | 0.7911
| 600 | MeV | 3.3149 | 108.2 | 0.2211 | 108.4211 | 53.06 | um | 53.06 | 1.37 | um | 1.37 | 8003 | A | 0.8003
| 650 | MeV | 3.5912 | 107.9 | 0.2067 | 108.1067 | 56.31 | um | 56.31 | 1.45 | um | 1.45 | 8091 | A | 0.8091
| 700 | MeV | 3.8674 | 107.5 | 0.1941 | 107.6941 | 59.58 | um | 59.58 | 1.52 | um | 1.52 | 8177 | A | 0.8177
| 800 | MeV | 4.4199 | 106.4 | 0.1733 | 106.5733 | 66.15 | um | 66.15 | 1.78 | um | 1.78 | 8341 | A | 0.8341
| 900 | MeV | 4.9724 | 105.2 | 0.1567 | 105.3567 | 72.79 | um | 72.79 | 2.02 | um | 2.02 | 8500 | A | 0.85
| 1 | GeV | 5.5249 | 103.9 | 0.1432 | 104.0432 | 79.52 | um | 79.52 | 2.23 | um | 2.23 | 8653 | A | 0.8653
| 1.1 | GeV | 6.0773 | 102.5 | 0.132 | 102.632 | 86.34 | um | 86.34 | 2.43 | um | 2.43 | 8804 | A | 0.8804
| 1.2 | GeV | 6.6298 | 101.1 | 0.1225 | 101.2225 | 93.25 | um | 93.25 | 2.62 | um | 2.62 | 8953 | A | 0.8953
| 1.3 | GeV | 7.1823 | 99.64 | 0.1143 | 99.7543 | 100.26 | um | 100.26 | 2.8 | um | 2.8 | 9101 | A | 0.9101
| 1.4 | GeV | 7.7348 | 98.25 | 0.1073 | 98.3573 | 107.37 | um | 107.37 | 2.98 | um | 2.98 | 9248 | A | 0.9248
| 1.5 | GeV | 8.2873 | 96.9 | 0.1011 | 97.0011 | 114.58 | um | 114.58 | 3.15 | um | 3.15 | 9395 | A | 0.9395
| 1.6 | GeV | 8.8398 | 95.58 | 0.09558 | 95.6756 | 121.89 | um | 121.89 | 3.31 | um | 3.31 | 9542 | A | 0.9542
| 1.7 | GeV | 9.3923 | 94.31 | 0.0907 | 94.4007 | 129.3 | um | 129.3 | 3.48 | um | 3.48 | 9690 | A | 0.969
| 1.8 | GeV | 9.9448 | 93.07 | 0.08631 | 93.1563 | 136.81 | um | 136.81 | 3.64 | um | 3.64 | 9837 | A | 0.9837
| 2 | GeV | 11.0497 | 90.73 | 0.07877 | 90.8088 | 152.13 | um | 152.13 | 4.23 | um | 4.23 | 1.01 | um | 1.01
| 2.25 | GeV | 12.4309 | 88.04 | 0.07109 | 88.1111 | 171.81 | um | 171.81 | 5.07 | um | 5.07 | 1.05 | um | 1.05
| 2.5 | GeV | 13.8122 | 85.57 | 0.06485 | 85.6349 | 192.09 | um | 192.09 | 5.82 | um | 5.82 | 1.09 | um | 1.09
| 2.75 | GeV | 15.1934 | 83.29 | 0.05967 | 83.3497 | 212.93 | um | 212.93 | 6.53 | um | 6.53 | 1.13 | um | 1.13
| 3 | GeV | 16.5746 | 81.17 | 0.05529 | 81.2253 | 234.33 | um | 234.33 | 7.2 | um | 7.2 | 1.17 | um | 1.17
| 3.25 | GeV | 17.9558 | 79.19 | 0.05155 | 79.2416 | 256.28 | um | 256.28 | 7.84 | um | 7.84 | 1.21 | um | 1.21
| 3.5 | GeV | 19.337 | 77.31 | 0.0483 | 77.3583 | 278.77 | um | 278.77 | 8.46 | um | 8.46 | 1.25 | um | 1.25
| 3.75 | GeV | 20.7182 | 75.51 | 0.04546 | 75.5555 | 301.81 | um | 301.81 | 9.07 | um | 9.07 | 1.29 | um | 1.29
| 4 | GeV | 22.0994 | 73.78 | 0.04295 | 73.823 | 325.39 | um | 325.39 | 9.66 | um | 9.66 | 1.34 | um | 1.34
| 4.5 | GeV | 24.8619 | 70.44 | 0.03872 | 70.4787 | 374.22 | um | 374.22 | 11.88 | um | 11.88 | 1.43 | um | 1.43
| 5 | GeV | 27.6243 | 67.18 | 0.03528 | 67.2153 | 425.4 | um | 425.4 | 13.91 | um | 13.91 | 1.52 | um | 1.52
| 5.5 | GeV | 30.3867 | 63.97 | 0.03243 | 64.0024 | 479.1 | um | 479.1 | 15.85 | um | 15.85 | 1.62 | um | 1.62
| 6 | GeV | 33.1492 | 61.06 | 0.03002 | 61.09 | 535.43 | um | 535.43 | 17.74 | um | 17.74 | 1.72 | um | 1.72
| 6.5 | GeV | 35.9116 | 58.43 | 0.02797 | 58.458 | 594.37 | um | 594.37 | 19.6 | um | 19.6 | 1.82 | um | 1.82
| 7 | GeV | 38.674 | 56.06 | 0.02619 | 56.0862 | 655.89 | um | 655.89 | 21.45 | um | 21.45 | 1.93 | um | 1.93
| 8 | GeV | 44.1989 | 51.91 | 0.02325 | 51.9332 | 786.44 | um | 786.44 | 28.31 | um | 28.31 | 2.17 | um | 2.17
| 9 | GeV | 49.7238 | 48.41 | 0.02094 | 48.4309 | 926.93 | um | 926.93 | 34.59 | um | 34.59 | 2.42 | um | 2.42
| 10 | GeV | 55.2486 | 45.43 | 0.01906 | 45.4491 | 1.08 | mm | 1080 | 40.59 | um | 40.59 | 2.69 | um | 2.69
| 11 | GeV | 60.7735 | 42.85 | 0.01751 | 42.8675 | 1.24 | mm | 1240 | 46.45 | um | 46.45 | 2.97 | um | 2.97
| 12 | GeV | 66.2983 | 40.6 | 0.0162 | 40.6162 | 1.41 | mm | 1410 | 52.23 | um | 52.23 | 3.27 | um | 3.27
| 13 | GeV | 71.8232 | 38.62 | 0.01508 | 38.6351 | 1.58 | mm | 1580 | 57.97 | um | 57.97 | 3.58 | um | 3.58
| 14 | GeV | 77.3481 | 36.87 | 0.01411 | 36.8841 | 1.77 | mm | 1770 | 63.7 | um | 63.7 | 3.91 | um | 3.91
| 15 | GeV | 82.8729 | 35.3 | 0.01326 | 35.3133 | 1.97 | mm | 1970 | 69.43 | um | 69.43 | 4.25 | um | 4.25
| 16 | GeV | 88.3978 | 33.89 | 0.01252 | 33.9025 | 2.17 | mm | 2170 | 75.17 | um | 75.17 | 4.6 | um | 4.6
| 17 | GeV | 93.9227 | 32.61 | 0.01185 | 32.6219 | 2.38 | mm | 2380 | 80.92 | um | 80.92 | 4.96 | um | 4.96
| 18 | GeV | 99.4475 | 31.45 | 0.01126 | 31.4613 | 2.6 | mm | 2600 | 86.69 | um | 86.69 | 5.34 | um | 5.34
| 20 | GeV | 110.4972 | 29.42 | 0.01024 | 29.4302 | 3.06 | mm | 3060 | 108.66 | um | 108.66 | 6.13 | um | 6.13
| 22.5 | GeV | 124.3094 | 27.32 | 0.00921 | 27.3292 | 3.68 | mm | 3680 | 139.73 | um | 139.73 | 7.18 | um | 7.18
| 25 | GeV | 138.1215 | 25.59 | 0.008375 | 25.5984 | 4.35 | mm | 4350 | 168.52 | um | 168.52 | 8.29 | um | 8.29
| 27.5 | GeV | 151.9337 | 24.13 | 0.007685 | 24.1377 | 5.06 | mm | 5060 | 196.08 | um | 196.08 | 9.46 | um | 9.46
| 30 | GeV | 165.7459 | 22.88 | 0.007104 | 22.8871 | 5.81 | mm | 5810 | 222.9 | um | 222.9 | 10.68 | um | 10.68
| 32.5 | GeV | 179.558 | 21.81 | 0.006608 | 21.8166 | 6.6 | mm | 6600 | 249.23 | um | 249.23 | 11.95 | um | 11.95
| 35 | GeV | 193.3702 | 20.87 | 0.006179 | 20.8762 | 7.42 | mm | 7420 | 275.22 | um | 275.22 | 13.27 | um | 13.27
| 37.5 | GeV | 207.1823 | 20.05 | 0.005805 | 20.0558 | 8.28 | mm | 8280 | 300.94 | um | 300.94 | 14.63 | um | 14.63
| 40 | GeV | 220.9945 | 19.32 | 0.005475 | 19.3255 | 9.18 | mm | 9180 | 326.46 | um | 326.46 | 16.04 | um | 16.04
| 45 | GeV | 248.6188 | 18.08 | 0.00492 | 18.0849 | 11.06 | mm | 11060 | 421.43 | um | 421.43 | 18.96 | um | 18.96
| 50 | GeV | 276.2431 | 17.07 | 0.004471 | 17.0745 | 13.07 | mm | 13070 | 507.94 | um | 507.94 | 22.01 | um | 22.01
| 55 | GeV | 303.8674 | 16.23 | 0.0041 | 16.2341 | 15.18 | mm | 15180 | 589.57 | um | 589.57 | 25.18 | um | 25.18
| 60 | GeV | 331.4917 | 15.52 | 0.003788 | 15.5238 | 17.4 | mm | 17400 | 667.91 | um | 667.91 | 28.45 | um | 28.45
| 65 | GeV | 359.116 | 14.92 | 0.003522 | 14.9235 | 19.71 | mm | 19710 | 743.8 | um | 743.8 | 31.82 | um | 31.82
| 70 | GeV | 386.7403 | 14.4 | 0.003292 | 14.4033 | 22.12 | mm | 22120 | 817.73 | um | 817.73 | 35.26 | um | 35.26
| 80 | GeV | 441.989 | 13.56 | 0.002915 | 13.5629 | 27.16 | mm | 27160 | 1.08 | mm | 1080 | 42.35 | um | 42.35
| 90 | GeV | 497.2376 | 12.91 | 0.002617 | 12.9126 | 32.48 | mm | 32480 | 1.32 | mm | 1320 | 49.64 | um | 49.64
| 100 | GeV | 552.4862 | 12.39 | 0.002377 | 12.3924 | 38.05 | mm | 38050 | 1.54 | mm | 1540 | 57.08 | um | 57.08
| 110 | GeV | 607.7348 | 11.98 | 0.002179 | 11.9822 | 43.83 | mm | 43830 | 1.74 | mm | 1740 | 64.63 | um | 64.63
| 120 | GeV | 662.9834 | 11.63 | 0.002012 | 11.632 | 49.79 | mm | 49790 | 1.94 | mm | 1940 | 72.25 | um | 72.25
| 130 | GeV | 718.232 | 11.35 | 0.00187 | 11.3519 | 55.92 | mm | 55920 | 2.12 | mm | 2120 | 79.91 | um | 79.91
| 140 | GeV | 773.4807 | 11.11 | 0.001747 | 11.1117 | 62.2 | mm | 62200 | 2.3 | mm | 2300 | 87.58 | um | 87.58
| 150 | GeV | 828.7293 | 10.9 | 0.00164 | 10.9016 | 68.6 | mm | 68600 | 2.47 | mm | 2470 | 95.25 | um | 95.25
| 160 | GeV | 883.9779 | 10.73 | 0.001546 | 10.7315 | 75.11 | mm | 75110 | 2.64 | mm | 2640 | 102.91 | um | 102.91
| 170 | GeV | 939.2265 | 10.58 | 0.001462 | 10.5815 | 81.72 | mm | 81720 | 2.8 | mm | 2800 | 110.54 | um | 110.54
| 180 | GeV | 994.4751 | 10.45 | 0.001387 | 10.4514 | 88.42 | mm | 88420 | 2.95 | mm | 2950 | 118.13 | um | 118.13
228 | 181 | GeV | 1000 | 10.44 | 0.00138 | 10.4414 | 89.1 | mm | 89100 | 2.96 | mm | 2960 | 118.89 | um | 118.89

## srim181Ta_Mylar
1 | 2 | 3 | 4 | 5 | 6 | 7 | 8 | 9 | 10 | 11 | 12 | 13 | 14 | 15 | 16
2 | "SRIMfit"data table | [9 empty] | please fill in |  | from SRIM output
3 | SRIM ver= | SRIM-2013.00 |  | Gas? |  | == Target Composition == |  |  |  |  | please change in |  | for appropriate value/formula
4 | Ion Z= | 73 |  |  | Atom | Atom | Atomic | Mass |  | Multiply Stopping by ; for Stopping Units
5 | Ion A= | 181 | amu |  | Name | Numb | [%] | [%] | unitID | Cnv. Factor |  |  |  | ThisWSname | srim181Ta_Mylar
6 | Target= | Mylar | short name |  | H | 1 | 36.36 | 4.2 | 1 | 13.97 | eV / Angstrom |  |  | Corded | Ayoshida.RIKEN 2016.05
7 |  | Mylar, Melinex (ICRU-222) |  |  | C | 6 | 45.45 | 62.5 | 2 | 139.7 | keV / micron
8 | Trg.Dens= | 1.397 | g/cm3 |  | O | 8 | 18.18 | 33.3 | 3 | 139.7 | MeV / mm
9 |  | 9.6311e+22 | atoms/cm3 | [5 empty] | 4 | 1 | keV / (ug/cm2)
10 | BraggCrct= | -6.57% | [6 empty] | 5 | 1 | MeV / (mg/cm2)
11 |  | row# | SRIM E range | [5 empty] | 6 | 1000 | keV / (mg/cm2)
12 | Emin= | 20 | 1.81 | 10eV/A |  |  |  |  | 7 | 14.505 | eV / (1E15 atoms/cm2)
13 | Emax= | 228 | 181000000 | 1GeV/A |  |  |  |  | 8 | 0.024346 | L.S.S. reduced unit
14 | if Gas; Ptbl = |  | Pa |  |  |  | 99.99 | 100 | 0 | == 5 : MeV/(mg/cm2)
15 | if Gas; Ttbl = |  | degC
16 |  |  |  |  | SRIM Stopping Power Unit = [MeV/(mg/cm2)] |  |  |  | Common Target Materials: Mylar, Melinex (ICRU-222)
17 | Ion |  |  | dE/dx Elec | dE/dx Nucl | dE/dx tot | Projected |  |  | Longitudinal |  |  | Lateral
18 | Energy |  | [MeV/u] | [MeV/(mg/cm2)] |  |  | Range |  | [um] | Straggling |  | [um] | Straggling |  | [um]
19
20 | 2 | keV | 1.105e-05 | 0.2613 | 3.529 | 3.7903 | 82 | A | 0.0082 | 16 | A | 0.0016 | 11 | A | 0.0011
| 2.25 | keV | 1.2431e-05 | 0.2771 | 3.74 | 4.0171 | 86 | A | 0.0086 | 17 | A | 0.0017 | 12 | A | 0.0012
| 2.5 | keV | 1.3812e-05 | 0.2921 | 3.937 | 4.2291 | 90 | A | 0.009 | 18 | A | 0.0018 | 13 | A | 0.0013
| 2.75 | keV | 1.5193e-05 | 0.3064 | 4.122 | 4.4284 | 94 | A | 0.0094 | 19 | A | 0.0019 | 13 | A | 0.0013
| 3 | keV | 1.6575e-05 | 0.32 | 4.296 | 4.616 | 98 | A | 0.0098 | 19 | A | 0.0019 | 14 | A | 0.0014
| 3.25 | keV | 1.7956e-05 | 0.3331 | 4.461 | 4.7941 | 101 | A | 0.0101 | 20 | A | 0.002 | 14 | A | 0.0014
| 3.5 | keV | 1.9337e-05 | 0.3456 | 4.618 | 4.9636 | 105 | A | 0.0105 | 21 | A | 0.0021 | 14 | A | 0.0014
| 3.75 | keV | 2.0718e-05 | 0.3578 | 4.767 | 5.1248 | 108 | A | 0.0108 | 21 | A | 0.0021 | 15 | A | 0.0015
| 4 | keV | 2.2099e-05 | 0.3695 | 4.909 | 5.2785 | 111 | A | 0.0111 | 22 | A | 0.0022 | 15 | A | 0.0015
| 4.5 | keV | 2.4862e-05 | 0.3919 | 5.177 | 5.5689 | 117 | A | 0.0117 | 23 | A | 0.0023 | 16 | A | 0.0016
| 5 | keV | 2.7624e-05 | 0.4131 | 5.424 | 5.8371 | 123 | A | 0.0123 | 24 | A | 0.0024 | 17 | A | 0.0017
| 5.5 | keV | 3.0387e-05 | 0.4333 | 5.654 | 6.0873 | 129 | A | 0.0129 | 25 | A | 0.0025 | 18 | A | 0.0018
| 6 | keV | 3.3149e-05 | 0.4525 | 5.87 | 6.3225 | 134 | A | 0.0134 | 26 | A | 0.0026 | 18 | A | 0.0018
| 6.5 | keV | 3.5912e-05 | 0.471 | 6.072 | 6.543 | 139 | A | 0.0139 | 27 | A | 0.0027 | 19 | A | 0.0019
| 7 | keV | 3.8674e-05 | 0.4888 | 6.263 | 6.7518 | 144 | A | 0.0144 | 27 | A | 0.0027 | 20 | A | 0.002
| 8 | keV | 4.4199e-05 | 0.5225 | 6.616 | 7.1385 | 154 | A | 0.0154 | 29 | A | 0.0029 | 21 | A | 0.0021
| 9 | keV | 4.9724e-05 | 0.5542 | 6.935 | 7.4892 | 163 | A | 0.0163 | 30 | A | 0.003 | 22 | A | 0.0022
| 10 | keV | 5.5249e-05 | 0.5842 | 7.227 | 7.8112 | 172 | A | 0.0172 | 32 | A | 0.0032 | 23 | A | 0.0023
| 11 | keV | 6.0773e-05 | 0.6127 | 7.496 | 8.1087 | 181 | A | 0.0181 | 33 | A | 0.0033 | 24 | A | 0.0024
| 12 | keV | 6.6298e-05 | 0.64 | 7.746 | 8.386 | 189 | A | 0.0189 | 34 | A | 0.0034 | 25 | A | 0.0025
| 13 | keV | 7.1823e-05 | 0.6661 | 7.978 | 8.6441 | 197 | A | 0.0197 | 36 | A | 0.0036 | 26 | A | 0.0026
| 14 | keV | 7.7348e-05 | 0.6913 | 8.196 | 8.8873 | 204 | A | 0.0204 | 37 | A | 0.0037 | 27 | A | 0.0027
| 15 | keV | 8.2873e-05 | 0.7155 | 8.4 | 9.1155 | 212 | A | 0.0212 | 38 | A | 0.0038 | 28 | A | 0.0028
| 16 | keV | 8.8398e-05 | 0.739 | 8.593 | 9.332 | 219 | A | 0.0219 | 39 | A | 0.0039 | 29 | A | 0.0029
| 17 | keV | 9.3923e-05 | 0.7617 | 8.775 | 9.5367 | 226 | A | 0.0226 | 40 | A | 0.004 | 30 | A | 0.003
| 18 | keV | 9.9448e-05 | 0.7838 | 8.947 | 9.7308 | 233 | A | 0.0233 | 41 | A | 0.0041 | 31 | A | 0.0031
| 20 | keV | 0.0001105 | 0.8262 | 9.268 | 10.0942 | 247 | A | 0.0247 | 43 | A | 0.0043 | 33 | A | 0.0033
| 22.5 | keV | 0.00012431 | 0.8763 | 9.628 | 10.5043 | 263 | A | 0.0263 | 45 | A | 0.0045 | 35 | A | 0.0035
| 25 | keV | 0.00013812 | 0.9237 | 9.951 | 10.8747 | 279 | A | 0.0279 | 48 | A | 0.0048 | 37 | A | 0.0037
| 27.5 | keV | 0.00015193 | 0.9688 | 10.24 | 11.2088 | 295 | A | 0.0295 | 50 | A | 0.005 | 38 | A | 0.0038
| 30 | keV | 0.00016575 | 1.012 | 10.51 | 11.522 | 310 | A | 0.031 | 52 | A | 0.0052 | 40 | A | 0.004
| 32.5 | keV | 0.00017956 | 1.053 | 10.75 | 11.803 | 324 | A | 0.0324 | 54 | A | 0.0054 | 42 | A | 0.0042
| 35 | keV | 0.00019337 | 1.093 | 10.98 | 12.073 | 338 | A | 0.0338 | 56 | A | 0.0056 | 44 | A | 0.0044
| 37.5 | keV | 0.00020718 | 1.131 | 11.19 | 12.321 | 352 | A | 0.0352 | 57 | A | 0.0057 | 45 | A | 0.0045
| 40 | keV | 0.00022099 | 1.168 | 11.38 | 12.548 | 366 | A | 0.0366 | 59 | A | 0.0059 | 47 | A | 0.0047
| 45 | keV | 0.00024862 | 1.239 | 11.73 | 12.969 | 393 | A | 0.0393 | 63 | A | 0.0063 | 50 | A | 0.005
| 50 | keV | 0.00027624 | 1.306 | 12.04 | 13.346 | 418 | A | 0.0418 | 66 | A | 0.0066 | 53 | A | 0.0053
| 55 | keV | 0.00030387 | 1.37 | 12.31 | 13.68 | 444 | A | 0.0444 | 69 | A | 0.0069 | 56 | A | 0.0056
| 60 | keV | 0.00033149 | 1.431 | 12.56 | 13.991 | 468 | A | 0.0468 | 72 | A | 0.0072 | 59 | A | 0.0059
| 65 | keV | 0.00035912 | 1.49 | 12.78 | 14.27 | 493 | A | 0.0493 | 75 | A | 0.0075 | 62 | A | 0.0062
| 70 | keV | 0.00038674 | 1.546 | 12.98 | 14.526 | 516 | A | 0.0516 | 78 | A | 0.0078 | 65 | A | 0.0065
| 80 | keV | 0.00044199 | 1.652 | 13.32 | 14.972 | 563 | A | 0.0563 | 84 | A | 0.0084 | 70 | A | 0.007
| 90 | keV | 0.00049724 | 1.753 | 13.61 | 15.363 | 608 | A | 0.0608 | 90 | A | 0.009 | 75 | A | 0.0075
| 100 | keV | 0.00055249 | 1.848 | 13.86 | 15.708 | 652 | A | 0.0652 | 95 | A | 0.0095 | 80 | A | 0.008
| 110 | keV | 0.00060773 | 1.938 | 14.06 | 15.998 | 695 | A | 0.0695 | 100 | A | 0.01 | 85 | A | 0.0085
| 120 | keV | 0.00066298 | 2.024 | 14.24 | 16.264 | 738 | A | 0.0738 | 105 | A | 0.0105 | 89 | A | 0.0089
| 130 | keV | 0.00071823 | 2.107 | 14.4 | 16.507 | 780 | A | 0.078 | 110 | A | 0.011 | 94 | A | 0.0094
| 140 | keV | 0.00077348 | 2.186 | 14.53 | 16.716 | 821 | A | 0.0821 | 114 | A | 0.0114 | 98 | A | 0.0098
| 150 | keV | 0.00082873 | 2.263 | 14.65 | 16.913 | 862 | A | 0.0862 | 119 | A | 0.0119 | 103 | A | 0.0103
| 160 | keV | 0.00088398 | 2.337 | 14.75 | 17.087 | 902 | A | 0.0902 | 124 | A | 0.0124 | 107 | A | 0.0107
| 170 | keV | 0.00093923 | 2.409 | 14.84 | 17.249 | 942 | A | 0.0942 | 128 | A | 0.0128 | 111 | A | 0.0111
| 180 | keV | 0.00099448 | 2.479 | 14.91 | 17.389 | 982 | A | 0.0982 | 132 | A | 0.0132 | 116 | A | 0.0116
| 200 | keV | 0.001105 | 2.613 | 15.04 | 17.653 | 1061 | A | 0.1061 | 141 | A | 0.0141 | 124 | A | 0.0124
| 225 | keV | 0.0012431 | 2.771 | 15.15 | 17.921 | 1158 | A | 0.1158 | 152 | A | 0.0152 | 134 | A | 0.0134
| 250 | keV | 0.0013812 | 2.921 | 15.22 | 18.141 | 1253 | A | 0.1253 | 162 | A | 0.0162 | 144 | A | 0.0144
| 275 | keV | 0.0015193 | 3.064 | 15.26 | 18.324 | 1348 | A | 0.1348 | 172 | A | 0.0172 | 153 | A | 0.0153
| 300 | keV | 0.0016575 | 3.2 | 15.28 | 18.48 | 1442 | A | 0.1442 | 182 | A | 0.0182 | 162 | A | 0.0162
| 325 | keV | 0.0017956 | 3.331 | 15.28 | 18.611 | 1535 | A | 0.1535 | 192 | A | 0.0192 | 172 | A | 0.0172
| 350 | keV | 0.0019337 | 3.457 | 15.27 | 18.727 | 1628 | A | 0.1628 | 201 | A | 0.0201 | 181 | A | 0.0181
| 375 | keV | 0.0020718 | 3.659 | 15.25 | 18.909 | 1720 | A | 0.172 | 211 | A | 0.0211 | 190 | A | 0.019
| 400 | keV | 0.0022099 | 3.868 | 15.21 | 19.078 | 1811 | A | 0.1811 | 220 | A | 0.022 | 198 | A | 0.0198
| 450 | keV | 0.0024862 | 4.119 | 15.12 | 19.239 | 1992 | A | 0.1992 | 238 | A | 0.0238 | 216 | A | 0.0216
| 500 | keV | 0.0027624 | 4.252 | 15.01 | 19.262 | 2173 | A | 0.2173 | 256 | A | 0.0256 | 233 | A | 0.0233
| 550 | keV | 0.0030387 | 4.335 | 14.88 | 19.215 | 2353 | A | 0.2353 | 274 | A | 0.0274 | 249 | A | 0.0249
| 600 | keV | 0.0033149 | 4.402 | 14.74 | 19.142 | 2534 | A | 0.2534 | 291 | A | 0.0291 | 266 | A | 0.0266
| 650 | keV | 0.0035912 | 4.468 | 14.59 | 19.058 | 2717 | A | 0.2717 | 308 | A | 0.0308 | 282 | A | 0.0282
| 700 | keV | 0.0038674 | 4.542 | 14.44 | 18.982 | 2900 | A | 0.29 | 325 | A | 0.0325 | 298 | A | 0.0298
| 800 | keV | 0.0044199 | 4.72 | 14.14 | 18.86 | 3268 | A | 0.3268 | 360 | A | 0.036 | 331 | A | 0.0331
| 900 | keV | 0.0049724 | 4.941 | 13.84 | 18.781 | 3638 | A | 0.3638 | 394 | A | 0.0394 | 363 | A | 0.0363
| 1 | MeV | 0.0055249 | 5.192 | 13.54 | 18.732 | 4011 | A | 0.4011 | 427 | A | 0.0427 | 394 | A | 0.0394
| 1.1 | MeV | 0.0060773 | 5.463 | 13.25 | 18.713 | 4384 | A | 0.4384 | 460 | A | 0.046 | 426 | A | 0.0426
| 1.2 | MeV | 0.0066298 | 5.743 | 12.97 | 18.713 | 4757 | A | 0.4757 | 491 | A | 0.0491 | 457 | A | 0.0457
| 1.3 | MeV | 0.0071823 | 6.024 | 12.71 | 18.734 | 5131 | A | 0.5131 | 522 | A | 0.0522 | 488 | A | 0.0488
| 1.4 | MeV | 0.0077348 | 6.3 | 12.45 | 18.75 | 5504 | A | 0.5504 | 552 | A | 0.0552 | 518 | A | 0.0518
| 1.5 | MeV | 0.0082873 | 6.567 | 12.2 | 18.767 | 5878 | A | 0.5878 | 581 | A | 0.0581 | 548 | A | 0.0548
| 1.6 | MeV | 0.0088398 | 6.822 | 11.96 | 18.782 | 6251 | A | 0.6251 | 610 | A | 0.061 | 578 | A | 0.0578
| 1.7 | MeV | 0.0093923 | 7.063 | 11.74 | 18.803 | 6624 | A | 0.6624 | 638 | A | 0.0638 | 607 | A | 0.0607
| 1.8 | MeV | 0.0099448 | 7.289 | 11.52 | 18.809 | 6997 | A | 0.6997 | 665 | A | 0.0665 | 636 | A | 0.0636
| 2 | MeV | 0.01105 | 7.699 | 11.11 | 18.809 | 7743 | A | 0.7743 | 722 | A | 0.0722 | 693 | A | 0.0693
| 2.25 | MeV | 0.012431 | 8.134 | 10.64 | 18.774 | 8678 | A | 0.8678 | 793 | A | 0.0793 | 764 | A | 0.0764
| 2.5 | MeV | 0.013812 | 8.498 | 10.22 | 18.718 | 9615 | A | 0.9615 | 860 | A | 0.086 | 833 | A | 0.0833
| 2.75 | MeV | 0.015193 | 8.806 | 9.829 | 18.635 | 1.06 | um | 1.06 | 924 | A | 0.0924 | 901 | A | 0.0901
| 3 | MeV | 0.016575 | 9.072 | 9.476 | 18.548 | 1.15 | um | 1.15 | 986 | A | 0.0986 | 968 | A | 0.0968
| 3.25 | MeV | 0.017956 | 9.306 | 9.151 | 18.457 | 1.25 | um | 1.25 | 1046 | A | 0.1046 | 1034 | A | 0.1034
| 3.5 | MeV | 0.019337 | 9.517 | 8.851 | 18.368 | 1.34 | um | 1.34 | 1105 | A | 0.1105 | 1100 | A | 0.11
| 3.75 | MeV | 0.020718 | 9.711 | 8.574 | 18.285 | 1.44 | um | 1.44 | 1162 | A | 0.1162 | 1165 | A | 0.1165
| 4 | MeV | 0.022099 | 9.891 | 8.316 | 18.207 | 1.53 | um | 1.53 | 1217 | A | 0.1217 | 1229 | A | 0.1229
| 4.5 | MeV | 0.024862 | 10.23 | 7.852 | 18.082 | 1.73 | um | 1.73 | 1339 | A | 0.1339 | 1356 | A | 0.1356
| 5 | MeV | 0.027624 | 10.54 | 7.446 | 17.986 | 1.92 | um | 1.92 | 1454 | A | 0.1454 | 1480 | A | 0.148
| 5.5 | MeV | 0.030387 | 10.85 | 7.086 | 17.936 | 2.12 | um | 2.12 | 1563 | A | 0.1563 | 1602 | A | 0.1602
| 6 | MeV | 0.033149 | 11.16 | 6.764 | 17.924 | 2.32 | um | 2.32 | 1667 | A | 0.1667 | 1722 | A | 0.1722
| 6.5 | MeV | 0.035912 | 11.47 | 6.475 | 17.945 | 2.52 | um | 2.52 | 1767 | A | 0.1767 | 1840 | A | 0.184
| 7 | MeV | 0.038674 | 11.8 | 6.214 | 18.014 | 2.71 | um | 2.71 | 1862 | A | 0.1862 | 1955 | A | 0.1955
| 8 | MeV | 0.044199 | 12.48 | 5.759 | 18.239 | 3.1 | um | 3.1 | 2077 | A | 0.2077 | 2176 | A | 0.2176
| 9 | MeV | 0.049724 | 13.22 | 5.375 | 18.595 | 3.49 | um | 3.49 | 2269 | A | 0.2269 | 2387 | A | 0.2387
| 10 | MeV | 0.055249 | 14.01 | 5.045 | 19.055 | 3.87 | um | 3.87 | 2443 | A | 0.2443 | 2587 | A | 0.2587
| 11 | MeV | 0.060773 | 14.85 | 4.76 | 19.61 | 4.23 | um | 4.23 | 2599 | A | 0.2599 | 2774 | A | 0.2774
| 12 | MeV | 0.066298 | 15.73 | 4.509 | 20.239 | 4.59 | um | 4.59 | 2741 | A | 0.2741 | 2951 | A | 0.2951
| 13 | MeV | 0.071823 | 16.66 | 4.287 | 20.947 | 4.93 | um | 4.93 | 2869 | A | 0.2869 | 3116 | A | 0.3116
| 14 | MeV | 0.077348 | 17.61 | 4.089 | 21.699 | 5.27 | um | 5.27 | 2986 | A | 0.2986 | 3270 | A | 0.327
| 15 | MeV | 0.082873 | 18.59 | 3.91 | 22.5 | 5.59 | um | 5.59 | 3091 | A | 0.3091 | 3414 | A | 0.3414
| 16 | MeV | 0.088398 | 19.59 | 3.749 | 23.339 | 5.9 | um | 5.9 | 3188 | A | 0.3188 | 3549 | A | 0.3549
| 17 | MeV | 0.093923 | 20.6 | 3.602 | 24.202 | 6.2 | um | 6.2 | 3276 | A | 0.3276 | 3674 | A | 0.3674
| 18 | MeV | 0.099448 | 21.63 | 3.468 | 25.098 | 6.49 | um | 6.49 | 3356 | A | 0.3356 | 3792 | A | 0.3792
| 20 | MeV | 0.1105 | 23.69 | 3.231 | 26.921 | 7.03 | um | 7.03 | 3540 | A | 0.354 | 4005 | A | 0.4005
| 22.5 | MeV | 0.12431 | 26.29 | 2.981 | 29.271 | 7.67 | um | 7.67 | 3750 | A | 0.375 | 4236 | A | 0.4236
| 25 | MeV | 0.13812 | 28.85 | 2.772 | 31.622 | 8.25 | um | 8.25 | 3922 | A | 0.3922 | 4434 | A | 0.4434
| 27.5 | MeV | 0.15193 | 31.36 | 2.593 | 33.953 | 8.8 | um | 8.8 | 4064 | A | 0.4064 | 4606 | A | 0.4606
| 30 | MeV | 0.16575 | 33.8 | 2.438 | 36.238 | 9.31 | um | 9.31 | 4185 | A | 0.4185 | 4757 | A | 0.4757
| 32.5 | MeV | 0.17956 | 36.16 | 2.303 | 38.463 | 9.78 | um | 9.78 | 4289 | A | 0.4289 | 4890 | A | 0.489
| 35 | MeV | 0.19337 | 38.44 | 2.183 | 40.623 | 10.23 | um | 10.23 | 4380 | A | 0.438 | 5008 | A | 0.5008
| 37.5 | MeV | 0.20718 | 40.63 | 2.077 | 42.707 | 10.66 | um | 10.66 | 4460 | A | 0.446 | 5115 | A | 0.5115
| 40 | MeV | 0.22099 | 42.75 | 1.982 | 44.732 | 11.07 | um | 11.07 | 4531 | A | 0.4531 | 5211 | A | 0.5211
| 45 | MeV | 0.24862 | 46.73 | 1.818 | 48.548 | 11.84 | um | 11.84 | 4715 | A | 0.4715 | 5378 | A | 0.5378
| 50 | MeV | 0.27624 | 50.43 | 1.681 | 52.111 | 12.55 | um | 12.55 | 4866 | A | 0.4866 | 5519 | A | 0.5519
| 55 | MeV | 0.30387 | 53.87 | 1.565 | 55.435 | 13.21 | um | 13.21 | 4994 | A | 0.4994 | 5640 | A | 0.564
| 60 | MeV | 0.33149 | 57.07 | 1.466 | 58.536 | 13.84 | um | 13.84 | 5104 | A | 0.5104 | 5746 | A | 0.5746
| 65 | MeV | 0.35912 | 60.08 | 1.38 | 61.46 | 14.43 | um | 14.43 | 5201 | A | 0.5201 | 5840 | A | 0.584
| 70 | MeV | 0.38674 | 62.9 | 1.304 | 64.204 | 15 | um | 15 | 5287 | A | 0.5287 | 5923 | A | 0.5923
| 80 | MeV | 0.44199 | 68.04 | 1.177 | 69.217 | 16.07 | um | 16.07 | 5539 | A | 0.5539 | 6066 | A | 0.6066
| 90 | MeV | 0.49724 | 72.59 | 1.075 | 73.665 | 17.07 | um | 17.07 | 5748 | A | 0.5748 | 6186 | A | 0.6186
| 100 | MeV | 0.55249 | 76.6 | 0.9898 | 77.5898 | 18.02 | um | 18.02 | 5927 | A | 0.5927 | 6289 | A | 0.6289
| 110 | MeV | 0.60773 | 80.15 | 0.9186 | 81.0686 | 18.92 | um | 18.92 | 6085 | A | 0.6085 | 6378 | A | 0.6378
| 120 | MeV | 0.66298 | 83.27 | 0.8577 | 84.1277 | 19.79 | um | 19.79 | 6225 | A | 0.6225 | 6457 | A | 0.6457
| 130 | MeV | 0.71823 | 86.04 | 0.8051 | 86.8451 | 20.62 | um | 20.62 | 6353 | A | 0.6353 | 6528 | A | 0.6528
| 140 | MeV | 0.77348 | 88.49 | 0.759 | 89.249 | 21.43 | um | 21.43 | 6471 | A | 0.6471 | 6593 | A | 0.6593
| 150 | MeV | 0.82873 | 90.66 | 0.7184 | 91.3784 | 22.23 | um | 22.23 | 6580 | A | 0.658 | 6652 | A | 0.6652
| 160 | MeV | 0.88398 | 92.6 | 0.6822 | 93.2822 | 23 | um | 23 | 6682 | A | 0.6682 | 6706 | A | 0.6706
| 170 | MeV | 0.93923 | 94.34 | 0.6498 | 94.9898 | 23.76 | um | 23.76 | 6779 | A | 0.6779 | 6757 | A | 0.6757
| 180 | MeV | 0.99448 | 95.9 | 0.6205 | 96.5205 | 24.51 | um | 24.51 | 6870 | A | 0.687 | 6805 | A | 0.6805
| 200 | MeV | 1.105 | 98.55 | 0.5699 | 99.1199 | 25.97 | um | 25.97 | 7192 | A | 0.7192 | 6892 | A | 0.6892
| 225 | MeV | 1.2431 | 101.2 | 0.5179 | 101.7179 | 27.75 | um | 27.75 | 7638 | A | 0.7638 | 6989 | A | 0.6989
| 250 | MeV | 1.3812 | 103.3 | 0.4752 | 103.7752 | 29.49 | um | 29.49 | 8040 | A | 0.804 | 7075 | A | 0.7075
| 275 | MeV | 1.5193 | 104.9 | 0.4395 | 105.3395 | 31.21 | um | 31.21 | 8410 | A | 0.841 | 7155 | A | 0.7155
| 300 | MeV | 1.6575 | 106.1 | 0.4092 | 106.5092 | 32.89 | um | 32.89 | 8754 | A | 0.8754 | 7228 | A | 0.7228
| 325 | MeV | 1.7956 | 107.1 | 0.383 | 107.483 | 34.57 | um | 34.57 | 9078 | A | 0.9078 | 7296 | A | 0.7296
| 350 | MeV | 1.9337 | 107.8 | 0.3602 | 108.1602 | 36.23 | um | 36.23 | 9386 | A | 0.9386 | 7360 | A | 0.736
| 375 | MeV | 2.0718 | 109 | 0.3402 | 109.3402 | 37.87 | um | 37.87 | 9679 | A | 0.9679 | 7421 | A | 0.7421
| 400 | MeV | 2.2099 | 110.2 | 0.3224 | 110.5224 | 39.5 | um | 39.5 | 9957 | A | 0.9957 | 7478 | A | 0.7478
| 450 | MeV | 2.4862 | 111 | 0.2923 | 111.2923 | 42.73 | um | 42.73 | 1.1 | um | 1.1 | 7586 | A | 0.7586
| 500 | MeV | 2.7624 | 111.1 | 0.2676 | 111.3676 | 45.94 | um | 45.94 | 1.19 | um | 1.19 | 7686 | A | 0.7686
| 550 | MeV | 3.0387 | 111 | 0.247 | 111.247 | 49.15 | um | 49.15 | 1.27 | um | 1.27 | 7781 | A | 0.7781
| 600 | MeV | 3.3149 | 110.8 | 0.2295 | 111.0295 | 52.37 | um | 52.37 | 1.35 | um | 1.35 | 7871 | A | 0.7871
| 650 | MeV | 3.5912 | 110.5 | 0.2145 | 110.7145 | 55.6 | um | 55.6 | 1.43 | um | 1.43 | 7958 | A | 0.7958
| 700 | MeV | 3.8674 | 110 | 0.2015 | 110.2015 | 58.84 | um | 58.84 | 1.5 | um | 1.5 | 8042 | A | 0.8042
| 800 | MeV | 4.4199 | 109 | 0.1799 | 109.1799 | 65.37 | um | 65.37 | 1.76 | um | 1.76 | 8204 | A | 0.8204
| 900 | MeV | 4.9724 | 107.7 | 0.1627 | 107.8627 | 71.96 | um | 71.96 | 2 | um | 2 | 8360 | A | 0.836
| 1 | GeV | 5.5249 | 106.4 | 0.1487 | 106.5487 | 78.64 | um | 78.64 | 2.21 | um | 2.21 | 8512 | A | 0.8512
| 1.1 | GeV | 6.0773 | 105 | 0.1371 | 105.1371 | 85.4 | um | 85.4 | 2.41 | um | 2.41 | 8661 | A | 0.8661
| 1.2 | GeV | 6.6298 | 103.6 | 0.1272 | 103.7272 | 92.26 | um | 92.26 | 2.6 | um | 2.6 | 8808 | A | 0.8808
| 1.3 | GeV | 7.1823 | 102.2 | 0.1188 | 102.3188 | 99.2 | um | 99.2 | 2.78 | um | 2.78 | 8953 | A | 0.8953
| 1.4 | GeV | 7.7348 | 100.9 | 0.1114 | 101.0114 | 106.24 | um | 106.24 | 2.95 | um | 2.95 | 9098 | A | 0.9098
| 1.5 | GeV | 8.2873 | 99.51 | 0.105 | 99.615 | 113.38 | um | 113.38 | 3.12 | um | 3.12 | 9243 | A | 0.9243
| 1.6 | GeV | 8.8398 | 98.19 | 0.09929 | 98.2893 | 120.62 | um | 120.62 | 3.28 | um | 3.28 | 9388 | A | 0.9388
| 1.7 | GeV | 9.3923 | 96.9 | 0.09422 | 96.9942 | 127.95 | um | 127.95 | 3.44 | um | 3.44 | 9533 | A | 0.9533
| 1.8 | GeV | 9.9448 | 95.64 | 0.08966 | 95.7297 | 135.38 | um | 135.38 | 3.6 | um | 3.6 | 9678 | A | 0.9678
| 2 | GeV | 11.0497 | 93.24 | 0.08183 | 93.3218 | 150.53 | um | 150.53 | 4.19 | um | 4.19 | 9972 | A | 0.9972
| 2.25 | GeV | 12.4309 | 90.43 | 0.07386 | 90.5039 | 170 | um | 170 | 5.02 | um | 5.02 | 1.03 | um | 1.03
| 2.5 | GeV | 13.8122 | 87.81 | 0.06738 | 87.8774 | 190.08 | um | 190.08 | 5.77 | um | 5.77 | 1.07 | um | 1.07
| 2.75 | GeV | 15.1934 | 85.37 | 0.062 | 85.432 | 210.73 | um | 210.73 | 6.46 | um | 6.46 | 1.11 | um | 1.11
| 3 | GeV | 16.5746 | 83.08 | 0.05746 | 83.1375 | 231.97 | um | 231.97 | 7.13 | um | 7.13 | 1.15 | um | 1.15
| 3.25 | GeV | 17.9558 | 80.92 | 0.05356 | 80.9736 | 253.79 | um | 253.79 | 7.77 | um | 7.77 | 1.19 | um | 1.19
| 3.5 | GeV | 19.337 | 78.88 | 0.05019 | 78.9302 | 276.18 | um | 276.18 | 8.39 | um | 8.39 | 1.23 | um | 1.23
| 3.75 | GeV | 20.7182 | 76.94 | 0.04724 | 76.9872 | 299.14 | um | 299.14 | 9 | um | 9 | 1.27 | um | 1.27
| 4 | GeV | 22.0994 | 75.09 | 0.04463 | 75.1346 | 322.67 | um | 322.67 | 9.59 | um | 9.59 | 1.32 | um | 1.32
| 4.5 | GeV | 24.8619 | 71.59 | 0.04024 | 71.6302 | 371.47 | um | 371.47 | 11.82 | um | 11.82 | 1.41 | um | 1.41
| 5 | GeV | 27.6243 | 68.3 | 0.03666 | 68.3367 | 422.65 | um | 422.65 | 13.86 | um | 13.86 | 1.5 | um | 1.5
| 5.5 | GeV | 30.3867 | 65.15 | 0.0337 | 65.1837 | 476.3 | um | 476.3 | 15.8 | um | 15.8 | 1.6 | um | 1.6
| 6 | GeV | 33.1492 | 62.18 | 0.0312 | 62.2112 | 532.52 | um | 532.52 | 17.69 | um | 17.69 | 1.7 | um | 1.7
| 6.5 | GeV | 35.9116 | 59.51 | 0.02907 | 59.5391 | 591.35 | um | 591.35 | 19.55 | um | 19.55 | 1.8 | um | 1.8
| 7 | GeV | 38.674 | 57.08 | 0.02722 | 57.1072 | 652.75 | um | 652.75 | 21.4 | um | 21.4 | 1.91 | um | 1.91
| 8 | GeV | 44.1989 | 52.85 | 0.02417 | 52.8742 | 783.08 | um | 783.08 | 28.25 | um | 28.25 | 2.15 | um | 2.15
| 9 | GeV | 49.7238 | 49.29 | 0.02177 | 49.3118 | 923.32 | um | 923.32 | 34.52 | um | 34.52 | 2.4 | um | 2.4
| 10 | GeV | 55.2486 | 46.25 | 0.01982 | 46.2698 | 1.07 | mm | 1070 | 40.51 | um | 40.51 | 2.67 | um | 2.67
| 11 | GeV | 60.7735 | 43.63 | 0.0182 | 43.6482 | 1.23 | mm | 1230 | 46.36 | um | 46.36 | 2.95 | um | 2.95
| 12 | GeV | 66.2983 | 41.34 | 0.01684 | 41.3568 | 1.4 | mm | 1400 | 52.13 | um | 52.13 | 3.25 | um | 3.25
| 13 | GeV | 71.8232 | 39.32 | 0.01567 | 39.3357 | 1.58 | mm | 1580 | 57.87 | um | 57.87 | 3.56 | um | 3.56
| 14 | GeV | 77.3481 | 37.53 | 0.01467 | 37.5447 | 1.76 | mm | 1760 | 63.59 | um | 63.59 | 3.88 | um | 3.88
| 15 | GeV | 82.8729 | 35.93 | 0.01379 | 35.9438 | 1.96 | mm | 1960 | 69.31 | um | 69.31 | 4.22 | um | 4.22
| 16 | GeV | 88.3978 | 34.5 | 0.01301 | 34.513 | 2.16 | mm | 2160 | 75.04 | um | 75.04 | 4.58 | um | 4.58
| 17 | GeV | 93.9227 | 33.2 | 0.01232 | 33.2123 | 2.37 | mm | 2370 | 80.79 | um | 80.79 | 4.94 | um | 4.94
| 18 | GeV | 99.4475 | 32.02 | 0.01171 | 32.0317 | 2.59 | mm | 2590 | 86.55 | um | 86.55 | 5.32 | um | 5.32
| 20 | GeV | 110.4972 | 29.95 | 0.01065 | 29.9606 | 3.06 | mm | 3060 | 108.49 | um | 108.49 | 6.1 | um | 6.1
| 22.5 | GeV | 124.3094 | 27.81 | 0.009577 | 27.8196 | 3.68 | mm | 3680 | 139.52 | um | 139.52 | 7.15 | um | 7.15
| 25 | GeV | 138.1215 | 26.05 | 0.008709 | 26.0587 | 4.34 | mm | 4340 | 168.27 | um | 168.27 | 8.26 | um | 8.26
| 27.5 | GeV | 151.9337 | 24.56 | 0.007991 | 24.568 | 5.05 | mm | 5050 | 195.79 | um | 195.79 | 9.42 | um | 9.42
| 30 | GeV | 165.7459 | 23.29 | 0.007387 | 23.2974 | 5.8 | mm | 5800 | 222.58 | um | 222.58 | 10.64 | um | 10.64
| 32.5 | GeV | 179.558 | 22.2 | 0.006872 | 22.2069 | 6.58 | mm | 6580 | 248.87 | um | 248.87 | 11.91 | um | 11.91
| 35 | GeV | 193.3702 | 21.24 | 0.006426 | 21.2464 | 7.41 | mm | 7410 | 274.82 | um | 274.82 | 13.23 | um | 13.23
| 37.5 | GeV | 207.1823 | 20.41 | 0.006037 | 20.416 | 8.27 | mm | 8270 | 300.51 | um | 300.51 | 14.59 | um | 14.59
| 40 | GeV | 220.9945 | 19.67 | 0.005694 | 19.6757 | 9.16 | mm | 9160 | 325.99 | um | 325.99 | 15.99 | um | 15.99
| 45 | GeV | 248.6188 | 18.41 | 0.005117 | 18.4151 | 11.04 | mm | 11040 | 420.83 | um | 420.83 | 18.9 | um | 18.9
| 50 | GeV | 276.2431 | 17.37 | 0.00465 | 17.3747 | 13.04 | mm | 13040 | 507.21 | um | 507.21 | 21.95 | um | 21.95
| 55 | GeV | 303.8674 | 16.52 | 0.004264 | 16.5243 | 15.16 | mm | 15160 | 588.73 | um | 588.73 | 25.11 | um | 25.11
| 60 | GeV | 331.4917 | 15.8 | 0.00394 | 15.8039 | 17.37 | mm | 17370 | 666.95 | um | 666.95 | 28.38 | um | 28.38
| 65 | GeV | 359.116 | 15.19 | 0.003663 | 15.1937 | 19.68 | mm | 19680 | 742.72 | um | 742.72 | 31.74 | um | 31.74
| 70 | GeV | 386.7403 | 14.66 | 0.003424 | 14.6634 | 22.08 | mm | 22080 | 816.53 | um | 816.53 | 35.17 | um | 35.17
| 80 | GeV | 441.989 | 13.81 | 0.003032 | 13.813 | 27.11 | mm | 27110 | 1.08 | mm | 1080 | 42.24 | um | 42.24
| 90 | GeV | 497.2376 | 13.15 | 0.002723 | 13.1527 | 32.43 | mm | 32430 | 1.32 | mm | 1320 | 49.52 | um | 49.52
| 100 | GeV | 552.4862 | 12.62 | 0.002473 | 12.6225 | 37.99 | mm | 37990 | 1.54 | mm | 1540 | 56.94 | um | 56.94
| 110 | GeV | 607.7348 | 12.19 | 0.002266 | 12.1923 | 43.76 | mm | 43760 | 1.74 | mm | 1740 | 64.47 | um | 64.47
| 120 | GeV | 662.9834 | 11.85 | 0.002093 | 11.8521 | 49.71 | mm | 49710 | 1.93 | mm | 1930 | 72.07 | um | 72.07
| 130 | GeV | 718.232 | 11.55 | 0.001945 | 11.5519 | 55.83 | mm | 55830 | 2.12 | mm | 2120 | 79.7 | um | 79.7
| 140 | GeV | 773.4807 | 11.31 | 0.001817 | 11.3118 | 62.09 | mm | 62090 | 2.29 | mm | 2290 | 87.36 | um | 87.36
| 150 | GeV | 828.7293 | 11.1 | 0.001706 | 11.1017 | 68.48 | mm | 68480 | 2.47 | mm | 2470 | 95.01 | um | 95.01
| 160 | GeV | 883.9779 | 10.93 | 0.001608 | 10.9316 | 74.98 | mm | 74980 | 2.63 | mm | 2630 | 102.64 | um | 102.64
| 170 | GeV | 939.2265 | 10.78 | 0.001521 | 10.7815 | 81.58 | mm | 81580 | 2.79 | mm | 2790 | 110.25 | um | 110.25
| 180 | GeV | 994.4751 | 10.64 | 0.001443 | 10.6414 | 88.26 | mm | 88260 | 2.95 | mm | 2950 | 117.82 | um | 117.82
228 | 181 | GeV | 1000 | 10.63 | 0.001436 | 10.6314 | 88.93 | mm | 88930 | 2.95 | mm | 2950 | 118.57 | um | 118.57

## srim181Ta_EJ212
1 | 2 | 3 | 4 | 5 | 6 | 7 | 8 | 9 | 10 | 11 | 12 | 13 | 14 | 15 | 16
2 | "SRIMfit"data table | [9 empty] | please fill in |  | from SRIM output
3 | SRIM ver= | SRIM-2013.00 |  | Gas? |  | == Target Composition == |  |  |  |  | please change in |  | for appropriate value/formula
4 | Ion Z= | 73 |  |  | Atom | Atom | Atomic | Mass |  | Multiply Stopping by ; for Stopping Units
5 | Ion A= | 181 | amu |  | Name | Numb | [%] | [%] | unitID | Cnv. Factor |  |  |  | ThisWSname | srim181Ta_EJ212
6 | Target= | EJ212 | short name |  | H | 1 | 52.38 | 8.45 | 1 | 10.23 | eV / Angstrom |  |  | Corded | Ayoshida.RIKEN 2016.05
7 |  | EJ-212 PL-Scinti |  |  | C | 6 | 47.62 | 91.55 | 2 | 102.3 | keV / micron
8 | Trg.Dens= | 1.023 | g/cm3 | [5 empty] | 3 | 102.3 | MeV / mm
9 |  | 9.8606e+22 | atoms/cm3 | [5 empty] | 4 | 1 | keV / (ug/cm2)
10 | BraggCrct= | -6.57% | [6 empty] | 5 | 1 | MeV / (mg/cm2)
11 |  | row# | SRIM E range | [5 empty] | 6 | 1000 | keV / (mg/cm2)
12 | Emin= | 20 | 1.81 | 10eV/A |  |  |  |  | 7 | 10.374 | eV / (1E15 atoms/cm2)
13 | Emax= | 228 | 181000000 | 1GeV/A |  |  |  |  | 8 | 0.022821 | L.S.S. reduced unit
14 | if Gas; Ptbl = |  | Pa |  |  |  | 100 | 100 | 0 | == 5 : MeV/(mg/cm2)
15 | if Gas; Ttbl = |  | degC | [5 empty] | ref) http://www.eljentechnology.com/index.php/products/plastic-scintillators/64-ej-212
16 |  |  |  |  | SRIM Stopping Power Unit = [MeV/(mg/cm2)] |  |  |  |  | Polyvinyltoluene C10H11 rho=1.023
17 | Ion |  |  | dE/dx Elec | dE/dx Nucl | dE/dx tot | Projected |  |  | Longitudinal |  |  | Lateral
18 | Energy |  | [MeV/u] | [MeV/(mg/cm2)] |  |  | Range |  | [um] | Straggling |  | [um] | Straggling |  | [um]
19
20 | 2 | keV | 1.105e-05 | 0.3396 | 3.731 | 4.0706 | 105 | A | 0.0105 | 19 | A | 0.0019 | 13 | A | 0.0013
| 2.25 | keV | 1.2431e-05 | 0.3602 | 3.955 | 4.3152 | 111 | A | 0.0111 | 20 | A | 0.002 | 14 | A | 0.0014
| 2.5 | keV | 1.3812e-05 | 0.3797 | 4.163 | 4.5427 | 116 | A | 0.0116 | 21 | A | 0.0021 | 15 | A | 0.0015
| 2.75 | keV | 1.5193e-05 | 0.3982 | 4.359 | 4.7572 | 121 | A | 0.0121 | 22 | A | 0.0022 | 15 | A | 0.0015
| 3 | keV | 1.6575e-05 | 0.416 | 4.544 | 4.96 | 125 | A | 0.0125 | 23 | A | 0.0023 | 16 | A | 0.0016
| 3.25 | keV | 1.7956e-05 | 0.4329 | 4.719 | 5.1519 | 130 | A | 0.013 | 23 | A | 0.0023 | 16 | A | 0.0016
| 3.5 | keV | 1.9337e-05 | 0.4493 | 4.885 | 5.3343 | 134 | A | 0.0134 | 24 | A | 0.0024 | 17 | A | 0.0017
| 3.75 | keV | 2.0718e-05 | 0.4651 | 5.044 | 5.5091 | 139 | A | 0.0139 | 25 | A | 0.0025 | 17 | A | 0.0017
| 4 | keV | 2.2099e-05 | 0.4803 | 5.195 | 5.6753 | 143 | A | 0.0143 | 25 | A | 0.0025 | 18 | A | 0.0018
| 4.5 | keV | 2.4862e-05 | 0.5094 | 5.479 | 5.9884 | 151 | A | 0.0151 | 27 | A | 0.0027 | 19 | A | 0.0019
| 5 | keV | 2.7624e-05 | 0.537 | 5.741 | 6.278 | 158 | A | 0.0158 | 28 | A | 0.0028 | 20 | A | 0.002
| 5.5 | keV | 3.0387e-05 | 0.5632 | 5.986 | 6.5492 | 166 | A | 0.0166 | 29 | A | 0.0029 | 21 | A | 0.0021
| 6 | keV | 3.3149e-05 | 0.5883 | 6.214 | 6.8023 | 172 | A | 0.0172 | 30 | A | 0.003 | 21 | A | 0.0021
| 6.5 | keV | 3.5912e-05 | 0.6123 | 6.429 | 7.0413 | 179 | A | 0.0179 | 31 | A | 0.0031 | 22 | A | 0.0022
| 7 | keV | 3.8674e-05 | 0.6354 | 6.632 | 7.2674 | 186 | A | 0.0186 | 32 | A | 0.0032 | 23 | A | 0.0023
| 8 | keV | 4.4199e-05 | 0.6793 | 7.007 | 7.6863 | 198 | A | 0.0198 | 34 | A | 0.0034 | 24 | A | 0.0024
| 9 | keV | 4.9724e-05 | 0.7205 | 7.347 | 8.0675 | 210 | A | 0.021 | 36 | A | 0.0036 | 26 | A | 0.0026
| 10 | keV | 5.5249e-05 | 0.7594 | 7.658 | 8.4174 | 221 | A | 0.0221 | 37 | A | 0.0037 | 27 | A | 0.0027
| 11 | keV | 6.0773e-05 | 0.7965 | 7.944 | 8.7405 | 232 | A | 0.0232 | 39 | A | 0.0039 | 28 | A | 0.0028
| 12 | keV | 6.6298e-05 | 0.8319 | 8.21 | 9.0419 | 242 | A | 0.0242 | 40 | A | 0.004 | 30 | A | 0.003
| 13 | keV | 7.1823e-05 | 0.8659 | 8.457 | 9.3229 | 252 | A | 0.0252 | 42 | A | 0.0042 | 31 | A | 0.0031
| 14 | keV | 7.7348e-05 | 0.8986 | 8.689 | 9.5876 | 262 | A | 0.0262 | 43 | A | 0.0043 | 32 | A | 0.0032
| 15 | keV | 8.2873e-05 | 0.9301 | 8.907 | 9.8371 | 272 | A | 0.0272 | 44 | A | 0.0044 | 33 | A | 0.0033
| 16 | keV | 8.8398e-05 | 0.9606 | 9.112 | 10.0726 | 281 | A | 0.0281 | 46 | A | 0.0046 | 34 | A | 0.0034
| 17 | keV | 9.3923e-05 | 0.9902 | 9.306 | 10.2962 | 290 | A | 0.029 | 47 | A | 0.0047 | 35 | A | 0.0035
| 18 | keV | 9.9448e-05 | 1.019 | 9.49 | 10.509 | 299 | A | 0.0299 | 48 | A | 0.0048 | 36 | A | 0.0036
| 20 | keV | 0.0001105 | 1.074 | 9.832 | 10.906 | 317 | A | 0.0317 | 50 | A | 0.005 | 38 | A | 0.0038
| 22.5 | keV | 0.00012431 | 1.139 | 10.22 | 11.359 | 338 | A | 0.0338 | 53 | A | 0.0053 | 40 | A | 0.004
| 25 | keV | 0.00013812 | 1.201 | 10.56 | 11.761 | 358 | A | 0.0358 | 55 | A | 0.0055 | 43 | A | 0.0043
| 27.5 | keV | 0.00015193 | 1.259 | 10.87 | 12.129 | 378 | A | 0.0378 | 58 | A | 0.0058 | 45 | A | 0.0045
| 30 | keV | 0.00016575 | 1.315 | 11.16 | 12.475 | 397 | A | 0.0397 | 60 | A | 0.006 | 47 | A | 0.0047
| 32.5 | keV | 0.00017956 | 1.369 | 11.42 | 12.789 | 415 | A | 0.0415 | 63 | A | 0.0063 | 49 | A | 0.0049
| 35 | keV | 0.00019337 | 1.421 | 11.66 | 13.081 | 433 | A | 0.0433 | 65 | A | 0.0065 | 51 | A | 0.0051
| 37.5 | keV | 0.00020718 | 1.471 | 11.89 | 13.361 | 451 | A | 0.0451 | 67 | A | 0.0067 | 53 | A | 0.0053
| 40 | keV | 0.00022099 | 1.519 | 12.09 | 13.609 | 468 | A | 0.0468 | 69 | A | 0.0069 | 55 | A | 0.0055
| 45 | keV | 0.00024862 | 1.611 | 12.47 | 14.081 | 502 | A | 0.0502 | 73 | A | 0.0073 | 58 | A | 0.0058
| 50 | keV | 0.00027624 | 1.698 | 12.8 | 14.498 | 535 | A | 0.0535 | 77 | A | 0.0077 | 62 | A | 0.0062
| 55 | keV | 0.00030387 | 1.781 | 13.09 | 14.871 | 567 | A | 0.0567 | 80 | A | 0.008 | 65 | A | 0.0065
| 60 | keV | 0.00033149 | 1.86 | 13.36 | 15.22 | 598 | A | 0.0598 | 84 | A | 0.0084 | 69 | A | 0.0069
| 65 | keV | 0.00035912 | 1.936 | 13.59 | 15.526 | 629 | A | 0.0629 | 87 | A | 0.0087 | 72 | A | 0.0072
| 70 | keV | 0.00038674 | 2.009 | 13.81 | 15.819 | 659 | A | 0.0659 | 91 | A | 0.0091 | 75 | A | 0.0075
| 80 | keV | 0.00044199 | 2.148 | 14.18 | 16.328 | 717 | A | 0.0717 | 97 | A | 0.0097 | 81 | A | 0.0081
| 90 | keV | 0.00049724 | 2.278 | 14.49 | 16.768 | 774 | A | 0.0774 | 104 | A | 0.0104 | 87 | A | 0.0087
| 100 | keV | 0.00055249 | 2.402 | 14.76 | 17.162 | 830 | A | 0.083 | 110 | A | 0.011 | 93 | A | 0.0093
| 110 | keV | 0.00060773 | 2.519 | 14.98 | 17.499 | 884 | A | 0.0884 | 115 | A | 0.0115 | 98 | A | 0.0098
| 120 | keV | 0.00066298 | 2.631 | 15.18 | 17.811 | 938 | A | 0.0938 | 121 | A | 0.0121 | 103 | A | 0.0103
| 130 | keV | 0.00071823 | 2.738 | 15.34 | 18.078 | 990 | A | 0.099 | 126 | A | 0.0126 | 108 | A | 0.0108
| 140 | keV | 0.00077348 | 2.842 | 15.49 | 18.332 | 1042 | A | 0.1042 | 132 | A | 0.0132 | 114 | A | 0.0114
| 150 | keV | 0.00082873 | 2.941 | 15.62 | 18.561 | 1094 | A | 0.1094 | 137 | A | 0.0137 | 119 | A | 0.0119
| 160 | keV | 0.00088398 | 3.038 | 15.73 | 18.768 | 1144 | A | 0.1144 | 142 | A | 0.0142 | 123 | A | 0.0123
| 170 | keV | 0.00093923 | 3.131 | 15.83 | 18.961 | 1195 | A | 0.1195 | 147 | A | 0.0147 | 128 | A | 0.0128
| 180 | keV | 0.00099448 | 3.222 | 15.91 | 19.132 | 1244 | A | 0.1244 | 152 | A | 0.0152 | 133 | A | 0.0133
| 200 | keV | 0.001105 | 3.397 | 16.05 | 19.447 | 1342 | A | 0.1342 | 162 | A | 0.0162 | 142 | A | 0.0142
| 225 | keV | 0.0012431 | 3.603 | 16.17 | 19.773 | 1463 | A | 0.1463 | 174 | A | 0.0174 | 154 | A | 0.0154
| 250 | keV | 0.0013812 | 3.797 | 16.26 | 20.057 | 1582 | A | 0.1582 | 185 | A | 0.0185 | 165 | A | 0.0165
| 275 | keV | 0.0015193 | 3.983 | 16.31 | 20.293 | 1700 | A | 0.17 | 196 | A | 0.0196 | 175 | A | 0.0175
| 300 | keV | 0.0016575 | 4.16 | 16.34 | 20.5 | 1817 | A | 0.1817 | 207 | A | 0.0207 | 186 | A | 0.0186
| 325 | keV | 0.0017956 | 4.33 | 16.34 | 20.67 | 1932 | A | 0.1932 | 218 | A | 0.0218 | 196 | A | 0.0196
| 350 | keV | 0.0019337 | 4.493 | 16.33 | 20.823 | 2047 | A | 0.2047 | 228 | A | 0.0228 | 206 | A | 0.0206
| 375 | keV | 0.0020718 | 4.749 | 16.31 | 21.059 | 2160 | A | 0.216 | 239 | A | 0.0239 | 216 | A | 0.0216
| 400 | keV | 0.0022099 | 5.008 | 16.28 | 21.288 | 2273 | A | 0.2273 | 249 | A | 0.0249 | 226 | A | 0.0226
| 450 | keV | 0.0024862 | 5.311 | 16.19 | 21.501 | 2495 | A | 0.2495 | 269 | A | 0.0269 | 245 | A | 0.0245
| 500 | keV | 0.0027624 | 5.466 | 16.08 | 21.546 | 2717 | A | 0.2717 | 289 | A | 0.0289 | 263 | A | 0.0263
| 550 | keV | 0.0030387 | 5.56 | 15.95 | 21.51 | 2938 | A | 0.2938 | 308 | A | 0.0308 | 282 | A | 0.0282
| 600 | keV | 0.0033149 | 5.635 | 15.81 | 21.445 | 3161 | A | 0.3161 | 327 | A | 0.0327 | 300 | A | 0.03
| 650 | keV | 0.0035912 | 5.711 | 15.66 | 21.371 | 3384 | A | 0.3384 | 345 | A | 0.0345 | 318 | A | 0.0318
| 700 | keV | 0.0038674 | 5.798 | 15.5 | 21.298 | 3608 | A | 0.3608 | 363 | A | 0.0363 | 336 | A | 0.0336
| 800 | keV | 0.0044199 | 6.014 | 15.19 | 21.204 | 4058 | A | 0.4058 | 402 | A | 0.0402 | 371 | A | 0.0371
| 900 | keV | 0.0049724 | 6.284 | 14.88 | 21.164 | 4510 | A | 0.451 | 439 | A | 0.0439 | 406 | A | 0.0406
| 1 | MeV | 0.0055249 | 6.595 | 14.57 | 21.165 | 4963 | A | 0.4963 | 475 | A | 0.0475 | 440 | A | 0.044
| 1.1 | MeV | 0.0060773 | 6.93 | 14.26 | 21.19 | 5416 | A | 0.5416 | 510 | A | 0.051 | 474 | A | 0.0474
| 1.2 | MeV | 0.0066298 | 7.276 | 13.97 | 21.246 | 5868 | A | 0.5868 | 544 | A | 0.0544 | 508 | A | 0.0508
| 1.3 | MeV | 0.0071823 | 7.622 | 13.69 | 21.312 | 6319 | A | 0.6319 | 576 | A | 0.0576 | 541 | A | 0.0541
| 1.4 | MeV | 0.0077348 | 7.961 | 13.42 | 21.381 | 6768 | A | 0.6768 | 608 | A | 0.0608 | 573 | A | 0.0573
| 1.5 | MeV | 0.0082873 | 8.286 | 13.16 | 21.446 | 7217 | A | 0.7217 | 639 | A | 0.0639 | 605 | A | 0.0605
| 1.6 | MeV | 0.0088398 | 8.596 | 12.91 | 21.506 | 7665 | A | 0.7665 | 669 | A | 0.0669 | 637 | A | 0.0637
| 1.7 | MeV | 0.0093923 | 8.886 | 12.67 | 21.556 | 8111 | A | 0.8111 | 699 | A | 0.0699 | 668 | A | 0.0668
| 1.8 | MeV | 0.0099448 | 9.157 | 12.44 | 21.597 | 8557 | A | 0.8557 | 727 | A | 0.0727 | 699 | A | 0.0699
| 2 | MeV | 0.01105 | 9.64 | 12 | 21.64 | 9447 | A | 0.9447 | 788 | A | 0.0788 | 760 | A | 0.076
| 2.25 | MeV | 0.012431 | 10.14 | 11.51 | 21.65 | 1.06 | um | 1.06 | 862 | A | 0.0862 | 834 | A | 0.0834
| 2.5 | MeV | 0.013812 | 10.55 | 11.06 | 21.61 | 1.17 | um | 1.17 | 933 | A | 0.0933 | 906 | A | 0.0906
| 2.75 | MeV | 0.015193 | 10.89 | 10.64 | 21.53 | 1.28 | um | 1.28 | 1001 | A | 0.1001 | 977 | A | 0.0977
| 3 | MeV | 0.016575 | 11.17 | 10.27 | 21.44 | 1.39 | um | 1.39 | 1066 | A | 0.1066 | 1047 | A | 0.1047
| 3.25 | MeV | 0.017956 | 11.41 | 9.92 | 21.33 | 1.5 | um | 1.5 | 1129 | A | 0.1129 | 1116 | A | 0.1116
| 3.5 | MeV | 0.019337 | 11.63 | 9.6 | 21.23 | 1.62 | um | 1.62 | 1190 | A | 0.119 | 1184 | A | 0.1184
| 3.75 | MeV | 0.020718 | 11.82 | 9.303 | 21.123 | 1.73 | um | 1.73 | 1250 | A | 0.125 | 1252 | A | 0.1252
| 4 | MeV | 0.022099 | 12 | 9.027 | 21.027 | 1.85 | um | 1.85 | 1308 | A | 0.1308 | 1318 | A | 0.1318
| 4.5 | MeV | 0.024862 | 12.34 | 8.53 | 20.87 | 2.08 | um | 2.08 | 1438 | A | 0.1438 | 1450 | A | 0.145
| 5 | MeV | 0.027624 | 12.65 | 8.093 | 20.743 | 2.31 | um | 2.31 | 1561 | A | 0.1561 | 1579 | A | 0.1579
| 5.5 | MeV | 0.030387 | 12.95 | 7.706 | 20.656 | 2.54 | um | 2.54 | 1678 | A | 0.1678 | 1706 | A | 0.1706
| 6 | MeV | 0.033149 | 13.26 | 7.361 | 20.621 | 2.78 | um | 2.78 | 1790 | A | 0.179 | 1830 | A | 0.183
| 6.5 | MeV | 0.035912 | 13.58 | 7.05 | 20.63 | 3.01 | um | 3.01 | 1896 | A | 0.1896 | 1953 | A | 0.1953
| 7 | MeV | 0.038674 | 13.91 | 6.768 | 20.678 | 3.25 | um | 3.25 | 1998 | A | 0.1998 | 2072 | A | 0.2072
| 8 | MeV | 0.044199 | 14.62 | 6.276 | 20.896 | 3.71 | um | 3.71 | 2237 | A | 0.2237 | 2303 | A | 0.2303
| 9 | MeV | 0.049724 | 15.41 | 5.862 | 21.272 | 4.17 | um | 4.17 | 2451 | A | 0.2451 | 2524 | A | 0.2524
| 10 | MeV | 0.055249 | 16.25 | 5.506 | 21.756 | 4.63 | um | 4.63 | 2643 | A | 0.2643 | 2732 | A | 0.2732
| 11 | MeV | 0.060773 | 17.17 | 5.196 | 22.366 | 5.07 | um | 5.07 | 2817 | A | 0.2817 | 2929 | A | 0.2929
| 12 | MeV | 0.066298 | 18.13 | 4.925 | 23.055 | 5.49 | um | 5.49 | 2974 | A | 0.2974 | 3114 | A | 0.3114
| 13 | MeV | 0.071823 | 19.15 | 4.684 | 23.834 | 5.91 | um | 5.91 | 3116 | A | 0.3116 | 3287 | A | 0.3287
| 14 | MeV | 0.077348 | 20.2 | 4.469 | 24.669 | 6.31 | um | 6.31 | 3244 | A | 0.3244 | 3449 | A | 0.3449
| 15 | MeV | 0.082873 | 21.29 | 4.275 | 25.565 | 6.7 | um | 6.7 | 3361 | A | 0.3361 | 3601 | A | 0.3601
| 16 | MeV | 0.088398 | 22.4 | 4.1 | 26.5 | 7.07 | um | 7.07 | 3468 | A | 0.3468 | 3743 | A | 0.3743
| 17 | MeV | 0.093923 | 23.53 | 3.94 | 27.47 | 7.43 | um | 7.43 | 3565 | A | 0.3565 | 3875 | A | 0.3875
| 18 | MeV | 0.099448 | 24.69 | 3.794 | 28.484 | 7.78 | um | 7.78 | 3654 | A | 0.3654 | 3999 | A | 0.3999
| 20 | MeV | 0.1105 | 27.02 | 3.536 | 30.556 | 8.44 | um | 8.44 | 3866 | A | 0.3866 | 4224 | A | 0.4224
| 22.5 | MeV | 0.12431 | 29.96 | 3.265 | 33.225 | 9.2 | um | 9.2 | 4112 | A | 0.4112 | 4467 | A | 0.4467
| 25 | MeV | 0.13812 | 32.88 | 3.036 | 35.916 | 9.91 | um | 9.91 | 4312 | A | 0.4312 | 4676 | A | 0.4676
| 27.5 | MeV | 0.15193 | 35.75 | 2.841 | 38.591 | 10.56 | um | 10.56 | 4478 | A | 0.4478 | 4858 | A | 0.4858
| 30 | MeV | 0.16575 | 38.56 | 2.673 | 41.233 | 11.17 | um | 11.17 | 4618 | A | 0.4618 | 5016 | A | 0.5016
| 32.5 | MeV | 0.17956 | 41.28 | 2.525 | 43.805 | 11.74 | um | 11.74 | 4737 | A | 0.4737 | 5156 | A | 0.5156
| 35 | MeV | 0.19337 | 43.92 | 2.395 | 46.315 | 12.28 | um | 12.28 | 4842 | A | 0.4842 | 5280 | A | 0.528
| 37.5 | MeV | 0.20718 | 46.47 | 2.278 | 48.748 | 12.8 | um | 12.8 | 4933 | A | 0.4933 | 5392 | A | 0.5392
| 40 | MeV | 0.22099 | 48.92 | 2.174 | 51.094 | 13.29 | um | 13.29 | 5015 | A | 0.5015 | 5492 | A | 0.5492
| 45 | MeV | 0.24862 | 53.58 | 1.995 | 55.575 | 14.2 | um | 14.2 | 5234 | A | 0.5234 | 5667 | A | 0.5667
| 50 | MeV | 0.27624 | 57.93 | 1.845 | 59.775 | 15.05 | um | 15.05 | 5414 | A | 0.5414 | 5814 | A | 0.5814
| 55 | MeV | 0.30387 | 61.98 | 1.719 | 63.699 | 15.84 | um | 15.84 | 5565 | A | 0.5565 | 5940 | A | 0.594
| 60 | MeV | 0.33149 | 65.79 | 1.61 | 67.4 | 16.58 | um | 16.58 | 5695 | A | 0.5695 | 6050 | A | 0.605
| 65 | MeV | 0.35912 | 69.36 | 1.516 | 70.876 | 17.29 | um | 17.29 | 5808 | A | 0.5808 | 6147 | A | 0.6147
| 70 | MeV | 0.38674 | 72.72 | 1.433 | 74.153 | 17.96 | um | 17.96 | 5909 | A | 0.5909 | 6233 | A | 0.6233
| 80 | MeV | 0.44199 | 78.85 | 1.294 | 80.144 | 19.23 | um | 19.23 | 6212 | A | 0.6212 | 6380 | A | 0.638
| 90 | MeV | 0.49724 | 84.27 | 1.181 | 85.451 | 20.4 | um | 20.4 | 6462 | A | 0.6462 | 6503 | A | 0.6503
| 100 | MeV | 0.55249 | 89.04 | 1.089 | 90.129 | 21.52 | um | 21.52 | 6675 | A | 0.6675 | 6608 | A | 0.6608
| 110 | MeV | 0.60773 | 93.22 | 1.01 | 94.23 | 22.58 | um | 22.58 | 6861 | A | 0.6861 | 6699 | A | 0.6699
| 120 | MeV | 0.66298 | 96.88 | 0.9436 | 97.8236 | 23.59 | um | 23.59 | 7028 | A | 0.7028 | 6780 | A | 0.678
| 130 | MeV | 0.71823 | 100.1 | 0.8858 | 100.9858 | 24.58 | um | 24.58 | 7179 | A | 0.7179 | 6852 | A | 0.6852
| 140 | MeV | 0.77348 | 102.9 | 0.8352 | 103.7352 | 25.53 | um | 25.53 | 7319 | A | 0.7319 | 6917 | A | 0.6917
| 150 | MeV | 0.82873 | 105.3 | 0.7906 | 106.0906 | 26.46 | um | 26.46 | 7448 | A | 0.7448 | 6978 | A | 0.6978
| 160 | MeV | 0.88398 | 107.5 | 0.7509 | 108.2509 | 27.37 | um | 27.37 | 7570 | A | 0.757 | 7033 | A | 0.7033
| 170 | MeV | 0.93923 | 109.4 | 0.7153 | 110.1153 | 28.27 | um | 28.27 | 7685 | A | 0.7685 | 7085 | A | 0.7085
| 180 | MeV | 0.99448 | 111.1 | 0.6832 | 111.7832 | 29.15 | um | 29.15 | 7794 | A | 0.7794 | 7133 | A | 0.7133
| 200 | MeV | 1.105 | 113.8 | 0.6275 | 114.4275 | 30.88 | um | 30.88 | 8184 | A | 0.8184 | 7222 | A | 0.7222
| 225 | MeV | 1.2431 | 116.4 | 0.5704 | 116.9704 | 32.99 | um | 32.99 | 8728 | A | 0.8728 | 7321 | A | 0.7321
| 250 | MeV | 1.3812 | 118.3 | 0.5235 | 118.8235 | 35.06 | um | 35.06 | 9221 | A | 0.9221 | 7410 | A | 0.741
| 275 | MeV | 1.5193 | 119.7 | 0.4842 | 120.1842 | 37.1 | um | 37.1 | 9676 | A | 0.9676 | 7491 | A | 0.7491
| 300 | MeV | 1.6575 | 120.6 | 0.4508 | 121.0508 | 39.13 | um | 39.13 | 1.01 | um | 1.01 | 7567 | A | 0.7567
| 325 | MeV | 1.7956 | 121.2 | 0.4221 | 121.6221 | 41.14 | um | 41.14 | 1.05 | um | 1.05 | 7638 | A | 0.7638
| 350 | MeV | 1.9337 | 121.6 | 0.397 | 121.997 | 43.15 | um | 43.15 | 1.09 | um | 1.09 | 7705 | A | 0.7705
| 375 | MeV | 2.0718 | 122.6 | 0.375 | 122.975 | 45.14 | um | 45.14 | 1.13 | um | 1.13 | 7769 | A | 0.7769
| 400 | MeV | 2.2099 | 123.8 | 0.3554 | 124.1554 | 47.12 | um | 47.12 | 1.16 | um | 1.16 | 7829 | A | 0.7829
| 450 | MeV | 2.4862 | 124.2 | 0.3222 | 124.5222 | 51.05 | um | 51.05 | 1.29 | um | 1.29 | 7943 | A | 0.7943
| 500 | MeV | 2.7624 | 123.8 | 0.295 | 124.095 | 54.98 | um | 54.98 | 1.4 | um | 1.4 | 8050 | A | 0.805
| 550 | MeV | 3.0387 | 123.1 | 0.2724 | 123.3724 | 58.93 | um | 58.93 | 1.51 | um | 1.51 | 8152 | A | 0.8152
| 600 | MeV | 3.3149 | 122.4 | 0.2532 | 122.6532 | 62.9 | um | 62.9 | 1.61 | um | 1.61 | 8250 | A | 0.825
| 650 | MeV | 3.5912 | 121.6 | 0.2366 | 121.8366 | 66.9 | um | 66.9 | 1.71 | um | 1.71 | 8345 | A | 0.8345
| 700 | MeV | 3.8674 | 120.7 | 0.2223 | 120.9223 | 70.93 | um | 70.93 | 1.8 | um | 1.8 | 8438 | A | 0.8438
| 800 | MeV | 4.4199 | 118.9 | 0.1985 | 119.0985 | 79.07 | um | 79.07 | 2.14 | um | 2.14 | 8618 | A | 0.8618
| 900 | MeV | 4.9724 | 117 | 0.1796 | 117.1796 | 87.35 | um | 87.35 | 2.44 | um | 2.44 | 8792 | A | 0.8792
| 1 | GeV | 5.5249 | 115.2 | 0.1641 | 115.3641 | 95.76 | um | 95.76 | 2.72 | um | 2.72 | 8964 | A | 0.8964
| 1.1 | GeV | 6.0773 | 113.4 | 0.1513 | 113.5513 | 104.3 | um | 104.3 | 2.97 | um | 2.97 | 9133 | A | 0.9133
| 1.2 | GeV | 6.6298 | 111.6 | 0.1404 | 111.7404 | 112.98 | um | 112.98 | 3.22 | um | 3.22 | 9302 | A | 0.9302
| 1.3 | GeV | 7.1823 | 109.9 | 0.1311 | 110.0311 | 121.8 | um | 121.8 | 3.45 | um | 3.45 | 9470 | A | 0.947
| 1.4 | GeV | 7.7348 | 108.2 | 0.123 | 108.323 | 130.76 | um | 130.76 | 3.68 | um | 3.68 | 9638 | A | 0.9638
| 1.5 | GeV | 8.2873 | 106.6 | 0.1159 | 106.7159 | 139.85 | um | 139.85 | 3.9 | um | 3.9 | 9807 | A | 0.9807
| 1.6 | GeV | 8.8398 | 105.1 | 0.1096 | 105.2096 | 149.08 | um | 149.08 | 4.11 | um | 4.11 | 9976 | A | 0.9976
| 1.7 | GeV | 9.3923 | 103.6 | 0.104 | 103.704 | 158.44 | um | 158.44 | 4.32 | um | 4.32 | 1.01 | um | 1.01
| 1.8 | GeV | 9.9448 | 102.2 | 0.09899 | 102.299 | 167.93 | um | 167.93 | 4.52 | um | 4.52 | 1.03 | um | 1.03
| 2 | GeV | 11.0497 | 99.49 | 0.09035 | 99.5803 | 187.31 | um | 187.31 | 5.29 | um | 5.29 | 1.07 | um | 1.07
| 2.25 | GeV | 12.4309 | 96.42 | 0.08156 | 96.5016 | 212.25 | um | 212.25 | 6.36 | um | 6.36 | 1.11 | um | 1.11
| 2.5 | GeV | 13.8122 | 93.61 | 0.07441 | 93.6844 | 237.95 | um | 237.95 | 7.33 | um | 7.33 | 1.16 | um | 1.16
| 2.75 | GeV | 15.1934 | 91.03 | 0.06847 | 91.0985 | 264.41 | um | 264.41 | 8.23 | um | 8.23 | 1.2 | um | 1.2
| 3 | GeV | 16.5746 | 88.63 | 0.06346 | 88.6935 | 291.61 | um | 291.61 | 9.08 | um | 9.08 | 1.25 | um | 1.25
| 3.25 | GeV | 17.9558 | 86.39 | 0.05916 | 86.4492 | 319.52 | um | 319.52 | 9.9 | um | 9.9 | 1.3 | um | 1.3
| 3.5 | GeV | 19.337 | 84.27 | 0.05544 | 84.3254 | 348.15 | um | 348.15 | 10.7 | um | 10.7 | 1.35 | um | 1.35
| 3.75 | GeV | 20.7182 | 82.25 | 0.05219 | 82.3022 | 377.49 | um | 377.49 | 11.48 | um | 11.48 | 1.4 | um | 1.4
| 4 | GeV | 22.0994 | 80.31 | 0.04931 | 80.3593 | 407.55 | um | 407.55 | 12.24 | um | 12.24 | 1.45 | um | 1.45
| 4.5 | GeV | 24.8619 | 76.59 | 0.04445 | 76.6345 | 469.85 | um | 469.85 | 15.08 | um | 15.08 | 1.55 | um | 1.55
| 5 | GeV | 27.6243 | 73 | 0.04051 | 73.0405 | 535.2 | um | 535.2 | 17.69 | um | 17.69 | 1.66 | um | 1.66
| 5.5 | GeV | 30.3867 | 69.47 | 0.03724 | 69.5072 | 603.82 | um | 603.82 | 20.18 | um | 20.18 | 1.78 | um | 1.78
| 6 | GeV | 33.1492 | 66.29 | 0.03448 | 66.3245 | 675.83 | um | 675.83 | 22.61 | um | 22.61 | 1.9 | um | 1.9
| 6.5 | GeV | 35.9116 | 63.42 | 0.03212 | 63.4521 | 751.2 | um | 751.2 | 24.99 | um | 24.99 | 2.02 | um | 2.02
| 7 | GeV | 38.674 | 60.82 | 0.03008 | 60.8501 | 829.88 | um | 829.88 | 27.36 | um | 27.36 | 2.15 | um | 2.15
| 8 | GeV | 44.1989 | 56.29 | 0.02672 | 56.3167 | 996.95 | um | 996.95 | 36.16 | um | 36.16 | 2.43 | um | 2.43
| 9 | GeV | 49.7238 | 52.48 | 0.02406 | 52.5041 | 1.18 | mm | 1180 | 44.21 | um | 44.21 | 2.72 | um | 2.72
| 10 | GeV | 55.2486 | 49.23 | 0.0219 | 49.2519 | 1.37 | mm | 1370 | 51.91 | um | 51.91 | 3.04 | um | 3.04
| 11 | GeV | 60.7735 | 46.42 | 0.02012 | 46.4401 | 1.57 | mm | 1570 | 59.43 | um | 59.43 | 3.37 | um | 3.37
| 12 | GeV | 66.2983 | 43.97 | 0.01861 | 43.9886 | 1.79 | mm | 1790 | 66.85 | um | 66.85 | 3.72 | um | 3.72
| 13 | GeV | 71.8232 | 41.81 | 0.01733 | 41.8273 | 2.02 | mm | 2020 | 74.22 | um | 74.22 | 4.08 | um | 4.08
| 14 | GeV | 77.3481 | 39.9 | 0.01622 | 39.9162 | 2.26 | mm | 2260 | 81.58 | um | 81.58 | 4.46 | um | 4.46
| 15 | GeV | 82.8729 | 38.2 | 0.01524 | 38.2152 | 2.51 | mm | 2510 | 88.93 | um | 88.93 | 4.86 | um | 4.86
| 16 | GeV | 88.3978 | 36.66 | 0.01439 | 36.6744 | 2.77 | mm | 2770 | 96.3 | um | 96.3 | 5.27 | um | 5.27
| 17 | GeV | 93.9227 | 35.27 | 0.01363 | 35.2836 | 3.04 | mm | 3040 | 103.69 | um | 103.69 | 5.7 | um | 5.7
| 18 | GeV | 99.4475 | 34.01 | 0.01294 | 34.0229 | 3.32 | mm | 3320 | 111.11 | um | 111.11 | 6.14 | um | 6.14
| 20 | GeV | 110.4972 | 31.81 | 0.01177 | 31.8218 | 3.92 | mm | 3920 | 139.34 | um | 139.34 | 7.06 | um | 7.06
| 22.5 | GeV | 124.3094 | 29.53 | 0.01059 | 29.5406 | 4.71 | mm | 4710 | 179.28 | um | 179.28 | 8.28 | um | 8.28
| 25 | GeV | 138.1215 | 27.65 | 0.009631 | 27.6596 | 5.57 | mm | 5570 | 216.29 | um | 216.29 | 9.58 | um | 9.58
| 27.5 | GeV | 151.9337 | 26.06 | 0.008838 | 26.0688 | 6.48 | mm | 6480 | 251.74 | um | 251.74 | 10.94 | um | 10.94
| 30 | GeV | 165.7459 | 24.71 | 0.00817 | 24.7182 | 7.44 | mm | 7440 | 286.23 | um | 286.23 | 12.37 | um | 12.37
| 32.5 | GeV | 179.558 | 23.54 | 0.0076 | 23.5476 | 8.46 | mm | 8460 | 320.11 | um | 320.11 | 13.85 | um | 13.85
| 35 | GeV | 193.3702 | 22.53 | 0.007107 | 22.5371 | 9.52 | mm | 9520 | 353.55 | um | 353.55 | 15.39 | um | 15.39
| 37.5 | GeV | 207.1823 | 21.64 | 0.006677 | 21.6467 | 10.62 | mm | 10620 | 386.67 | um | 386.67 | 16.98 | um | 16.98
| 40 | GeV | 220.9945 | 20.85 | 0.006298 | 20.8563 | 11.78 | mm | 11780 | 419.52 | um | 419.52 | 18.62 | um | 18.62
| 45 | GeV | 248.6188 | 19.51 | 0.00566 | 19.5157 | 14.2 | mm | 14200 | 541.83 | um | 541.83 | 22.03 | um | 22.03
| 50 | GeV | 276.2431 | 18.4 | 0.005144 | 18.4051 | 16.78 | mm | 16780 | 653.26 | um | 653.26 | 25.6 | um | 25.6
| 55 | GeV | 303.8674 | 17.49 | 0.004717 | 17.4947 | 19.5 | mm | 19500 | 758.44 | um | 758.44 | 29.3 | um | 29.3
| 60 | GeV | 331.4917 | 16.73 | 0.004359 | 16.7344 | 22.36 | mm | 22360 | 859.42 | um | 859.42 | 33.13 | um | 33.13
| 65 | GeV | 359.116 | 16.08 | 0.004052 | 16.0841 | 25.34 | mm | 25340 | 957.27 | um | 957.27 | 37.07 | um | 37.07
| 70 | GeV | 386.7403 | 15.51 | 0.003788 | 15.5138 | 28.44 | mm | 28440 | 1.05 | mm | 1050 | 41.1 | um | 41.1
| 80 | GeV | 441.989 | 14.6 | 0.003354 | 14.6034 | 34.93 | mm | 34930 | 1.4 | mm | 1400 | 49.39 | um | 49.39
| 90 | GeV | 497.2376 | 13.9 | 0.003012 | 13.903 | 41.8 | mm | 41800 | 1.7 | mm | 1700 | 57.93 | um | 57.93
| 100 | GeV | 552.4862 | 13.33 | 0.002736 | 13.3327 | 48.98 | mm | 48980 | 1.98 | mm | 1980 | 66.65 | um | 66.65
| 110 | GeV | 607.7348 | 12.88 | 0.002508 | 12.8825 | 56.44 | mm | 56440 | 2.24 | mm | 2240 | 75.5 | um | 75.5
| 120 | GeV | 662.9834 | 12.5 | 0.002316 | 12.5023 | 64.14 | mm | 64140 | 2.5 | mm | 2500 | 84.43 | um | 84.43
| 130 | GeV | 718.232 | 12.19 | 0.002152 | 12.1922 | 72.06 | mm | 72060 | 2.74 | mm | 2740 | 93.42 | um | 93.42
| 140 | GeV | 773.4807 | 11.93 | 0.002011 | 11.932 | 80.16 | mm | 80160 | 2.97 | mm | 2970 | 102.43 | um | 102.43
| 150 | GeV | 828.7293 | 11.71 | 0.001888 | 11.7119 | 88.44 | mm | 88440 | 3.19 | mm | 3190 | 111.44 | um | 111.44
| 160 | GeV | 883.9779 | 11.52 | 0.00178 | 11.5218 | 96.85 | mm | 96850 | 3.4 | mm | 3400 | 120.44 | um | 120.44
| 170 | GeV | 939.2265 | 11.35 | 0.001683 | 11.3517 | 105.4 | mm | 105400 | 3.61 | mm | 3610 | 129.41 | um | 129.41
| 180 | GeV | 994.4751 | 11.21 | 0.001597 | 11.2116 | 114.07 | mm | 114070 | 3.81 | mm | 3810 | 138.33 | um | 138.33
228 | 181 | GeV | 1000 | 11.2 | 0.001589 | 11.2016 | 114.94 | mm | 114940 | 3.82 | mm | 3820 | 139.22 | um | 139.22