## VerLog
Params. & Rev. Log
(名前定義)
WBtitle | SRIMfit 入門： 半導体照射試験用
Version Update Log
SRIMfit.xlsm
| date | ver.# | Update Log
| 22.09/14 | 3.12 | ver1.00 初版
| 20.11/04 | 3.12 | 未完 srEnewの解説まで

## ex01
SRIMfit 入門： 半導体照射試験用
| [ex01] | srE2Rng() 使用例
| [ex01] | コリメータ選び
照射ボードの手前に ビームコリメータ を置き
照射チップの周辺にビームが当たらない様に工夫したい。
Q. | コリメータの厚さは何μm 必要か？
A. | ビーム核種、コリメータ材質、及び
| ビームエネルギー を指定して、 | [5 empty] | 青字 | の部分に「値」を入力してください。
| srE2Rng( ) 関数を使って Range (最薄厚さ)を求める | [5 empty] | 紫字 | は、数式の結果です。
[7 empty] | 緑字 | が、マクロ関数の計算結果です。
| WS name |  |  | head | ビーム | 材質
| srim84Kr_Al |  | <-- | srim | 84Kr | Al
WS =head & Bm & "_" & Trg |  |  |  | head | Bm | Trg
|  | E beam |  | Range
|  | MeV/u |  | μm
|  | 70 | --> | 1452
|  | 95 | --> | 2400.4
|  | E |  | R = srE2Rng( WS, E )

## ex02
SRIMfit 入門： 半導体照射試験用 | [6 empty] | 青字 | の部分に「値」を入力してください。
| [ex02] | srRng2E() 使用例 |  |  |  |  | 紫字 | は、数式の結果です。
[7 empty] | 緑字 | が、マクロ関数の計算結果です。
| [ex02] | 加速器選び
照射チップ表面に、不感層がある。
感応層深さまでビームを到達させるには・・・
Q. | 加速器に必要な最低ビームエネルギーは？
A. | ビーム核種、照射チップ材質、及び
不感層の厚さ を指定して、
srRng2E( ) 関数を使って ビームエネルギー を求める
| WS name |  |  | head | ビーム | 材質
| srim84Kr_Si |  | <-- | srim | 84Kr | Si
WS =head & Bm & "_" & Trg |  |  |  | head | Bm | Trg
|  | 不感層厚さ |  | Ebeam
|  | μm |  | MeV/u
|  | 200 | --> | 17.1792
|  | 800 | --> | 44.6162
|  | Thk |  | E = srRng2E( WS, Thk )

## eg03
| SRIMfit 解説：半導体照射試験用 | [8 empty] | 青字 | に「値」を入力
|  | [ex04] | 基本関数 の 使用例(1) | [6 empty] | 紫字 | 数式の結果
|  | [ex04] | MySRIMwb 内容表示 | [6 empty] | 緑字 | マクロ関数の結果
ご自分の MySRIMwb.xlsx の確認用です
| WS.name = | srim84Kr_Air |  | WS <- MySRIMwb.xlsx ブック中の WorkSheet名を入力
=IF(srInfoTgIsGas(WS),"Gas","")
| Corded | Ayoshida.RIKEN 2016.06 |  | srInfoWScorded(WS) |  |  |  | Gas? | Gas | == Target Composition ==
| SRIM ver | SRIM-2013.00 |  | srInfoVer(WS) |  |  |  |  | Atom | Atom | Atomic | Mass |  | Multiply Stopping by ; for Stopping Units
| Ion Z | 36 | Kr | srInfoIonZ(WS), srElmNm(WS) |  |  |  | ix | Name | Numb | [%] | [%] | Uid | Cnv. Factor
| Ion A | 84 |  | srInfoIonA(WS) |  |  |  | 0 | C | 6 | 0.02 | 0.02 | 1 | 0.012048 | eV/A
| Target | Air |  | srInfoTrgName(WS) |  |  |  | 1 | O | 8 | 21.08 | 23.18 | 2 | 0.12048 | keV/um
|  | Air (Dry ICRU-104(gas)) |  | srInfoTrgNameL(WS) |  |  |  | 2 | N | 7 | 78.43 | 75.51 | 3 | 0.12048 | MeV/mm
| Tgt.Dens | 0.0012048 | g/cm3 | srInfoTrgDens(WS) |  |  |  | 3 | Ar | 18 | 0.47 | 1.29 | 4 | 1 | keV/(ug/cm2)
|  | 4.987e+19 | atoms/cm3 | srInfoTrgDensA(WS) |  |  |  | 4 |  | 0 | 0 | 0 | 5 | 1 | MeV/(mg/cm2)
| Bragg.Crct. | 0% |  | srInfoBrgC(WS) |  |  |  | 5 |  | 0 | 0 | 0 | 6 | 1000 | keV/(mg/cm2)
[8 empty] | 6 |  | 0 | 0 | 0 | 7 | 24.158 | eV/1E15 atoms/cm2)
| Table Range | Min | Max |  |  |  |  | 7 |  | 0 | 0 | 0 | 8 | 0.049042 | L.S.S.
| E [MeV/u] | 1.0714e-05 | 1000 | srMinE(WS), srMaxE(WS) | [5 empty] | sum | 100 | 100 | 0 | == 5 : MeV/(mg/cm2)
| Rng[μm] | 5.56 | 198460000 | srMinRng(WS), srMaxE(WS) |  |  |  |  | srInfoTgCmAtmNm(WS,ix) |  |  |  |  | srLETCnvF(WS,Uid)
| Long.Strg[μm] | 1.72 | 7390000 | srMinStLng(WS), srMaxStLng(WS) | [5 empty] | srInfoTgCmAtmNo(WS,ix) |  |  |  |  | srLETUNm(Uid)
| Late.Strg[μm] | 1.24 | 421200 | srMinStLtr(WS), srMaxStLtr(WS) | [6 empty] | srInfoTgCmAtmPct(WS,ix)
srInfoTgCmMasPct(WS,ix)
| dE/dX unitID | 0 | = 0,1 .. 8 | Uid
|  | LETtotal | LETelec | LETnucl
| dE/dx max | 48.5328 | 48.4 | 7.123 | in unitID | srMaxLET{t,e,n)(WS,Uid)
| at E = | 1.1905 | 1.1905 | 0.00083333 | MeV/u | srMaxLET{t,e,n}2E(WS)
| 70% | 33.973 | 33.88 | 4.9861 | in unitID | =LET% * MaxLET{t,e,n}
| Elow side | 0.2936 | 0.29793 | 8.3283e-05 | MeV/u | srLET{t,e,n}2El(WS,LET%,Uid)
| Ehigh side | 11.2529 | 11.3028 | 0.0057456 | MeV/u | srLET{t,e,n}2Eh(WS,LET%,Uid)
| 10 | = Emin [MeV/u] (Lin-Lin プロット) 確認用
| 1 | = Estep
| E | dEdXelec | dEdXnucl | dEdXtotal | Range | Long.Strag | Late.Strag
| [MeV/u] | [MeV/(mg/cm2)] |  |  | [μm] | [μm] | [μm]
| 12.56 | 32.0708 | 0.017441 | 32.0883 | 225811.328 | 7559.856 | 1478.528
| E | srE2LETe(WS,E,0) |  | srE2LETt(WS,E,0) |  | srE2StLng(WS,E)
|  |  | srE2LETn(WS,E,0) |  | srE2Rng(WS,E) |  | srE2StLtr(WS,E)
| 10 | 35.842 | 0.021334 | 35.8633 | 173122 | 5584 | 1338
| 11 | 34.3276 | 0.019595 | 34.3472 | 192972.4 | 6378.4 | 1394.4
| 12 | 32.8564 | 0.018132 | 32.8745 | 213665.6 | 7141.2 | 1445.6
| 13 | 31.4536 | 0.016898 | 31.4705 | 235354.4 | 7888.8 | 1504.4
| 14 | 30.1268 | 0.01583 | 30.1426 | 258084.4 | 8628.8 | 1570.8
| 15 | 28.88 | 0.014894 | 28.8949 | 281764 | 9368 | 1632
| 16 | 27.7148 | 0.014065 | 27.7289 | 306417.6 | 10111.6 | 1699.6
| 17 | 26.6284 | 0.013326 | 26.6417 | 332057.2 | 10862 | 1772.4
| 18 | 25.6168 | 0.012665 | 25.6295 | 358684 | 11619.2 | 1840.8
| 19 | 24.6844 | 0.012068 | 24.6965 | 386362 | 12383.6 | 1916.4
| 20 | 23.84 | 0.011528 | 23.8515 | 415184 | 13156 | 2000
| 21 | 23.064 | 0.011042 | 23.075 | 444959.2 | 13935.2 | 2084
| 22 | 22.38 | 0.010607 | 22.3906 | 475967.2 | 15124.4 | 2170.4
| 23 | 21.75 | 0.010198 | 21.7602 | 507689.8 | 16619.6 | 2258.6
| 24 | 21.1498 | 0.009805 | 21.1596 | 539841.68 | 18152.56 | 2348.56
| 25 | 20.676 | 0.0094744 | 20.6855 | 573818 | 19846 | 2446
| 26 | 20.2022 | 0.0091438 | 20.2114 | 607794.32 | 21539.44 | 2543.44
| 27 | 19.7616 | 0.0088265 | 19.7704 | 642210.56 | 23199.04 | 2642.32
| 28 | 19.4424 | 0.0085584 | 19.451 | 678239.84 | 24734.56 | 2746.48
| 29 | 19.1232 | 0.0082903 | 19.1315 | 714269.12 | 26270.08 | 2850.64
| 30 | 18.7904 | 0.0080331 | 18.7984 | 750785.6 | 27788 | 2956.4
| 31 | 18.4141 | 0.007811 | 18.4219 | 788861.12 | 29249.6 | 3067.28
| 32 | 18.0378 | 0.0075889 | 18.0453 | 826936.64 | 30711.2 | 3178.16
| 33 | 17.6702 | 0.007376 | 17.6776 | 865632.56 | 32165.76 | 3289.92
| 34 | 17.3275 | 0.0071888 | 17.3347 | 906076.88 | 33600.48 | 3404.16
| 35 | 16.9848 | 0.0070017 | 16.9918 | 946521.2 | 35035.2 | 3518.4
| 36 | 16.6536 | 0.0068224 | 16.6604 | 987370.64 | 36468.96 | 3635.52
| 37 | 16.3512 | 0.0066628 | 16.3579 | 1029232.88 | 37900.32 | 3759.84
| 38 | 16.0488 | 0.0065032 | 16.0553 | 1071095.12 | 39331.68 | 3884.16
| 39 | 15.7578 | 0.0063502 | 15.7642 | 1114560 | 40763.04 | 4009.52
| 40 | 15.4924 | 0.0062117 | 15.4986 | 1161600 | 42194.4 | 4137.2
| 41 | 15.227 | 0.0060733 | 15.233 | 1208640 | 43625.76 | 4264.88
| 42 | 14.9716 | 0.0059408 | 14.9775 | 1255680 | 45059.36 | 4394.8
| 43 | 14.7364 | 0.0058202 | 14.7422 | 1302720 | 46497.44 | 4529.2
| 44 | 14.5012 | 0.0056995 | 14.5069 | 1349760 | 47935.52 | 4663.6
| 45 | 14.2732 | 0.005584 | 14.2788 | 1398000 | 49376 | 4800.4
| 46 | 14.0582 | 0.0054774 | 14.0636 | 1448400 | 50820.8 | 4941.52
| 47 | 13.8431 | 0.0053709 | 13.8485 | 1498800 | 52265.6 | 5082.64
| 48 | 13.6402 | 0.0052709 | 13.6455 | 1549840 | 54200.64 | 5226.96
| 49 | 13.4571 | 0.0051813 | 13.4623 | 1601920 | 56932.32 | 5376.48
| 50 | 13.274 | 0.0050918 | 13.2791 | 1654000 | 59664 | 5526
| 51 | 13.0909 | 0.0050023 | 13.0959 | 1706080 | 62395.68 | 5675.52
| 52 | 12.9078 | 0.0049127 | 12.9127 | 1758160 | 65127.36 | 5825.04
| 53 | 12.7246 | 0.0048232 | 12.7295 | 1810240 | 67859.04 | 5974.56
| 54 | 12.5552 | 0.0047409 | 12.5599 | 1864480 | 70510.8 | 6129.12
| 55 | 12.404 | 0.0046683 | 12.4087 | 1921600 | 73056 | 6290.4
| 56 | 12.2528 | 0.0045957 | 12.2574 | 1978720 | 75601.2 | 6451.68
| 57 | 12.1016 | 0.0045232 | 12.1061 | 2035840 | 78146.4 | 6612.96
| 58 | 11.9504 | 0.0044506 | 11.9549 | 2092960 | 80691.6 | 6774.24
| 59 | 11.7992 | 0.004378 | 11.8036 | 2150080 | 83236.8 | 6935.52
| 1.0714e-05 | = Table Emin (Log-Log プロット) 全体表示用
| 1000 | = Table Emax
| E | dEdX Elec | dEdX Nucl | dEdX Tot | Range | Long.Strag | Late.Strag
| [MeV/u] | [MeV/(mg/cm2)] |  |  | [μm] | [μm] | [μm]
1.0714e-05 | 1.0714e-05 | 0.1341 | 2.314 | 2.4481 | 5.56 | 1.72 | 1.24
2.1429e-05 | 2.1429e-05 | 0.1897 | 3.115 | 3.3047 | 7.76 | 2.31 | 1.69
3.2143e-05 | 3.2143e-05 | 0.23222 | 3.6434 | 3.8756 | 9.556 | 2.766 | 2.042
4.2857e-05 | 4.2857e-05 | 0.26822 | 4.0398 | 4.308 | 11.138 | 3.15 | 2.356
5.3571e-05 | 5.3571e-05 | 0.2999 | 4.356 | 4.6559 | 12.59 | 3.49 | 2.64
6.4286e-05 | 6.4286e-05 | 0.3285 | 4.6148 | 4.9433 | 13.942 | 3.796 | 2.902
7.5e-05 | 7.5e-05 | 0.35476 | 4.8354 | 5.1902 | 15.24 | 4.096 | 3.144
8.5714e-05 | 8.5714e-05 | 0.37918 | 5.0248 | 5.404 | 16.478 | 4.368 | 3.38
9.6428e-05 | 9.6428e-05 | 0.40232 | 5.1925 | 5.5948 | 17.679 | 4.628 | 3.604
0.00010714 | 0.00010714 | 0.4241 | 5.341 | 5.7651 | 18.84 | 4.88 | 3.82
0.00021429 | 0.00021429 | 0.5998 | 6.239 | 6.8388 | 29.31 | 7.05 | 5.69
0.00032143 | 0.00032143 | 0.7345 | 6.6612 | 7.3957 | 38.722 | 8.902 | 7.304
0.00042857 | 0.00042857 | 0.84812 | 6.8914 | 7.7395 | 47.652 | 10.6 | 8.78
0.00053571 | 0.00053571 | 0.9484 | 7.021 | 7.9694 | 56.3 | 12.21 | 10.17
0.00064286 | 0.00064286 | 1.0383 | 7.0882 | 8.1265 | 64.7639 | 13.75 | 11.512
0.00075 | 0.00075 | 1.122 | 7.1174 | 8.2394 | 73.1279 | 15.252 | 12.806
0.00085714 | 0.00085714 | 1.1992 | 7.1204 | 8.3196 | 81.4119 | 16.702 | 14.066
0.00096428 | 0.00096428 | 1.2717 | 7.107 | 8.3787 | 89.6509 | 18.147 | 15.305
0.0010714 | 0.0010714 | 1.341 | 7.08 | 8.421 | 97.8499 | 19.56 | 16.52
0.0021429 | 0.0021429 | 1.637 | 6.555 | 8.192 | 180.0898 | 32.8 | 28
0.0032143 | 0.0032143 | 1.423 | 5.9974 | 7.4204 | 271.3817 | 46.85 | 39.714
0.0042857 | 0.0042857 | 1.7532 | 5.5182 | 7.2714 | 367.5356 | 60.7299 | 51.8799
0.0053571 | 0.0053571 | 2.084 | 5.114 | 7.198 | 465.3295 | 74.0899 | 64.1199
0.0064286 | 0.0064286 | 2.3558 | 4.774 | 7.1298 | 564.4453 | 86.8719 | 76.2999
0.0075 | 0.0075 | 2.5806 | 4.4818 | 7.0624 | 664.7612 | 99.0859 | 88.3679
0.0085714 | 0.0085714 | 2.773 | 4.2296 | 7.0026 | 766.2951 | 110.8939 | 100.3179
0.0096428 | 0.0096428 | 2.9469 | 4.0061 | 6.953 | 868.754 | 122.6449 | 112.1719
0.010714 | 0.010714 | 3.108 | 3.809 | 6.917 | 972.0289 | 133.9399 | 123.8899
0.021429 | 0.021429 | 4.564 | 2.625 | 7.189 | 2009.9976 | 226.1198 | 231.3498
0.032143 | 0.032143 | 5.8728 | 2.052 | 7.9248 | 2967.9969 | 294.6138 | 318.4017
0.042857 | 0.042857 | 7.0586 | 1.7032 | 8.7618 | 3851.9963 | 343.8378 | 388.1037
0.053571 | 0.053571 | 8.194 | 1.465 | 9.659 | 4649.9956 | 383.0898 | 444.6897
0.064286 | 0.064286 | 9.331 | 1.2934 | 10.6244 | 5371.9953 | 414.5018 | 490.8157
0.075 | 0.075 | 10.496 | 1.1604 | 11.6564 | 6035.995 | 439.1898 | 529.2237
0.085714 | 0.085714 | 11.694 | 1.0562 | 12.7502 | 6635.995 | 459.5018 | 561.1558
0.096428 | 0.096428 | 12.932 | 0.96885 | 13.9008 | 7196.9949 | 479.1238 | 588.5708
0.10714 | 0.10714 | 14.21 | 0.8964 | 15.1064 | 7709.9943 | 495.0898 | 611.8897
0.21429 | 0.21429 | 26.73 | 0.5312 | 27.2612 | 11289.9938 | 567.1499 | 730.8798
0.32143 | 0.32143 | 35.396 | 0.38708 | 35.7831 | 13641.9929 | 606.3959 | 777.5959
0.42857 | 0.42857 | 40.528 | 0.3076 | 40.8356 | 15579.992 | 631.0399 | 805.0519
0.53571 | 0.53571 | 43.65 | 0.2567 | 43.9067 | 17339.9904 | 656.7198 | 824.5299
0.64286 | 0.64286 | 45.584 | 0.22144 | 45.8054 | 18997.9891 | 683.3578 | 839.6719
0.75 | 0.75 | 46.826 | 0.19516 | 47.0212 | 20607.9877 | 707.0458 | 852.3479
0.85714 | 0.85714 | 47.592 | 0.17496 | 47.767 | 22175.9862 | 732.6917 | 863.3039
0.96428 | 0.96428 | 48.067 | 0.1585 | 48.2255 | 23731.9845 | 770.7786 | 873.2029
1.0714 | 1.0714 | 48.31 | 0.145 | 48.455 | 25279.9828 | 806.4096 | 882.2299
2.1429 | 2.1429 | 47.14 | 0.08085 | 47.2208 | 40859.9648 | 1099.9994 | 951.3999
3.2143 | 3.2143 | 45.614 | 0.05721 | 45.6712 | 56963.9456 | 1613.9984 | 1007.0838
4.2857 | 4.2857 | 44.292 | 0.04462 | 44.3366 | 73561.9251 | 2039.9984 | 1057.9997
5.3571 | 5.3571 | 42.88 | 0.03673 | 42.9167 | 90679.9042 | 2589.9962 | 1109.9997
6.4286 | 6.4286 | 41.344 | 0.031374 | 41.3754 | 108425.8804 | 3195.9962 | 1163.9996
7.5 | 7.5 | 39.728 | 0.027422 | 39.7554 | 126851.8541 | 3743.9959 | 1207.9996
8.5714 | 8.5714 | 38.058 | 0.024418 | 38.0824 | 146105.823 | 4359.9916 | 1261.9995
9.6428 | 9.6428 | 36.388 | 0.021991 | 36.41 | 166137.7905 | 5295.9914 | 1316.9994
10.7143 | 10.7143 | 34.75 | 0.02002 | 34.77 | 187089.7672 | 6159.9904 | 1379.9993
21.4285 | 21.4285 | 22.74 | 0.01084 | 22.7509 | 457839.2844 | 14269.9814 | 2119.998
32.1428 | 32.1428 | 17.984 | 0.0075572 | 17.9916 | 832374.6402 | 30919.9478 | 3193.996
42.8571 | 42.8571 | 14.77 | 0.0058374 | 14.7758 | 1295997.76 | 46291.9315 | 4509.9936
53.5714 | 53.5714 | 12.62 | 0.004772 | 12.6248 | 1839996.9 | 69419.8374 | 6059.9911
64.2856 | 64.2856 | 11.104 | 0.0040536 | 11.1081 | 2475995.56 | 96273.8244 | 7835.9878
74.9999 | 74.9999 | 9.9604 | 0.0035274 | 9.9639 | 3185994.26 | 122119.8005 | 9803.984
85.7142 | 85.7142 | 9.0744 | 0.00313 | 9.0775 | 3977992.48 | 152579.5784 | 11969.9796
96.4285 | 96.4285 | 8.3497 | 0.0028093 | 8.3525 | 4832990.73 | 199570.5652 | 14285.9752
107.1427 | 107.1427 | 7.753 | 0.002551 | 7.7556 | 5759989.7 | 243049.5169 | 16769.9724
214.2855 | 214.2855 | 4.885 | 0.001358 | 4.8864 | 18389966.6 | 647959.1082 | 49159.9168
321.4282 | 321.4282 | 3.8732 | 0.0009384 | 3.8741 | 35803936.64 | 1429997.6 | 91197.8505
428.571 | 428.571 | 3.361 | 0.00072064 | 3.3617 | 56645900.96 | 2111997.12 | 138901.7787
535.7137 | 535.7137 | 3.057 | 0.0005865 | 3.0576 | 79999867.4 | 3039993.6 | 189899.7135
642.8564 | 642.8564 | 2.863 | 0.00049662 | 2.8635 | 105327827.68 | 4043993.64 | 242747.6453
749.9992 | 749.9992 | 2.7292 | 0.0004309 | 2.7296 | 132097787.48 | 4931993.42 | 296345.582
857.1419 | 857.1419 | 2.6346 | 0.00038146 | 2.635 | 160031745.52 | 5887987.28 | 350041.5243
964.2846 | 964.2846 | 2.563 | 0.00034148 | 2.5633 | 188724707.95 | 7217494.825 | 403506.9692
1071.4274 | #N/A | #VALUE! | #VALUE! | #VALUE! | #VALUE! | #VALUE! | #VALUE!
2142.8548 | #N/A | #VALUE! | #VALUE! | #VALUE! | #VALUE! | #VALUE! | #VALUE!
3214.2821 | #N/A | #VALUE! | #VALUE! | #VALUE! | #VALUE! | #VALUE! | #VALUE!
4285.7095 | #N/A | #VALUE! | #VALUE! | #VALUE! | #VALUE! | #VALUE! | #VALUE!
5357.1369 | #N/A | #VALUE! | #VALUE! | #VALUE! | #VALUE! | #VALUE! | #VALUE!
6428.5643 | #N/A | #VALUE! | #VALUE! | #VALUE! | #VALUE! | #VALUE! | #VALUE!
7499.9917 | #N/A | #VALUE! | #VALUE! | #VALUE! | #VALUE! | #VALUE! | #VALUE!
8571.419 | #N/A | #VALUE! | #VALUE! | #VALUE! | #VALUE! | #VALUE! | #VALUE!
9642.8464 | #N/A | #VALUE! | #VALUE! | #VALUE! | #VALUE! | #VALUE! | #VALUE!

## ex04
SRIMfit 入門： 半導体照射試験用 | [8 empty] | 青字 | に「値」を入力
| [ex04] | 基本関数 の 使用例(2) | [6 empty] | 紫字 | 数式の結果
[9 empty] | 緑字 | マクロ関数の結果
| [ex04] | ビーム選び
試験に用いる重イオンビームで、
Q. | 試験可能な LETの範囲は？
A. | ワークシート名 ( ビーム核種+照射材質) を指定して、
基本関数を使って LET値を表示する。
| WS name |  |  | ビームA | ビームZ
| srim84Kr_Si |  | --> | 84 | 36
| WS |  |  | = srInfoIonA( WS )
[5 empty] | = srInfoIonZ( WS ) |  |  | LET値の単位について
|  |  |  | 標的名 | 標的密度 |  |  | Uid | 単位名 |  | 変換係数
| LET値表示の単位指定 |  |  | Si | 2.3212 |  |  | 0 | MeV/(mg/cm2) |  | 1 | <- 核物理、半導体照射用
| Uid番号 | 単位名 |  | = srInfoTrgName( WS ), |  |  |  | 1 | eV/A |  | 23.211 | <- 材料照射用
| 0 | MeV/(mg/cm2) |  |  | = srInfoTrgDens( WS ) |  |  | 2 | keV/um |  | 232.11 | <- 生物照射用
| Uid | = srLETUNm( Uid ) | [5 empty] | 3 | MeV/mm |  | 232.11
[8 empty] | 4 | keV/(ug/cm2) |  | 1
|  | 最大LET値 と その時のビームエネルギー | [5 empty] | 5 | MeV/(mg/cm2) |  | 1
| --> | maxLET(total) |  | E @ maxLET |  |  |  | 6 | keV/(mg/cm2) |  | 1000
|  | MeV/(mg/cm2) |  | MeV/u |  |  |  | 7 | eV/1E15 atoms/cm2) |  | 46.637
|  | 40.9983 | @ | 2.1429 |  |  |  | 8 | L.S.S. |  | 0.059653
|  | =srMaxLETt( WS, Uid ) | [6 empty] | = srLETUNm( Uid ) |  | = srLETCnvF( WS,Uid )
=srMaxLETt2E( WS )
|  | ビームエネルギー --> LET値 | [6 empty] | LET electric は、
|  | Ebeam |  | LET値 (total) |  | LET | LET |  |  | 「電離作用」に寄与する成分です。
|  | MeV/u |  | MeV/(mg/cm2) |  | electric | nuclear |  | LET nuclear は、
|  | 70 | --> | 9.4739 |  | 9.4702 | 0.0036736 |  |  | 「標的核の反跳」に寄与する成分で、
|  | 2.1 | --> | 40.9277 |  | 40.848 | 0.079737 |  |  | ビーム停止寸前で大きくなります。
|  | E |  | = srE2LETt( WS,E,Uid)
= srE2LETe( WS,E,Uid)
= srE2LETn( WS,E,Uid)

## ex05
SRIMfit 入門： 半導体照射試験用 | [6 empty] | 青字 | に「値」を入力
| [ex05] | srEnew() 使用例 |  |  |  |  | 紫字 | 数式の結果
[7 empty] | 緑字 | マクロ関数の結果
| [ex05] | 物質通過”後”のエネルギー
空気中照射で、試料表面のLET値を調整したい
Q. | Edeg板の厚さはいくらにすべきか？
A. | srEnew() を使い、下流方向に順次Eを計算。
目標のLET値になるように
Edeg板厚を "手動で" 変化させる。
[7 empty] | Kapton |  | Air |  | Al |  | Air
| ビーム | 材質 |  | WSname |  |  | 真空膜 |  | 空気層1 |  | Edeg板 |  | 空気層２
| 84Kr | Kapton | 膜 | srim84Kr_Kapton |  |  | [µm] |  | [mm] |  | [µm] |  | [mm]
| Bm | Air | 空気 | srim84Kr_Air |  |  | 50 |  | 145 |  | 123 |  | 200
|  | Al | Edeg | srim84Kr_Al | E真空中 |  | Tkap |  | Lair1 |  | Tal |  | Lair2 | Si
|  | Si | 試料 | srim84Kr_Si | [MeV/u] |  | 通過後 |  | 通過後 |  | 通過後 |  | 通過後 | =試料表面
|  | Trg |  | WS | 70 | ⇒ | 69.0699 | ⇒ | 66.8486 | ⇒ | 62.9336 | ⇒ | 59.7041 | 10.5737 | = LET値
|  |  |  | ="srim" & Bm & "_" Trg | Ebm |  | E1 |  | E2 |  | E3 |  | E4 | LET
| 気圧 | 気温 |  |  |  |  | E1= srEnew( WS膜, Ebm, Tkap )
| [hPa] | [℃] |  |  |  |  | E2= srEnewGas( WS空気, E1, Lair1, Pair*100, Tair )
| 1020.5 | 21 |  |  |  |  | E3= srEnew( WSEdeg, E2, Tal )
| Pair | Tair |  |  |  |  | E4= srEnewGas( WS空気, E3, Lair2, Pair*100, Tair )
LET= srE2LETt( WS試料, E4, Uid=0 )

## ex06
SRIMfit 入門： 半導体照射試験用 | [6 empty] | 青字 | に「値」を入力
| [ex06] | srEold() 使用例 |  |  |  |  | 紫字 | 数式の結果
[7 empty] | 緑字 | マクロ関数の結果
| [ex06] | 物質通過”前”のエネルギー
空気中照射で、試料表面のLET値を指定したい。
試料表面にはモールド層がある。
Q. | 必要な加速器ビームエネルギーは？
A. | srEold() を使い、目標のLET値から
| ”上流に遡って”、真空中のエネルギーを計算する。 | [15 empty] | Si
maxLET
40.9983
[7 empty] | Kapton |  | Air |  | Epoxy |  | SiO2 |  | Cu |  | maxLET
| ビーム | 材質 |  | WSname |  |  | 真空膜 |  | 空気層1 |  | Mold1 |  | Mold2 |  | Mold3 |  | 試料表面
| 84Kr | Kapton | 膜 | srim84Kr_Kapton |  |  | [µm] |  | [mm] |  | [µm] |  | [µm] |  | [µm] |  | LET指定
| Bm | Air | 空気 | srim84Kr_Air |  |  | 50 |  | 145 |  | 100 |  | 50 |  | 10 |  | 10
|  | Epoxy | Mold1 | srim84Kr_Epoxy | E真空中 |  | Tkap |  | Lair1 |  | Tm1 |  | Tm2 |  | Tm3 |  | LET
|  | SiO2 | Mold2 | srim84Kr_SiO2 | [MeV/u] | ＝ | 通過前 |  | 通過前 |  | 通過前 |  | 通過前 |  | 通過前 |  | E試料表面
|  | Cu | Mold3 | srim84Kr_Cu | 72.6959 | ⇐ | 72.6959 | ⇐ | 71.8205 | ⇐ | 69.6193 | ⇐ | 67.0313 | ⇐ | 65.6141 | ⇐ | 64.7305
|  | Si | 試料 | srim84Kr_Si | Ebm |  | E6 |  | E5 |  | E4 |  | E3 |  | E2 |  | E1
|  | Trg |  | WS |  |  | maxLET= srMaxLETt(WS試料,0)
|  |  |  | ="srim" & Bm & "_" Trg |  |  | E1= srLETt2E( WS試料, LET, 0, 1)
| 気圧 | 気温 |  |  |  |  | E2= srEold( WSMold3, E1, Tm3 )
| [hPa] | [℃] |  |  |  |  | E3= srEold( WSMold2, E2, Tm2 )
| 1020.5 | 21 |  |  |  |  | E4= srEold( WSMold1, E3, Tm1 )
| Pair | Tair |  |  |  |  | E5= srEoldGas( WS空気, E4, Lair1, Pair*100, Tair )
E6= srEold( WS膜, E5, Tkap )
Ebm = E6

## ex07
SRIMfit 入門： 半導体照射試験用 | [6 empty] | 青字 | に「値」を入力
| [ex07] | srEnew() srEold() のまとめ |  |  |  |  | 紫字 | 数式の結果
[7 empty] | 緑字 | マクロ関数の結果
| [ex07] | Edeg厚さ "自動" 計算
最上流の、真空中のビームエネルギーが決まっている。
最下流の、試料表面LET値 も指定した場合、
Q. | Edeg厚さ を計算するには？
A. | Edegの入口、出口に於ける "Range" を比較する。即ち、
| 上流からEdeg入口まで順次 Enew() 計算した E を Range変換した値:R1 と、 | [13 empty] | Si
| 下流からEdeg出口まで順次 Eold() 計算した E を Range変換した値:R2 の | [13 empty] | maxLET
| 差： R1-R2 が Edeg厚 である。 | [13 empty] | 40.9983
[7 empty] | Kapton |  | Air |  | Al |  | Air |  | maxLET
| ビーム | 材質 |  | WSname |  |  | 真空膜 |  | 空気層1 |  | Edeg板 |  | 空気層２ |  | 試料表面
| 84Kr | Kapton | 膜 | srim84Kr_Kapton |  |  | [µm] |  | [mm] |  | [µm] |  | [mm] |  | LET指定
| Bm | Air | 空気 | srim84Kr_Air |  |  | 50 |  | 145 |  | -33.0638 |  | 200 |  | 10
|  | Al | Edeg | srim84Kr_Al | E真空中 |  | Tkap |  | Lair1 |  | Tal |  | Lair2 |  | LET
|  | Si | 試料 | srim84Kr_Si | [MeV/u] |  | 通過後 |  | 通過後 |  | = R02-R12 |  | 通過前 |  | E試料表面
|  | Trg |  | WS | 70 | ⇒ | 69.0699 | ⇒ | 66.8486 |  |  |  | 67.8327 | ⇐ | 64.7305
|  |  |  | ="srim" & Bm & "_" Trg | Ebm |  | E01 |  | E02 |  |  |  | E12 |  | E11
| 気圧 | 気温 | [6 empty] | Edeg入口でのRange |  |  |  | Edeg出口でのRange
| [hPa] | [℃] | [6 empty] | 1346.1136 |  |  |  | 1379.1773
| 1020.5 | 21 | [6 empty] | R02 |  |  |  | R12
| Pair | Tair |  |  | 検算 | [9 empty] | 表面LET(検算)
[5 empty] | 70 | ⇒ | 69.0699 | ⇒ | 66.8486 | ⇒ | 67.8327 | ⇒ | 64.7305 | = | 10
[5 empty] | = Ebm |  | E01 |  | E02 |  | E03 |  | E04 |  | LET
| E01= srEnew( WS膜, Ebm, Tkap ) | [5 empty] | R02= srE2Rng( WSEdeg, E02 ) | [5 empty] | maxLET= srMaxLETt(WS試料,0)
| E02= srEnewGas( WS空気, E01, Lair1, Pair*100, Tair ) | [5 empty] | R12= srE2Rng( WSEdeg, E12 ) | [5 empty] | E11= srLETt2E( WS試料, LET, 0, 1)
| E03= srEnew( WSEdeg, E02, Tal ) | [5 empty] | Tal = R02 - R12 | [5 empty] | E12= srEold( WS空気, E11, Lair2 )
E04= srEnewGas( WS空気, E03, Lair2, Pair*100, Tair )
LET= srE2LETt( WS試料, E04, Uid=0 )

## note
① | 上図例のシート名は srim84Kr_Si = ( ビーム 84Kr , 標的物質 Si ) 用のものです。
| 値の説明 | 関連する SRIMfit関数名
② | ビーム と 標的物質 に 関連する情報 | srInfoIonZ(), srInfoTrgDens(), etc.
③ | ビーム の エネルギー: E に対する・・・ | srMinE(), srMaxE(), etc.
④ | LET値 （ｄE/dX） electric, nuclear | srE2LETt(), srLETt2E(), srMaxLETt(), etc.
⑤ | Range値 （飛程) | srE2Rng(), srRng2E()
⑥a,b | Straggling 値 ビーム方向、垂直方向 | srE2StLng(), srE2StLtr(), srStLng2E(), etc.
⑦ | LET値表示 の 単位換算表 | srLETUNm(), srLETCnvF(), etc.