## params
(名前定義) | 実験共通パラメータ・ワークシート
WBtitle |  | 2018.07 Kr照射
※このシートの名前定義のスコープは「ブック」全体にしてある。
| Edeg | 採用 | 秤量
| Deg# | μm | μm
ThEDtbl | 1 | 10.2 | 10.10～10.33
| 2 | 12.8 | 12.8
| 3 | 23.8 | 23.8
| 4 | 48.59 | 48.59
| 5 | 100.24 | 100.24
| 6 | 100.8 | 100.8
| 7 | 196.39 | 196.39
| 8 | 485.95 | 485.95
| 9 | 5000 | 5000
| A | 5.48 | 5.48
| B | 975.39 | 975.39
| C | 2000 | 2000
| Beam | 採用 | 公称・秤量
| Mon系 | μm | μm
ThAu | Au | 45.8 | 75
ThKapton | Kapton | 78 | 75
ThICmylar | IC1.mylar | 24 | 24
ThPLmylar | PL.mylar | 48 | 72
ThPL | PL.EJ212 | 100 | 500
|  | mm | mm
ThAir1 | Air1 | 145 | Kap～Edeg出口
ThAir2 | Air2 | 165 | Edeg出口～SSD
AirT | avr気温 | 27.7 | ℃
AirP | avr気圧 | 1008 | hPa
| IC2 | 採用 | 公称
ICs_Mylar | 電極Al.Mylar [μm] | 4 | 4
ICs_Th | 空気層 [mm] | 2 | 2mm
|  | 採用 | 秤量・公称
| ssdC12 | μm | μm
ssdA_Al | 遮光Al | 4.72 | 4.72
ssdA1_d1 | dead11 | 0 | ??
ssdA1_Th | 空乏層 | 50 | 150
ssdA1_d2 | dead12 | 0 | ??
| SSD2 | μm | μm
ssdA2_d1 | dead21 | 0 | 0
ssdA2_Th | 空乏層 | 20 | 1500
ssdA2_d2 | dead22 | 0 | 0
|  | 採用 | 秤量・公称
| ssdB12 | μm | μm
ssdB_Al | 遮光Al | 4.72 | 4.72
ssdB1_d1 | dead11 | 0 | ??
ssdB1_Th | 空乏層 | 2050 | 2000
ssdB1_d2 | dead12 | 0 | ??
| SSD2 | μm | μm
ssdB2_d1 | dead21 | 40 | 0
ssdB2_Th | 空乏層 | 2000 | 2000
ssdB2_d2 | dead22 | 0 | 0
| Beam | 採用 | 公称
BeamE | E [MeV/u] |  | 95
BeamWS | WS_header | srim84Kr_
| Range | 採用
| Anal. | μm
ExpR | ExpR | 988 | <-- この値を手動で決める
ssd Ecalib
| ssdA1 | 採用
ssdA1_Ea | MeV/ch
ssdA1_Eb | Zero [ch]
ssdA2
ssdA2_Ea | MeV/ch
ssdA2_Eb | Zero [ch]
ssdB1
ssdB1_Ea | MeV/ch
ssdB1_Eb | Zero [ch]
ssdB2
ssdB2_Ea | MeV/ch
ssdB2_Eb | Zero [ch]

## IC計算
2018.07 Kr照射
| EDegScan IC 詳細計算 | [7 empty] | Kr
《本シートの参照パラメータ》
WS_head | srim84Kr_
BeamA | 84 | Kr
Ebm | 70 | MeV/u
| 公称値 |  |  |  |  | ExpR(#-2) |  | ExpR(#-1) |  | ExpR(#+1) |  | ExpR(#+1) |  | ExpR(#+2)
|  |  |  | ⊿ExpR |  | -10 |  | -5 |  | 0 |  | 5 |  | 10
Mat | SRIM Fit W.S.name |  |  | ED |  | 978 |  | 983 |  | 988 |  | 993 |  | 998
Si | srim84Kr_Si |  | step | Th0 |  | Erng | ⊿Eclc | Erng | ⊿Eclc | Erng | ⊿Eclc | Erng | ⊿Eclc | Erng | ⊿Eclc
Al | srim84Kr_Al |  | μm | μm |  | MeV/u | MeV | MeV/u | MeV | MeV/u | MeV | MeV/u | MeV | MeV/u | MeV
Air | srim84Kr_Air |  |  |  | -- Graph start --
Mylar | srim84Kr_Mylar |  | 50 | 0 |  | 54.7641 | 3.127 | 54.9316 | 3.127 | 55.0992 | 3.127 | 55.2668 | 3.127 | 55.4344 | 3.127
|  |  |  | 50 |  | 53.0368 | 3.127 | 53.2222 | 3.127 | 53.4076 | 3.127 | 53.5909 | 3.127 | 53.7585 | 3.127
|  |  |  | 100 |  | 51.1832 | 3.127 | 51.3686 | 3.127 | 51.5539 | 3.127 | 51.7393 | 3.127 | 51.9247 | 3.127
|  |  |  | 150 |  | 49.3296 | 3.2312 | 49.5149 | 3.2312 | 49.7003 | 3.2312 | 49.8857 | 3.2312 | 50.071 | 3.2312
空気層 | mm | ref)params |  | 200 |  | 47.4667 | 3.462 | 47.6613 | 3.462 | 47.8467 | 3.462 | 48.032 | 3.2312 | 48.2174 | 3.2312
Air1 |  | 145 |  | 250 |  | 45.4928 | 3.462 | 45.6902 | 3.462 | 45.8876 | 3.462 | 46.085 | 3.462 | 46.2823 | 3.462
Air2 | 165 | 165 |  | #N/A | <- 非Plot点はX値に=NA() 表の点数は自由に変更可能
| from) params |  | 50 | 300 |  | 43.4665 | 3.462 | 43.6731 | 3.462 | 43.8797 | 3.462 | 44.0863 | 3.462 | 44.2929 | 3.462
|  |  |  | 350 |  | 41.3874 | 3.8902 | 41.6042 | 3.8902 | 41.8138 | 3.8902 | 42.0204 | 3.8902 | 42.2269 | 3.6132
気温 | 27.7 | ℃ |  | 400 |  | 39.2187 | 4.0266 | 39.4356 | 4.0266 | 39.6525 | 3.8902 | 39.8693 | 3.8902 | 40.0862 | 3.8902
気圧 | 1008 | hPa |  | 450 |  | 36.963 | 4.0266 | 37.1914 | 4.0266 | 37.4198 | 4.0266 | 37.6482 | 4.0266 | 37.8765 | 4.0266
| from) params |  |  | 500 |  | 34.62 | 4.2771 | 34.8615 | 4.2771 | 35.1029 | 4.2771 | 35.3444 | 4.2771 | 35.5858 | 4.2771
|  |  |  | 550 |  | 32.1729 | 4.52 | 32.4291 | 4.52 | 32.6853 | 4.52 | 32.9298 | 4.52 | 33.1713 | 4.52
IC測定で求めた |  |  |  | 600 |  | 29.6011 | 4.7931 | 29.867 | 4.7931 | 30.1232 | 4.7931 | 30.3794 | 4.7931 | 30.6356 | 4.7931
ExpR | 988 | μm |  | 650 |  | 26.8757 | 5.1336 | 27.1482 | 5.1336 | 27.4207 | 5.1336 | 27.6933 | 5.1336 | 27.9658 | 5.1336
| from) params |  |  | #N/A
|  |  | 11 | 661 |  | 26.2403 | 5.4184 | 26.532 | 5.1336 | 26.8211 | 5.1336 | 27.0937 | 5.1336 | 27.3662 | 5.1336
IC2 | ref)params |  |  | 672 |  | 25.5986 | 5.4184 | 25.8903 | 5.4184 | 26.182 | 5.4184 | 26.4736 | 5.2684 | 26.7653 | 5.1336
電極Al.Mylar [μm] | 4 |  |  | 683 |  | 24.9569 | 5.6391 | 25.2486 | 5.6391 | 25.5403 | 5.4184 | 25.832 | 5.4184 | 26.1236 | 5.4184
空気層 [mm] | 2 |  |  | 694 |  | 24.3153 | 5.8838 | 24.6069 | 5.6391 | 24.8986 | 5.6391 | 25.1903 | 5.6391 | 25.482 | 5.4184
| from) params |  |  | 705 |  | 23.6636 | 5.8838 | 23.9653 | 5.8838 | 24.2569 | 5.8838 | 24.5486 | 5.6391 | 24.8403 | 5.6391
|  |  |  | 716 |  | 22.975 | 6.1566 | 23.288 | 6.1566 | 23.601 | 5.8838 | 23.9069 | 5.8838 | 24.1986 | 5.8838
ExpR->Th0逆算 |  | Eold() |  | 727 |  | 22.2863 | 6.4538 | 22.5993 | 6.1566 | 22.9124 | 6.1566 | 23.2254 | 6.1566 | 23.5384 | 5.8838
| ～の入口で | MeV/u |  | 738 |  | 21.5976 | 6.4538 | 21.9106 | 6.4538 | 22.2237 | 6.4538 | 22.5367 | 6.1566 | 22.8498 | 6.1566
IC2 |  | 0 |  | 749 |  | 20.8808 | 6.7811 | 21.2108 | 6.7811 | 21.535 | 6.4538 | 21.848 | 6.4538 | 22.1611 | 6.4538
| 空気 | 0.020721 |  | 760 |  | 20.1518 | 7.1302 | 20.4849 | 7.1302 | 20.8149 | 6.7811 | 21.1448 | 6.7811 | 21.4724 | 6.6077
| Mylar | 0.10518 |  | 771 |  | 19.3988 | 7.5086 | 19.7411 | 7.1302 | 20.0834 | 7.1302 | 20.4189 | 7.1302 | 20.7489 | 6.7811
Air2 | 空気 | 9.7156 |  | 782 |  | 18.6297 | 7.9099 | 18.9857 | 7.5086 | 19.3303 | 7.5086 | 19.6726 | 7.1302 | 20.0149 | 7.1302
| ∴EDoutで | μm |  | 793 |  | 17.846 | 7.9099 | 18.2025 | 7.9099 | 18.5585 | 7.9099 | 18.9145 | 7.5086 | 19.2619 | 7.5086
| Al相当飛程 | 88.432 |  | 804 |  | 17.0301 | 8.3278 | 17.401 | 8.3278 | 17.7718 | 8.2351 | 18.1313 | 7.9099 | 18.4873 | 7.9099
| Rng位置Th0逆算 | 899.568 |  | 815 |  | 16.1948 | 8.7606 | 16.5816 | 8.7606 | 16.9559 | 8.3278 | 17.3268 | 8.3278 | 17.6977 | 8.3278
|  |  |  | 826 |  | 15.338 | 9.3029 | 15.7307 | 9.0934 | 16.1175 | 8.7606 | 16.5042 | 8.7606 | 16.8818 | 8.7228
|  |  |  | 837 |  | 14.449 | 9.7227 | 14.8531 | 9.5222 | 15.2572 | 9.3029 | 15.6533 | 9.1203 | 16.0401 | 8.9563
|  |  |  | 848 |  | 13.5264 | 10.1735 | 13.9492 | 9.9956 | 14.3682 | 9.8059 | 14.7722 | 9.6306 | 15.1763 | 9.4738
|  |  |  | 859 |  | 12.5726 | 10.6057 | 13.0155 | 10.4457 | 13.4419 | 10.2469 | 13.8647 | 10.1186 | 14.2873 | 9.9218
|  |  |  | 870 |  | 11.5832 | 11.0574 | 12.0412 | 10.8603 | 12.4841 | 10.6446 | 12.9269 | 10.4571 | 13.3573 | 10.2469
#N/A
|  |  | 1 | 871 |  | 11.4903 | 11.0784 | 11.9526 | 10.8917 | 12.3955 | 10.6993 | 12.8384 | 10.5136 | 13.2728 | 10.3551
|  |  |  | 872 |  | 11.3973 | 11.1315 | 11.862 | 10.9319 | 12.3069 | 10.7044 | 12.7498 | 10.5136 | 13.1882 | 10.3564
|  |  |  | 873 |  | 11.3044 | 11.2612 | 11.7691 | 10.9842 | 12.2183 | 10.7706 | 12.6612 | 10.5857 | 13.1037 | 10.4076
|  |  |  | 874 |  | 11.2115 | 11.2716 | 11.6761 | 11.0026 | 12.1297 | 10.7706 | 12.5726 | 10.6057 | 13.0155 | 10.4457
|  |  |  | 875 |  | 11.1185 | 11.2866 | 11.5832 | 11.0574 | 12.0412 | 10.8603 | 12.4841 | 10.6446 | 12.9269 | 10.4571
|  |  |  | 876 |  | 11.0256 | 11.3375 | 11.4903 | 11.0784 | 11.9526 | 10.8917 | 12.3955 | 10.6993 | 12.8384 | 10.5136
|  |  |  | 877 |  | 10.9327 | 11.3089 | 11.3973 | 11.1315 | 11.862 | 10.9319 | 12.3069 | 10.7044 | 12.7498 | 10.5136
|  |  |  | 878 |  | 10.8397 | 11.2371 | 11.3044 | 11.2612 | 11.7691 | 10.9842 | 12.2183 | 10.7706 | 12.6612 | 10.5857
|  |  |  | 879 |  | 10.7468 | 11.1443 | 11.2115 | 11.2716 | 11.6761 | 11.0026 | 12.1297 | 10.7706 | 12.5726 | 10.6057
|  |  |  | 880 |  | 10.6508 | 10.8165 | 11.1185 | 11.2866 | 11.5832 | 11.0574 | 12.0412 | 10.8603 | 12.4841 | 10.6446
|  |  |  | 881 |  | 10.553 | 10.3948 | 11.0256 | 11.3375 | 11.4903 | 11.0784 | 11.9526 | 10.8917 | 12.3955 | 10.6993
|  |  |  | 882 |  | 10.4553 | 9.719 | 10.9327 | 11.3089 | 11.3973 | 11.1315 | 11.862 | 10.9319 | 12.3069 | 10.7044
|  |  |  | 883 |  | 10.3575 | 8.6389 | 10.8397 | 11.2371 | 11.3044 | 11.2612 | 11.7691 | 10.9842 | 12.2183 | 10.7706
|  |  |  | 884 |  | 10.2598 | 7.2159 | 10.7468 | 11.1443 | 11.2115 | 11.2716 | 11.6761 | 11.0026 | 12.1297 | 10.7706
|  |  |  | 885 |  | 10.1621 | 5.5515 | 10.6508 | 10.8165 | 11.1185 | 11.2866 | 11.5832 | 11.0574 | 12.0412 | 10.8603
|  |  |  | 886 |  | 10.0643 | 4.0126 | 10.553 | 10.3948 | 11.0256 | 11.3375 | 11.4903 | 11.0784 | 11.9526 | 10.8917
|  |  |  | 887 |  | 9.9666 | 2.8844 | 10.4553 | 9.719 | 10.9327 | 11.3089 | 11.3973 | 11.1315 | 11.862 | 10.9319
|  |  |  | 888 |  | 9.8688 | 2.1626 | 10.3575 | 8.6389 | 10.8397 | 11.2371 | 11.3044 | 11.2612 | 11.7691 | 10.9842
|  |  |  | 889 |  | 9.7711 | 1.7583 | 10.2598 | 7.2159 | 10.7468 | 11.1443 | 11.2115 | 11.2716 | 11.6761 | 11.0026
|  |  |  | 890 |  | 9.6734 | 1.0479 | 10.1621 | 5.5515 | 10.6508 | 10.8165 | 11.1185 | 11.2866 | 11.5832 | 11.0574
|  |  |  | 891 |  | 9.5756 | 0 | 10.0643 | 4.0126 | 10.553 | 10.3948 | 11.0256 | 11.3375 | 11.4903 | 11.0784
|  |  |  | 892 |  | 9.4755 | 0 | 9.9666 | 2.8844 | 10.4553 | 9.719 | 10.9327 | 11.3089 | 11.3973 | 11.1315
|  |  |  | 893 |  | 9.3728 | 0 | 9.8688 | 2.1626 | 10.3575 | 8.6389 | 10.8397 | 11.2371 | 11.3044 | 11.2612
|  |  |  | 894 |  | 9.2701 | 0 | 9.7711 | 1.7583 | 10.2598 | 7.2159 | 10.7468 | 11.1443 | 11.2115 | 11.2716
|  |  |  | 895 |  | 9.1674 | 0 | 9.6734 | 1.0479 | 10.1621 | 5.5515 | 10.6508 | 10.8165 | 11.1185 | 11.2866
|  |  |  | 896 |  | 9.0647 | 0 | 9.5756 | 0 | 10.0643 | 4.0126 | 10.553 | 10.3948 | 11.0256 | 11.3375
|  |  |  | 897 |  | 8.962 | 0 | 9.4755 | 0 | 9.9666 | 2.8844 | 10.4553 | 9.719 | 10.9327 | 11.3089
|  |  |  | 898 |  | 8.8592 | 0 | 9.3728 | 0 | 9.8688 | 2.1626 | 10.3575 | 8.6389 | 10.8397 | 11.2371
|  |  |  | 899 |  | 8.7565 | 0 | 9.2701 | 0 | 9.7711 | 1.7583 | 10.2598 | 7.2159 | 10.7468 | 11.1443
|  |  |  | 900 |  | 8.6538 | 0 | 9.1674 | 0 | 9.6734 | 1.0479 | 10.1621 | 5.5515 | 10.6508 | 10.8165
|  |  |  | 901 |  | 8.5511 | 0 | 9.0647 | 0 | 9.5756 | 0 | 10.0643 | 4.0126 | 10.553 | 10.3948
|  |  |  | 902 |  | 8.4484 | 0 | 8.962 | 0 | 9.4755 | 0 | 9.9666 | 2.8844 | 10.4553 | 9.719
|  |  |  | 903 |  | 8.3457 | 0 | 8.8592 | 0 | 9.3728 | 0 | 9.8688 | 2.1626 | 10.3575 | 8.6389
|  |  |  | 904 |  | 8.2395 | 0 | 8.7565 | 0 | 9.2701 | 0 | 9.7711 | 1.7583 | 10.2598 | 7.2159
|  |  |  | 905 |  | 8.1328 | 0 | 8.6538 | 0 | 9.1674 | 0 | 9.6734 | 1.0479 | 10.1621 | 5.5515
|  |  |  | 906 |  | 8.0261 | 0 | 8.5511 | 0 | 9.0647 | 0 | 9.5756 | 0 | 10.0643 | 4.0126
|  |  |  | 907 |  | 7.9194 | 0 | 8.4484 | 0 | 8.962 | 0 | 9.4755 | 0 | 9.9666 | 2.8844
|  |  |  | 908 |  | 7.8128 | 0 | 8.3457 | 0 | 8.8592 | 0 | 9.3728 | 0 | 9.8688 | 2.1626
|  |  |  | 909 |  | 7.7052 | 0 | 8.2395 | 0 | 8.7565 | 0 | 9.2701 | 0 | 9.7711 | 1.7583
|  |  |  | 910 |  | 7.5956 | 0 | 8.1328 | 0 | 8.6538 | 0 | 9.1674 | 0 | 9.6734 | 1.0479
|  |  |  | 911 |  | 7.486 | 0 | 8.0261 | 0 | 8.5511 | 0 | 9.0647 | 0 | 9.5756 | 0
|  |  |  | 912 |  | 7.3763 | 0 | 7.9194 | 0 | 8.4484 | 0 | 8.962 | 0 | 9.4755 | 0
|  |  |  | 913 |  | 7.2667 | 0 | 7.8128 | 0 | 8.3457 | 0 | 8.8592 | 0 | 9.3728 | 0
|  |  |  | 914 |  | 7.1571 | 0 | 7.7052 | 0 | 8.2395 | 0 | 8.7565 | 0 | 9.2701 | 0
|  |  |  | 915 |  | 7.0451 | 0 | 7.5956 | 0 | 8.1328 | 0 | 8.6538 | 0 | 9.1674 | 0
|  |  |  | 916 |  | 6.9328 | 0 | 7.486 | 0 | 8.0261 | 0 | 8.5511 | 0 | 9.0647 | 0
|  |  |  | 917 |  | 6.8205 | 0 | 7.3763 | 0 | 7.9194 | 0 | 8.4484 | 0 | 8.962 | 0
|  |  |  | 918 |  | 6.7082 | 0 | 7.2667 | 0 | 7.8128 | 0 | 8.3457 | 0 | 8.8592 | 0
|  |  |  | 919 |  | 6.5959 | 0 | 7.1571 | 0 | 7.7052 | 0 | 8.2395 | 0 | 8.7565 | 0
|  |  |  | 920 |  | 6.482 | 0 | 7.0451 | 0 | 7.5956 | 0 | 8.1328 | 0 | 8.6538 | 0
|  |  |  | 921 |  | 6.3669 | 0 | 6.9328 | 0 | 7.486 | 0 | 8.0261 | 0 | 8.5511 | 0
|  |  |  | 922 |  | 6.2517 | 0 | 6.8205 | 0 | 7.3763 | 0 | 7.9194 | 0 | 8.4484 | 0
|  |  |  | 923 |  | 6.1366 | 0 | 6.7082 | 0 | 7.2667 | 0 | 7.8128 | 0 | 8.3457 | 0
-- Graph end --

## IC解析
2018.07 Kr照射 | [43 empty] | 2018.07 Kr照射
| scnEDic 解析 |  |  |  | Kr | [39 empty] | scnEDic 解析 | [5 empty] | Kr
[21 empty] | FitClm# | 27 | [5 empty] | FitRange | AI15:AI52 | [5 empty] | FitRange | AP15:AP52 | AA15:AA52 |  |  | AT15:AT52 |  |  | sqrt(sumsq ()) |  | BA15:BA52 |  |  |  | BE15:BE52 |  |  | BI15:BI52 |  |  | BM15:BM52
《本シートの参照パラメータ》 |  |  | File: | scnEDic02_201807.dat | [14 empty] | min | 1.863e-06 | 3.501e-08 |  |  | 27.65 | 1008 |  |  | sta | 15 | [6 empty] | MeV/Amp | 303820891.7427 |  | ErrE | 297584683.0389 |  |  | ErrE |  | 253469634.0533 | ErrE |  |  | 288365241.6181 | ErrE |  | 277730088.1318 | ErrE |  | 240663871.7942 | ErrE
WS_head | srim84Kr_ |  | Note: | IC2 Range測定 | [15 empty] | 96.47% | 1.813% |  |  | 0.99984 | 1 |  |  | end | 52 | [6 empty] | Zero [Amp] | 3.2124e-09 |  | 3.7669 | 2.8781e-09 |  |  | 3.6157 |  | 7.793e-09 | 16.1669 |  |  | 5.4887e-09 | 9.8765 |  | 2.0966e-09 | 8.7432 |  | 3.4374e-09 | 18.1787
BeamA | 84 | Kr | [16 empty] | max | 2.019e-06 | 8.93e-08 |  |  | 27.74 | 1008 |  |  |  | 行番号指定 | [6 empty] | R^2 | 0.97567 |  |  | 0.9775 |  |  |  |  | 0.69226 |  |  |  | 0.86585 |  |  | 0.8881 |  |  | 0.67544
Ebm |  | MeV/u | [17 empty] | 104.6% | 4.624% |  |  | 1.0001 | 1
[19 empty] | avr | 1.9311e-06 | 6.2554e-08 |  |  | 27.6982 | 1008 | [13 empty] | IC1avr 基準[A] | 1.9311e-06 |  |  |  | ExpR(#-2) |  |  |  | ExpR(#-1) |  |  | ExpR(#+1) |  |  | ExpR(#+2)
[21 empty] | 3.239% | [6 empty] | Edeg直後で |  |  | Air2通過後 |  | IC小の内部 |  |  |  | IC2rawでfit |  |  | IC1でnormしたIC2でfit |  |  |  | -10 | -15 |  |  | -5 | -2 |  | 5 | 2 |  | 10 | 5 |  |  | ⊿E1clc fit 用 |  |  |  |  | ⊿E1clc fit 用
Mat | SRIM Fit W.S.name |  |  | ①試算: ED選よりCopy | [13 empty] | ED |  | IC1 |  | IC2 |  |  |  | IC1 |  | ExR-Th0 | Range(Al)->E |  |  | LET | 電極膜 | LET | 空気層 |  | IC2 |  |  | IC2 | IC2 |  |  | 978 |  |  |  | 983 |  |  | 993 |  |  | 998 |  |  | ExpR= |  |  |  |  | ExpR=
Si | srim84Kr_Si |  | Th | EDptn | Mk |  | Al-Edeg 組合せ | [10 empty] | Th0 | Run# | avr | stdev | avr | stdev | 気温 | 気圧 | avr diff |  | Th1 | Erng | R(Air) | E00 | 試料 | E10 | IC小 | E11 | ⊿Eclc | raw | err | Ediff | norm | norm | err | Ediff | Erng | ⊿Eclc | Ediff |  | Erng | ⊿Eclc | Ediff | Erng | ⊿Eclc | Ediff | Erng | ⊿Eclc | Ediff | 978 | 983 | 988 | 993 | 998 | 978 | 983 | 988 | 993 | 998
Al | srim84Kr_Al |  | μm |  |  | 1 | 2 | 3 | 4 | 5 | 6 | 7 | 8 | 9 | A | B | C | μm |  | [A] | [A] | [A] | [A] | C | hPa | avr | stdev | μm | MeV/u | mm | MeV/u | in Si | MeV/u | in Air | MeV/u | MeV | [MeV] | [MeV] | [MeV] | [A] | [MeV] | [MeV] | [MeV] | MeV/u | MeV | MeV |  | MeV/u | MeV | MeV | MeV/u | MeV | MeV | MeV/u | MeV | MeV | ⊿Eclc [MeV] |  |  |  |  | Ediff [MeV]
Air | srim84Kr_Air
Mylar | srim84Kr_Mylar |  | 0 | 0000000000000 | 1 | 0 | 0 | 0 | 0 | 0 | 0 | 0 | 0 | 0 | 0 | 0 | 0 | 0 |  | 1.968e-06 | 7.281e-08 | 1.253e-08 | 3.714e-10 | 27.7 | 1008 | 101.9% | 3.77% | 988 | 55.0992 | 1927.2688 | 52.176 | 11.6198 | 52.0807 | 12.8979 | 52.0435 | 3.127 | 2.8309 | 0.11284 | -0.29608 | 1.2295e-08 | 2.8024 | 0.11052 | -0.32454 | 54.7641 | 3.127 | -1.9858 |  | 54.9316 | 3.127 | -1.1642 | 55.2668 | 3.127 | -0.2945 | 55.4344 | 3.127 | -0.99518 | 3.127 | 3.127 | 3.127 | 3.127 | 3.127 | -1.9858 | -1.1642 | -0.32454 | -0.2945 | -0.99518
|  |  | 72.39 | 0034000000000 | 2 | 0 | 0 | 3 | 4 | 0 | 0 | 0 | 0 | 0 | 0 | 0 | 0 | 72.39 |  | 1.962e-06 | 8.835e-08 | 1.318e-08 | 5.893e-10 | 27.7 | 1008 | 101.6% | 4.575% | 915.61 | 52.5775 | 1788.2368 | 49.5064 | 12.0506 | 49.4112 | 13.387 | 49.3739 | 3.127 | 3.0284 | 0.17904 | -0.098592 | 1.2973e-08 | 3.004 | 0.17537 | -0.12297 | 52.2068 | 3.127 | -1.8141 |  | 52.3921 | 3.127 | -0.96884 | 52.7629 | 3.127 | -0.10637 | 52.9482 | 3.127 | -0.83216 | 3.127 | 3.127 | 3.127 | 3.127 | 3.127 | -1.8141 | -0.96884 | -0.12297 | -0.10637 | -0.83216
|  |  | 148.83 | 0004500000000 | 3 | 0 | 0 | 0 | 4 | 5 | 0 | 0 | 0 | 0 | 0 | 0 | 0 | 148.83 |  | 1.977e-06 | 8.217e-08 | 1.417e-08 | 4.278e-10 | 27.74 | 1008 | 102.4% | 4.255% | 839.17 | 49.7437 | 1640.6508 | 46.6414 | 12.536 | 46.5422 | 13.947 | 46.5038 | 3.2308 | 3.3291 | 0.12997 | 0.098388 | 1.3841e-08 | 3.2625 | 0.12731 | 0.031714 | 49.373 | 3.2308 | -1.6977 |  | 49.5583 | 3.2308 | -0.82217 | 49.929 | 3.2308 | 0.031067 | 50.1144 | 3.2308 | -0.72692 | 3.2308 | 3.2308 | 3.2308 | 3.2308 | 3.2308 | -1.6977 | -0.82217 | 0.031714 | 0.031067 | -0.72692
|  |  | 224.84 | 0030560000000 | 4 | 0 | 0 | 3 | 0 | 5 | 6 | 0 | 0 | 0 | 0 | 0 | 0 | 224.84 |  | 2.002e-06 | 5.335e-08 | 1.475e-08 | 4.452e-10 | 27.7 | 1008 | 103.7% | 2.763% | 763.16 | 46.8808 | 1492.7935 | 43.6405 | 13.1144 | 43.5365 | 14.616 | 43.4952 | 3.462 | 3.5054 | 0.13526 | 0.043375 | 1.4228e-08 | 3.3775 | 0.13248 | -0.084461 | 46.4861 | 3.462 | -1.831 |  | 46.6834 | 3.462 | -0.94191 | 47.0782 | 3.462 | -0.092784 | 47.2756 | 3.462 | -0.86511 | 3.462 | 3.462 | 3.462 | 3.462 | 3.462 | -1.831 | -0.94191 | -0.084461 | -0.092784 | -0.86511
空気層 | mm | ref)params | 302.11 | 000050700A000 | 5 | 0 | 0 | 0 | 0 | 5 | 0 | 7 | 0 | 0 | A | 0 | 0 | 302.11 |  | 2.015e-06 | 6.351e-08 | 1.539e-08 | 4.117e-10 | 27.7 | 1008 | 104.3% | 3.289% | 685.89 | 43.7925 | 1340 | 40.3923 | 13.8257 | 40.2827 | 15.4235 | 40.2415 | 3.462 | 3.6998 | 0.12508 | 0.23782 | 1.4749e-08 | 3.5327 | 0.12252 | 0.07075 | 43.3793 | 3.462 | -1.6988 |  | 43.5859 | 3.462 | -0.79151 | 43.9991 | 3.462 | 0.052071 | 44.2057 | 3.462 | -0.73958 | 3.462 | 3.462 | 3.462 | 3.462 | 3.462 | -1.6988 | -0.79151 | 0.07075 | 0.052071 | -0.73958
Air1 | 145 | 145 | 369.58 | 0034067000000 | 6 | 0 | 0 | 3 | 4 | 0 | 6 | 7 | 0 | 0 | 0 | 0 | 0 | 369.58 |  | 1.969e-06 | 6.554e-08 | 1.583e-08 | 5.841e-10 | 27.69 | 1008 | 102% | 3.394% | 618.42 | 40.9718 | 1207.3157 | 37.4332 | 14.556 | 37.3175 | 16.2618 | 37.2712 | 3.8903 | 3.8335 | 0.17746 | -0.056826 | 1.5526e-08 | 3.7637 | 0.17382 | -0.12662 | 40.5381 | 3.8903 | -1.9304 |  | 40.755 | 3.8903 | -0.99603 | 41.1887 | 3.8903 | -0.16071 | 41.4056 | 3.8903 | -0.98113 | 3.8903 | 3.8903 | 3.8903 | 3.8903 | 3.8903 | -1.9304 | -0.99603 | -0.12662 | -0.16071 | -0.98113
Air2 | 165 | 165 | 434.03 | 0230567000000 | 7 | 0 | 2 | 3 | 0 | 5 | 6 | 7 | 0 | 0 | 0 | 0 | 0 | 434.03 |  | 1.947e-06 | 6.405e-08 | 1.682e-08 | 5.347e-10 | 27.7 | 1008 | 100.8% | 3.317% | 553.97 | 38.1492 | 1077.3421 | 34.2799 | 15.4311 | 34.1575 | 17.2807 | 34.1095 | 4.0266 | 4.1343 | 0.16245 | 0.1077 | 1.6683e-08 | 4.1081 | 0.15912 | 0.08154 | 37.6925 | 4.0266 | -1.7733 |  | 37.9209 | 4.0266 | -0.79854 | 38.3776 | 4.0266 | 0.024473 | 38.606 | 4.0266 | -0.83885 | 4.0266 | 4.0266 | 4.0266 | 4.0266 | 4.0266 | -1.7733 | -0.79854 | 0.08154 | 0.024473 | -0.83885
| from) params |  | 485.95 | 0000000800000 | 8 | 0 | 0 | 0 | 0 | 0 | 0 | 0 | 8 | 0 | 0 | 0 | 0 | 485.95 |  | 1.982e-06 | 8.762e-08 | 1.601e-08 | 4.334e-09 | 27.7 | 1008 | 102.6% | 4.537% | 502.05 | 35.7778 | 978.0678 | 31.7685 | 16.2132 | 31.6383 | 18.1815 | 31.5874 | 4.2771 | 3.8882 | 1.3168 | -0.3889 | 1.5599e-08 | 3.7856 | 1.2897 | -0.49149 | 35.2985 | 4.2771 | -2.2985 |  | 35.54 | 4.2771 | -1.3616 | 36.0061 | 4.2771 | -0.52704 | 36.2345 | 4.2771 | -1.3502 | 4.2771 | 4.2771 | 4.2771 | 4.2771 | 4.2771 | -2.2985 | -1.3616 | -0.49149 | -0.52704 | -1.3502
|  |  | 534.54 | 0004000800000 | 9 | 0 | 0 | 0 | 4 | 0 | 0 | 0 | 8 | 0 | 0 | 0 | 0 | 534.54 |  | 2.019e-06 | 8.217e-08 | 1.876e-08 | 7.086e-10 | 27.7 | 1008 | 104.6% | 4.255% | 453.46 | 33.4349 | 883.2233 | 29.2501 | 17.0738 | 29.1114 | 19.0959 | 29.0576 | 4.52 | 4.7237 | 0.21529 | 0.2037 | 1.7944e-08 | 4.4833 | 0.21087 | -0.036732 | 32.952 | 4.52 | -1.9471 |  | 33.1935 | 4.52 | -0.92843 | 33.6764 | 4.52 | -0.11883 | 33.9179 | 4.52 | -1.0289 | 4.52 | 4.52 | 4.52 | 4.52 | 4.52 | -1.9471 | -0.92843 | -0.036732 | -0.11883 | -1.0289
気温 |  | ℃ | 609.99 | 0030500800000 | 10 | 0 | 0 | 3 | 0 | 5 | 0 | 0 | 8 | 0 | 0 | 0 | 0 | 609.99 |  | 1.96e-06 | 3.904e-08 | 2.062e-08 | 8.295e-10 | 27.7 | 1008 | 101.5% | 2.022% | 378.01 | 29.6016 | 735.9461 | 25.0643 | 18.7616 | 24.9156 | 20.7255 | 24.8585 | 4.7931 | 5.2888 | 0.25202 | 0.49569 | 2.0316e-08 | 5.1894 | 0.24685 | 0.39625 | 29.0566 | 4.7931 | -1.6188 |  | 29.3291 | 4.7931 | -0.51733 | 29.8675 | 4.7931 | 0.26704 | 30.1237 | 4.7931 | -0.73095 | 4.7931 | 4.7931 | 4.7931 | 4.7931 | 4.7931 | -1.6188 | -0.51733 | 0.39625 | 0.26704 | -0.73095
気圧 |  | hPa | 648.14 | 0204060800000 | 11 | 0 | 2 | 0 | 4 | 0 | 6 | 0 | 8 | 0 | 0 | 0 | 0 | 648.14 |  | 1.922e-06 | 6.247e-08 | 2.098e-08 | 8.109e-10 | 27.74 | 1008 | 99.53% | 3.235% | 339.86 | 27.5221 | 661.0226 | 22.7923 | 19.9168 | 22.6321 | 21.9921 | 22.571 | 5.1329 | 5.3982 | 0.24637 | 0.26522 | 2.108e-08 | 5.4165 | 0.24131 | 0.28358 | 26.977 | 5.1329 | -1.7652 |  | 27.2496 | 5.1329 | -0.63704 | 27.7947 | 5.1329 | 0.13921 | 28.0672 | 5.1329 | -0.88708 | 5.1329 | 5.1329 | 5.1329 | 5.1329 | 5.1329 | -1.7652 | -0.63704 | 0.28358 | 0.13921 | -0.88708
| 毎回のRunを参照 |  | 682.34 | 0000007800000 | 12 | 0 | 0 | 0 | 0 | 0 | 0 | 7 | 8 | 0 | 0 | 0 | 0 | 682.34 |  | 1.95e-06 | 5.404e-08 | 2.059e-08 | 5.553e-09 | 27.7 | 1008 | 101% | 2.798% | 305.66 | 25.5788 | 593.4831 | 20.62 | 21.2071 | 20.4508 | 23.4905 | 20.3863 | 5.4184 | 5.2797 | 1.6871 | -0.13875 | 2.0391e-08 | 5.2115 | 1.6525 | -0.20692 | 24.9954 | 5.6391 | -2.4459 |  | 25.2871 | 5.6391 | -1.3418 | 25.8705 | 5.4184 | -0.3376 | 26.1621 | 5.4184 | -1.3384 | 5.6391 | 5.6391 | 5.4184 | 5.4184 | 5.4184 | -2.4459 | -1.3418 | -0.20692 | -0.3376 | -1.3384
|  |  | 706.14 | 0030007800000 | 13 | 0 | 0 | 3 | 0 | 0 | 0 | 7 | 8 | 0 | 0 | 0 | 0 | 706.14 |  | 1.968e-06 | 6.169e-08 | 2.371e-08 | 8.209e-10 | 27.7 | 1008 | 101.9% | 3.195% | 281.86 | 24.1904 | 546.3123 | 19.0002 | 22.3176 | 18.8167 | 24.8675 | 18.7466 | 5.8838 | 6.2276 | 0.24941 | 0.34379 | 2.3266e-08 | 6.0671 | 0.24429 | 0.18328 | 23.5923 | 5.8838 | -1.9619 |  | 23.8988 | 5.8838 | -0.75749 | 24.4821 | 5.6391 | 0.24024 | 24.7738 | 5.6391 | -0.86708 | 5.8838 | 5.8838 | 5.8838 | 5.6391 | 5.6391 | -1.9619 | -0.75749 | 0.18328 | 0.24024 | -0.86708
IC測定で求めた |  |  | 748.38 | 0204560800000 | 14 | 0 | 2 | 0 | 4 | 5 | 6 | 0 | 8 | 0 | 0 | 0 | 0 | 748.38 |  | 1.976e-06 | 6.466e-08 | 2.578e-08 | 1.055e-09 | 27.7 | 1008 | 102.3% | 3.348% | 239.62 | 21.5738 | 462.4477 | 15.8449 | 24.8886 | 15.6444 | 28.1264 | 15.5676 | 6.4538 | 6.8565 | 0.32053 | 0.40273 | 2.5195e-08 | 6.6411 | 0.31395 | 0.18729 | 20.9218 | 6.7811 | -2.3703 |  | 21.2517 | 6.7811 | -1.0986 | 21.8869 | 6.4538 | -0.038773 | 22.1999 | 6.4538 | -1.2176 | 6.7811 | 6.7811 | 6.4538 | 6.4538 | 6.4538 | -2.3703 | -1.0986 | 0.18729 | -0.038773 | -1.2176
ExpR | 988 | μm | 777.73 | 1234007800000 | 15 | 1 | 2 | 3 | 4 | 0 | 0 | 7 | 8 | 0 | 0 | 0 | 0 | 777.73 |  | 1.913e-06 | 7.243e-08 | 2.735e-08 | 5.703e-10 | 27.7 | 1008 | 99.06% | 3.751% | 210.27 | 19.6227 | 404.2868 | 13.3983 | 27.2729 | 13.1781 | 31.2274 | 13.0931 | 7.1393 | 7.3335 | 0.17327 | 0.19421 | 2.7609e-08 | 7.3596 | 0.16971 | 0.22032 | 18.9337 | 7.5086 | -2.4858 |  | 19.2804 | 7.5086 | -1.1298 | 19.9649 | 7.1302 | -0.044636 | 20.3047 | 7.1302 | -1.313 | 7.5086 | 7.5086 | 7.1393 | 7.1302 | 7.1302 | -2.4858 | -1.1298 | 0.22032 | -0.044636 | -1.313
| from) params |  | 795.94 | 0200067800000 | 16 | 0 | 2 | 0 | 0 | 0 | 6 | 7 | 8 | 0 | 0 | 0 | 0 | 795.94 |  | 1.937e-06 | 6.514e-08 | 2.899e-08 | 1.048e-09 | 27.7 | 1008 | 100.3% | 3.373% | 192.06 | 18.3491 | 368.3475 | 11.7495 | 29.1058 | 11.5062 | 33.5981 | 11.412 | 7.9099 | 7.8318 | 0.3184 | -0.078116 | 2.8902e-08 | 7.7444 | 0.31187 | -0.16551 | 17.6279 | 8.3278 | -2.9773 |  | 17.9931 | 7.9099 | -1.1583 | 18.7051 | 7.5707 | -0.126 | 19.0606 | 7.5086 | -1.3801 | 8.3278 | 7.9099 | 7.9099 | 7.5707 | 7.5086 | -2.9773 | -1.1583 | -0.16551 | -0.126 | -1.3801
|  |  | 806.94 | 0030067800000 | 17 | 0 | 0 | 3 | 0 | 0 | 6 | 7 | 8 | 0 | 0 | 0 | 0 | 806.94 |  | 1.933e-06 | 8.432e-08 | 2.745e-08 | 7.724e-09 | 27.7 | 1008 | 100.1% | 4.366% | 181.06 | 17.5538 | 346.7054 | 10.6975 | 30.3813 | 10.4415 | 35.1876 | 10.3423 | 8.3278 | 7.3639 | 2.3467 | -0.96392 | 2.7423e-08 | 7.3043 | 2.2985 | -1.0235 | 16.812 | 8.7606 | -3.7848 |  | 17.1829 | 8.3278 | -2.0026 | 17.9219 | 7.9099 | -0.87587 | 18.2779 | 7.9099 | -2.1373 | 8.7606 | 8.3278 | 8.3278 | 7.9099 | 7.9099 | -3.7848 | -2.0026 | -1.0235 | -0.87587 | -2.1373
IC2 | ref)params |  | 816.58 | 1030507800000 | 18 | 1 | 0 | 3 | 0 | 5 | 0 | 7 | 8 | 0 | 0 | 0 | 0 | 816.58 |  | 1.895e-06 | 6.932e-08 | 3.073e-08 | 1.092e-09 | 27.7 | 1008 | 98.13% | 3.59% | 171.42 | 16.8387 | 327.7918 | 9.7303 | 31.6342 | 9.4717 | 36.6737 | 9.3674 | 8.7606 | 8.3604 | 0.33177 | -0.40015 | 3.1316e-08 | 8.4627 | 0.32496 | -0.2979 | 16.0726 | 8.8155 | -2.8532 |  | 16.4594 | 8.7606 | -1.3129 | 17.2096 | 8.3278 | -0.21274 | 17.5805 | 8.3278 | -1.6184 | 8.8155 | 8.7606 | 8.7606 | 8.3278 | 8.3278 | -2.8532 | -1.3129 | -0.2979 | -0.21274 | -1.6184
電極Al.Mylar [μm] | 4 |  | 829.38 | 1230507800000 | 19 | 1 | 2 | 3 | 0 | 5 | 0 | 7 | 8 | 0 | 0 | 0 | 0 | 829.38 |  | 1.891e-06 | 6.879e-08 | 3.12e-08 | 1.499e-09 | 27.7 | 1008 | 97.92% | 3.562% | 158.62 | 15.856 | 302.7839 | 8.3957 | 33.4582 | 8.1181 | 38.7918 | 8.0099 | 9.0934 | 8.5032 | 0.45543 | -0.59019 | 3.1862e-08 | 8.6252 | 0.44608 | -0.46819 | 15.0648 | 9.5222 | -3.4214 |  | 15.4689 | 9.3029 | -1.6977 | 16.2428 | 8.7606 | -0.4938 | 16.6295 | 8.7606 | -1.9198 | 9.5222 | 9.3029 | 9.0934 | 8.7606 | 8.7606 | -3.4214 | -1.6977 | -0.46819 | -0.4938 | -1.9198
空気層 [mm] | 2 |  | 843.97 | 0204507800000 | 20 | 0 | 2 | 0 | 4 | 5 | 0 | 7 | 8 | 0 | 0 | 0 | 0 | 843.97 |  | 1.897e-06 | 6.032e-08 | 3.371e-08 | 1.071e-09 | 27.7 | 1008 | 98.23% | 3.124% | 144.03 | 14.6939 | 274.4117 | 6.7843 | 35.8253 | 6.4881 | 41.2881 | 6.3723 | 9.7227 | 9.2658 | 0.32539 | -0.45693 | 3.4317e-08 | 9.3556 | 0.31871 | -0.36713 | 13.8672 | 10.1186 | -3.3956 |  | 14.2898 | 9.9218 | -1.6088 | 15.098 | 9.5222 | -0.57374 | 15.5009 | 9.3029 | -1.8714 | 10.1186 | 9.9218 | 9.7227 | 9.5222 | 9.3029 | -3.3956 | -1.6088 | -0.36713 | -0.57374 | -1.8714
| from) params |  | 854.97 | 0034507800000 | 21 | 0 | 0 | 3 | 4 | 5 | 0 | 7 | 8 | 0 | 0 | 0 | 0 | 854.97 |  | 1.911e-06 | 7.719e-08 | 3.288e-08 | 9.516e-09 | 27.67 | 1008 | 98.96% | 3.997% | 133.03 | 13.7826 | 253.1199 | 5.5082 | 37.7315 | 5.1942 | 43.1368 | 5.0737 | 10.1196 | 9.0136 | 2.8912 | -1.1059 | 3.3226e-08 | 9.0312 | 2.8318 | -1.0884 | 12.9296 | 10.4567 | -4.0101 |  | 13.3599 | 10.2479 | -2.2493 | 14.2054 | 9.9228 | -1.2771 | 14.613 | 9.7237 | -2.5546 | 10.4567 | 10.2479 | 10.1196 | 9.9228 | 9.7237 | -4.0101 | -2.2493 | -1.0884 | -1.2771 | -2.5546
|  |  | 865.17 | 1034507800000 | 22 | 1 | 0 | 3 | 4 | 5 | 0 | 7 | 8 | 0 | 0 | 0 | 0 | 865.17 |  | 1.964e-06 | 3.501e-08 | 3.808e-08 | 1.165e-09 | 27.7 | 1008 | 101.7% | 1.813% | 122.83 | 12.9119 | 233.4433 | 4.2817 | 39.4365 | 3.9514 | 44.7555 | 3.8268 | 10.4686 | 10.5935 | 0.35395 | 0.12489 | 3.7443e-08 | 10.2859 | 0.34669 | -0.18271 | 12.0261 | 10.8808 | -3.3655 |  | 12.469 | 10.6604 | -1.446 | 13.343 | 10.2642 | -0.44751 | 13.7657 | 10.1186 | -1.9347 | 10.8808 | 10.6604 | 10.4686 | 10.2642 | 10.1186 | -3.3655 | -1.446 | -0.18271 | -0.44751 | -1.9347
|  |  | 868.33 | 0234067800000 | 23 | 0 | 2 | 3 | 4 | 0 | 6 | 7 | 8 | 0 | 0 | 0 | 0 | 868.33 |  | 1.889e-06 | 4.649e-08 | 3.812e-08 | 1.312e-09 | 27.65 | 1008 | 97.82% | 2.407% | 119.67 | 12.632 | 227.3725 | 3.8916 | 39.9105 | 3.5555 | 45.2517 | 3.4292 | 10.6074 | 10.6057 | 0.39861 | -0.0017612 | 3.897e-08 | 10.7405 | 0.39043 | 0.13305 | 11.7384 | 10.986 | -3.0836 |  | 12.1891 | 10.7724 | -1.1175 | 13.0749 | 10.4399 | -0.19901 | 13.4985 | 10.2192 | -1.6677 | 10.986 | 10.7724 | 10.6074 | 10.4399 | 10.2192 | -3.0836 | -1.1175 | 0.13305 | -0.19901 | -1.6677
|  |  | 873.25 | 023450780A000 | 24 | 0 | 2 | 3 | 4 | 5 | 0 | 7 | 8 | 0 | A | 0 | 0 | 873.25 |  | 1.906e-06 | 6.331e-08 | 3.891e-08 | 1.553e-09 | 27.7 | 1008 | 98.7% | 3.278% | 114.75 | 12.1962 | 217.9205 | 3.2808 | 40.5084 | 2.9353 | 46.024 | 2.8071 | 10.7706 | 10.8457 | 0.47183 | 0.075043 | 3.9423e-08 | 10.8752 | 0.46215 | 0.10459 | 11.2812 | 11.2716 | -3.2543 |  | 11.7458 | 10.9842 | -1.1987 | 12.6391 | 10.6057 | -0.23899 | 13.082 | 10.4298 | -1.7694 | 11.2716 | 10.9842 | 10.7706 | 10.6057 | 10.4298 | -3.2543 | -1.1987 | 0.10459 | -0.23899 | -1.7694
|  |  | 877.97 | 1234507800000 | 25 | 1 | 2 | 3 | 4 | 5 | 0 | 7 | 8 | 0 | 0 | 0 | 0 | 877.97 |  | 1.897e-06 | 4.657e-08 | 3.974e-08 | 1.301e-09 | 27.7 | 1008 | 98.23% | 2.412% | 110.03 | 11.7719 | 208.8639 | 2.6839 | 40.8328 | 2.3293 | 46.8787 | 2.1985 | 10.9842 | 11.0978 | 0.39527 | 0.11363 | 4.0455e-08 | 11.1823 | 0.38716 | 0.19811 | 10.8425 | 11.239 | -2.9602 |  | 11.3072 | 11.2574 | -1.1743 | 12.221 | 10.7706 | -0.11736 | 12.6639 | 10.5829 | -1.6741 | 11.239 | 11.2574 | 10.9842 | 10.7706 | 10.5829 | -2.9602 | -1.1743 | 0.19811 | -0.11736 | -1.6741
|  |  | 883.38 | 0000567800000 | 26 | 0 | 0 | 0 | 0 | 5 | 6 | 7 | 8 | 0 | 0 | 0 | 0 | 883.38 |  | 1.887e-06 | 5.14e-08 | 3.673e-08 | 1.064e-08 | 27.7 | 1008 | 97.71% | 2.662% | 104.62 | 11.2691 | 198.5127 | 1.9877 | 40.7246 | 1.6275 | 47.9878 | 1.4933 | 11.2716 | 10.1833 | 3.2327 | -1.0882 | 3.7589e-08 | 10.3294 | 3.1663 | -0.94215 | 10.3204 | 8.143 | -0.59064 |  | 10.8044 | 11.2118 | -1.9552 | 11.7338 | 10.9842 | -1.1269 | 12.1847 | 10.7706 | -2.5516 | 8.143 | 11.2118 | 11.2716 | 10.9842 | 10.7706 | -0.59064 | -1.9552 | -0.94215 | -1.1269 | -2.5516
|  |  | 884.01 | 123406780A000 | 27 | 1 | 2 | 3 | 4 | 0 | 6 | 7 | 8 | 0 | A | 0 | 0 | 884.01 |  | 1.872e-06 | 3.627e-08 | 4.041e-08 | 1.637e-09 | 27.7 | 1008 | 96.94% | 1.878% | 103.99 | 11.2105 | 197.3073 | 1.9057 | 40.5485 | 1.5449 | 48.1508 | 1.4107 | 11.2716 | 11.3014 | 0.49735 | 0.029815 | 4.1686e-08 | 11.5488 | 0.48715 | 0.27719 | 10.2588 | 7.1969 | 1.3941 |  | 10.7459 | 11.1424 | -0.70421 | 11.6752 | 11.0029 | -0.0076319 | 12.1289 | 10.7706 | -1.5655 | 7.1969 | 11.1424 | 11.2716 | 11.0029 | 10.7706 | 1.3941 | -0.70421 | 0.27719 | -0.0076319 | -1.5655
|  |  | 888.86 | 000056780A000 | 28 | 0 | 0 | 0 | 0 | 5 | 6 | 7 | 8 | 0 | A | 0 | 0 | 888.86 |  | 1.863e-06 | 8.93e-08 | 3.732e-08 | 1.509e-09 | 27.7 | 1008 | 96.47% | 4.624% | 99.14 | 10.7598 | 188.0275 | 1.2666 | 38.3213 | 0.902 | 47.9709 | 0.76902 | 11.1706 | 10.3626 | 0.45847 | -0.80796 | 3.8685e-08 | 10.6555 | 0.44906 | -0.51502 | 9.7848 | 1.7986 | 6.0316 |  | 10.2735 | 7.4404 | 2.1322 | 11.2245 | 11.2716 | -1.11 | 11.6892 | 10.9983 | -2.5155 | 1.7986 | 7.4404 | 11.1706 | 11.2716 | 10.9983 | 6.0316 | 2.1322 | -0.51502 | -1.11 | -2.5155
|  |  | 893.58 | 1000567800000 | 28 | 1 | 0 | 0 | 0 | 5 | 6 | 7 | 8 | 0 | 0 | 0 | 0 | 893.58 |  | 1.927e-06 | 6.858e-08 | 2.634e-08 | 4.464e-09 | 27.7 | 1008 | 99.79% | 3.551% | 94.42 | 10.3008 | 179.0051 | 0.64699 | 32.9405 | 0.33853 | 36.7734 | 0.24481 | 7.8728 | 7.0266 | 1.3563 | -0.84619 | 2.6396e-08 | 6.9987 | 1.3284 | -0.87412 | 9.3132 | 0 | 4.7154 |  | 9.8121 | 1.8887 | 4.1404 | 10.7858 | 11.1929 | -4.4441 | 11.2505 | 11.2716 | -5.7462 | 0 | 1.8887 | 7.8728 | 11.1929 | 11.2716 | 4.7154 | 4.1404 | -0.87412 | -4.4441 | -5.7462
|  |  | 896.18 | 0200567800000 | 28 | 0 | 2 | 0 | 0 | 5 | 6 | 7 | 8 | 0 | 0 | 0 | 0 | 896.18 |  | 1.891e-06 | 3.981e-08 | 2.038e-08 | 8.092e-10 | 27.7 | 1008 | 97.92% | 2.061% | 91.82 | 10.0467 | 174.0356 | 0.34501 | 26.4071 | 0.13876 | 18.8086 | 0.093726 | 3.7832 | 5.2159 | 0.24585 | 1.4327 | 2.0813e-08 | 5.337 | 0.24081 | 1.5539 | 9.0462 | 0 | 3.3 |  | 9.558 | 0 | 4.4189 | 10.5354 | 10.2974 | -5.0994 | 11.0089 | 11.3375 | -7.1559 | 0 | 0 | 3.7832 | 10.2974 | 11.3375 | 3.3 | 4.4189 | 1.5539 | -5.0994 | -7.1559
|  |  | 899.06 | 100056780A000 | 28 | 1 | 0 | 0 | 0 | 5 | 6 | 7 | 8 | 0 | A | 0 | 0 | 899.06 |  | 1.923e-06 | 4.412e-08 | 1.134e-08 | 3.38e-09 | 27.7 | 1008 | 99.58% | 2.285% | 88.94 | 9.7652 | 168.531 | 0.1279 | 16.2218 | 0.031491 | 7.8764 | 0.010717 | 1.745 | 2.4693 | 1.0269 | 0.72436 | 1.1388e-08 | 2.5324 | 1.0058 | 0.78744 | 8.7504 | 0 | 0.91121 |  | 9.2639 | 0 | 1.7011 | 10.2539 | 7.1203 | -4.5398 | 10.7412 | 11.133 | -9.2196 | 0 | 0 | 1.745 | 7.1203 | 11.133 | 0.91121 | 1.7011 | 0.78744 | -4.5398 | -9.2196
|  |  | 901.66 | 020056780A000 | 28 | 0 | 2 | 0 | 0 | 5 | 6 | 7 | 8 | 0 | A | 0 | 0 | 901.66 |  | 1.929e-06 | 7.823e-08 | 7.818e-09 | 4.72e-10 | 27.7 | 1008 | 99.89% | 4.051% | 86.34 | 9.5105 | 163.5618 | 0.039904 | 8.9812 | 0 | #NAME? | 0 | 0 | 1.3993 | 0.1434 | 1.3993 | 7.8266e-09 | 1.4726 | 0.14046 | 1.4726 | 8.4833 | 0 | 0.0085204 |  | 8.9969 | 0 | 0.67419 | 9.9998 | 3.2236 | -1.6323 | 10.4885 | 9.9642 | -8.9079 | 0 | 0 | 0 | 3.2236 | 9.9642 | 0.0085204 | 0.67419 | 1.4726 | -1.6323 | -8.9079
|  |  | 906.38 | 1200567800000 | 28 | 1 | 2 | 0 | 0 | 5 | 6 | 7 | 8 | 0 | 0 | 0 | 0 | 906.38 |  | 1.911e-06 | 4.252e-08 | 2.555e-09 | 5.734e-10 | 27.7 | 1008 | 98.96% | 2.202% | 81.62 | 9.0256 | 154.5494 | 0 | #NAME? | 0 | #NAME? | 0 | 0 | -0.19973 | 0.17421 | -0.19973 | 2.5819e-09 | -0.088128 | 0.17064 | -0.088128 | 7.9856 | 0 | -1.3209 |  | 8.5121 | 0 | -0.83821 | 9.5385 | 0 | 0.13477 | 10.0272 | 3.5238 | -3.7297 | 0 | 0 | 0 | 0 | 3.5238 | -1.3209 | -0.83821 | -0.088128 | 0.13477 | -3.7297
|  |  | 911.86 | 120056780A000 | 28 | 1 | 2 | 0 | 0 | 5 | 6 | 7 | 8 | 0 | A | 0 | 0 | 911.86 |  | 1.939e-06 | 6.971e-08 | 1.141e-09 | 2.69e-10 | 27.7 | 1008 | 100.4% | 3.61% | 76.14 | 8.4628 | 144.0858 | 0 | #NAME? | 0 | #NAME? | 0 | 0 | -0.62933 | 0.081728 | -0.62933 | 1.1364e-09 | -0.5183 | 0.08005 | -0.5183 | 7.3917 | 0 | -1.6873 |  | 7.9344 | 0 | -1.2551 | 8.9763 | 0 | -0.2667 | 9.4899 | 0 | -0.55377 | 0 | 0 | 0 | 0 | 0 | -1.6873 | -1.2551 | -0.5183 | -0.2667 | -0.55377
|  |  | 917.38 | 1030567800000 | 28 | 1 | 0 | 3 | 0 | 5 | 6 | 7 | 8 | 0 | 0 | 0 | 0 | 917.38 |  | 1.897e-06 | 5.727e-08 | 6.749e-10 | 2.678e-10 | 27.73 | 1008 | 98.23% | 2.966% | 70.62 | 7.8789 | 133.5417 | 0 | #NAME? | 0 | #NAME? | 0 | 0 | -0.77094 | 0.081363 | -0.77094 | 6.8704e-10 | -0.65201 | 0.079693 | -0.65201 | 6.7779 | 0 | -1.8012 |  | 7.3347 | 0 | -1.3846 | 8.4093 | 0 | -0.39149 | 8.9229 | 0 | -0.6619 | 0 | 0 | 0 | 0 | 0 | -1.8012 | -1.3846 | -0.65201 | -0.39149 | -0.6619
|  |  | 919.98 | 0230567800000 | 28 | 0 | 2 | 3 | 0 | 5 | 6 | 7 | 8 | 0 | 0 | 0 | 0 | 919.98 |  | 1.909e-06 | 7.112e-08 | 6.072e-10 | 2.888e-10 | 27.66 | 1008 | 98.85% | 3.683% | 68.02 | 7.5978 | 128.5637 | 0 | #NAME? | 0 | #NAME? | 0 | 0 | -0.79151 | 0.087743 | -0.79151 | 6.1424e-10 | -0.67368 | 0.085942 | -0.67368 | 6.4843 | 0 | -1.8196 |  | 7.0474 | 0 | -1.4056 | 8.1349 | 0 | -0.41171 | 8.6559 | 0 | -0.67942 | 0 | 0 | 0 | 0 | 0 | -1.8196 | -1.4056 | -0.67368 | -0.41171 | -0.67942
|  |  | 930.18 | 1230567800000 | 28 | 1 | 2 | 3 | 0 | 5 | 6 | 7 | 8 | 0 | 0 | 0 | 0 | 930.18 |  | 1.881e-06 | 6.029e-08 | 3.454e-10 | 1.213e-10 | 27.65 | 1008 | 97.4% | 3.122% | 57.82 | 6.4613 | 108.9737 | 0 | #NAME? | 0 | #NAME? | 0 | 0 | -0.87105 | 0.036853 | -0.87105 | 3.5461e-10 | -0.75094 | 0.036097 | -0.75094 | 5.2919 | 0 | -1.8854 |  | 5.8839 | 0 | -1.4805 | 7.0249 | 0 | -0.48382 | 7.5759 | 0 | -0.74191 | 0 | 0 | 0 | 0 | 0 | -1.8854 | -1.4805 | -0.75094 | -0.48382 | -0.74191
|  |  | 935.66 | 123056780A000 | 28 | 1 | 2 | 3 | 0 | 5 | 6 | 7 | 8 | 0 | A | 0 | 0 | 935.66 |  | 1.904e-06 | 3.808e-08 | 3.654e-10 | 1.966e-10 | 27.7 | 1008 | 98.6% | 1.972% | 52.34 | 5.8272 | 98.3952 | 0 | #NAME? | 0 | #NAME? | 0 | 0 | -0.86498 | 0.059731 | -0.86498 | 3.7061e-10 | -0.74618 | 0.058505 | -0.74618 | 4.6279 | 0 | -1.8814 |  | 5.234 | 0 | -1.4759 | 6.406 | 0 | -0.47937 | 6.971 | 0 | -0.73806 | 0 | 0 | 0 | 0 | 0 | -1.8814 | -1.4759 | -0.74618 | -0.47937 | -0.73806
ここまでが、グラフプロット範囲。不要な行はクリアしておくこと。
2018.07 Kr照射 | [43 empty] | 2018.07 Kr照射
| EDscIC 解析 |  |  |  | Kr | [39 empty] | EDscIC 解析 | [5 empty] | Kr |  |  | （参考） Norm補正無し： Rawデータの場合 | bar: 1
File: | scnEDic02_201807.dat | [37 empty] | Fit結果でplot
Note: | IC2 Range測定 | [37 empty] | IC2 | IC2nrm | IC2raw
[39 empty] | MeV | A | A |  |  |  | 53 | グラフ軸 min/max 設定
[39 empty] | 0.1 | 3.2141e-09 | 3.5415e-09 |  |  |  | Gr名 | Xmin | Xmax | Ymin | Ymax | GrTitle
[39 empty] | 0.5 | 4.5583e-09 | 4.8581e-09 |  |  | 81 | Gr1w | 0 | 1000 | 0 | 15 | IC2(norm_Ecal)
[39 empty] | 1 | 6.2384e-09 | 6.5038e-09 |  |  | 2 | Gr1n | 700 | 950 | 0 | 15 | IC2(norm_Ecal)
[39 empty] | 2 | 9.5988e-09 | 9.7952e-09 |  |  | 3 | Gr2w | 0 | 1000 | -5 | 5 | IC2(norm_Ecal)
[39 empty] | 5 | 1.968e-08 | 1.9669e-08 |  |  | 4 | Gr2n | 700 | 950 | -5 | 5 | IC2(norm_Ecal)
[39 empty] | 10 | 3.6482e-08 | 3.6127e-08 |  |  | 5 | Gr3w | 0 | 1000 | 0 | 5e-08 | IC2[A] raw
[39 empty] | 12 | 4.3203e-08 | 4.2709e-08 |  |  | 6 | Gr3n | 700 | 950 | 0 | 5e-08 | IC2[A] raw
[39 empty] | 15 | 5.3284e-08 | 5.2584e-08 |  |  | 7 | Gr4w | 0 | 1000 | 1.7e-06 | 2.5e-06 | IC1[A] raw
[44 empty] | 8 | Gr4n | 700 | 950 | 1.7e-06 | 2.5e-06 | IC2[A] raw
[44 empty] | 9 | Gr5nr | 0 | 15 | 0 | 5e-08 | IC2(norm) Ecalib
[44 empty] | 10 | Gr5rw | 0 | 15 | 0 | 5e-08 | IC2(raw) Ecalib
[44 empty] | 11 | Gr6w | 0 | 1000 | 90% | 110% | IC2[A] raw
[44 empty] | 12 | Gr7w | 0 | 1000 | 0 | 15 | IC2(raw_Ecal)
[44 empty] | 13 | Gr8w | 0 | 1000 | -5 | 5 | IC2(raw_Ecal)
全Gr軸Set