## params
(名前定義) | 実験共通パラメータ・ワークシート
WBtitle |  | 2020.01/01 Ar(X01)
※このシートの名前定義のスコープは「ブック」全体にしてある。
※でも各計算シートでは、これらの名前を参照する表を作り、その参照表に基づいて
ローカルな計算をする事。計算シートのコピペ時に、名前定義が正しく参照されるように。
| Edeg | 採用 | 秤量 |  |  |  |  | ver.Log
| Deg# | μm | μm
ThEDtbl | 1 | 10.2 | 10.10～10.33 |  |  |  |  | 20.12/09 | E5照射実験用 build
| 2 | 12.8 | 12.8 | [5 empty] | 2012 Kr,Ar 用から継承
| 3 | 23.8 | 23.8
| 4 | 48.59 | 48.59
| 5 | 100.24 | 100.24
| 6 | 100.8 | 100.8
| 7 | 196.39 | 196.39
| 8 | 485.95 | 485.95
| 9 | 5000 | 5000
| A | 5.48 | 5.48
| B | 975.39 | 975.39
| C | 2000 | 2000
| Beam | 採用 | 公称・秤量
| Mon系 | μm | μm | 40Ar | 84Kr
ThAu | Au | 73 | 50 | 73 | 48.8
ThKapton | Kapton | 78 | 75 | 78 | 78
ThICal | IC1.Al | 14 | 14
ThICmylar | IC1.mylar | 25.6 | 25.6 | 25.6 | 25.6
ThPLmylar | PL.mylar | 33.8 | 33.8 | 33.8 | 33.8
ThPLmyAl | PL.myAl | 30 | ?
ThPL | PL.EJ212 | 500 | 100 | 500 | 100
|  | mm | mm
ThAir1 | Air1 | 145 | Kap～Edeg出口 | 145 | 145
ThAir2 | Air2 | 200 | Edeg出口～SSD | 160 | 160
AirT | avr気温 |  | ℃
AirP | avr気圧 |  | hPa
| IC2 | 採用 | 公称
ICs_Mylar | 電極Al.Mylar [μm] | 4 | 4
ICs_Th | 空気層 [mm] | 2 | 2mm
|  | 採用 | 秤量・公称
| ssdA12 | μm | μm | メノコfit 結果
ssdA_Al | 遮光Al | 4.72 | 4.72
ssdA1_d1 | dead11 | 0 | ?? | 0 | ＋10
ssdA1_Th | 空乏層 | 145 | 150 | 145 | ±10
ssdA1_d2 | dead12 | 0 | ??
| SSD2 | μm | μm
ssdA2_d1 | dead21 | 20 | 0 | 20 | －10
ssdA2_Th | 空乏層 | 2040 | 1500 | 2040 | ±20
ssdA2_d2 | dead22 | 0 | 0
|  | 採用 | 秤量・公称
| ssdB12 | μm | μm
ssdB_Al | 遮光Al | 4.72 | 4.72
ssdB1_d1 | dead11 | 0 | ?? | 0 | ＋ 0
ssdB1_Th | 空乏層 | 2050 | 2000 | 2050 | ±20
ssdB1_d2 | dead12 | 0 | ??
| SSD2 | μm | μm
ssdB2_d1 | dead21 | 40 | 0 | 40 | ±20
ssdB2_Th | 空乏層 | 2000 | 2000 | > 1550
ssdB2_d2 | dead22 | 0 | 0
| Beam | 採用 | 公称 | 40Ar | 84Kr
BeamE | E [MeV/u] |  |  | 95 | 70
BeamWS | WS_header | srim40Ar_
| Range | 採用 | 予想値
| Anal. | μm
ExpR | ExpR | 3330 | 3351.3 | 3260 | 708
|  |  |  | 3260 | 715
|  | ssd Ecalib |  | 3260 | 708
| ssdA1 | 採用 |  | ±10 | ±10
ssdA1_Ea | MeV/ch
ssdA1_Eb | Zero [ch]
ssdA2
ssdA2_Ea | MeV/ch
ssdA2_Eb | Zero [ch]
ssdB1
ssdB1_Ea | MeV/ch
ssdB1_Eb | Zero [ch]
ssdB2
ssdB2_Ea | MeV/ch
ssdB2_Eb | Zero [ch]
数式で使用：名前の貼付け：リスト貼り付け
[6 empty] | AirP | =params!$D$34
[6 empty] | AirP_Ar | =params!$G$34
[6 empty] | AirP_Kr | =params!$H$34
[6 empty] | AirT | =params!$D$33
[6 empty] | AirT_Ar | =params!$G$33
[6 empty] | AirT_Kr | =params!$H$33
[6 empty] | BeamE | =params!$D$64
[6 empty] | BeamE_Ar | =params!$G$64
[6 empty] | BeamE_Kr | =params!$H$64
[6 empty] | BeamWS | =params!$D$65
[6 empty] | ExpR | =params!$D$69
[6 empty] | ExpR_Ar | =params!$G$69
[6 empty] | ExpR_Kr | =params!$H$69
[6 empty] | ICs_Mylar | =params!$D$37
[6 empty] | ICs_Th | =params!$D$38
[6 empty] | ssdA_Al | =params!$D$42
[6 empty] | ssdA1_d1 | =params!$D$43
[6 empty] | ssdA1_d2 | =params!$D$45
[6 empty] | ssdA1_Ea | =params!$D$73
[6 empty] | ssdA1_Eb | =params!$D$74
[6 empty] | ssdA1_Th | =params!$D$44
[6 empty] | ssdA2_d1 | =params!$D$47
[6 empty] | ssdA2_d2 | =params!$D$49
[6 empty] | ssdA2_Ea | =params!$D$76
[6 empty] | ssdA2_Eb | =params!$D$77
[6 empty] | ssdA2_Th | =params!$D$48
[6 empty] | ssdB_Al | =params!$D$53
[6 empty] | ssdB1_d1 | =params!$D$54
[6 empty] | ssdB1_d2 | =params!$D$56
[6 empty] | ssdB1_Ea | =params!$D$79
[6 empty] | ssdB1_Eb | =params!$D$80
[6 empty] | ssdB1_Th | =params!$D$55
[6 empty] | ssdB2_d1 | =params!$D$58
[6 empty] | ssdB2_d2 | =params!$D$60
[6 empty] | ssdB2_Ea | =params!$D$82
[6 empty] | ssdB2_Eb | =params!$D$83
[6 empty] | ssdB2_Th | =params!$D$59
[6 empty] | ThAir1 | =params!$D$31
[6 empty] | ThAir2 | =params!$D$32
[6 empty] | ThAu | =params!$D$24
[6 empty] | ThAu_Ar | =params!$G$24
[6 empty] | ThAu_Kr | =params!$H$24
[6 empty] | ThEDtbl | =params!$D$9:$D$20
[6 empty] | ThICal | =params!$D$26
[6 empty] | ThICmylar | =params!$D$27
[6 empty] | ThKapton | =params!$D$25
[6 empty] | ThPL | =params!$D$29
[6 empty] | ThPLmylar | =params!$D$28
[6 empty] | WBtitle | =params!$D$2

## 1_ExpR推定
2020.01/01 Ar(X01)
ExpR推定
ビームライン常設 |  |  | ビームライン常設物 | ref) params | 厚さ |  |  | WSnam
Matr1 | Au |  | Au | 73 | 73 | μm |  | srim40Ar_Au
Matr2 | Kapton |  | Kapton | 78 | 78 | μm |  | srim40Ar_Kapton
Matr3 | Mylar |  | IC1.Al | 14 | 14 | μm |  | srim40Ar_Mylar
Matr4 | EJ212 |  | IC1.mylar | 25.6 | 25.6 | μm |  | srim40Ar_EJ212
Matr5 | Al |  | PL.EJ212 | 500 | 500 | μm |  | srim40Ar_Al
Matr6 | Si | SSD用 | PL.mylar | 33.8 | 33.8 | μm |  | srim40Ar_Si
MatrG | Air |  | PL.Al(mylar) | 30 | 30 | μm |  | srim40Ar_Air
照射物表面・モールド材質 |  |  | Air1 | 145 | 145 | mm
Mold1 | Epoxy |  | Air2 | 200 | 200 | mm |  | srim40Ar_Epoxy
Mold2 | SiO2 | [6 empty] | srim40Ar_SiO2
Mold3 | Kapton |  | AirT 気温 |  | 27 | ℃ |  | srim40Ar_Kapton
照射物・材質 |  |  | AirP 気圧 |  | 1007 | hPa
Sample | Si |  | ThkStd |  | 0.97065 |  |  | srim40Ar_Si
|  |  | Beam |  | 40Ar | 40 | 18
照射物表層のモールド材 |  |  | Ebm公称 |  | 95 |  | ExpR:実測 | 3330 | <-実測値
Epoxy | 500 | µm | δEbm補正 [%] |  | 0 | % | ⊿ExpR | 21.2782
SiO2 | 200 | µm |  |  | E | LET | Rin Si | R Al | R air | LET
Kapton | 0 | µm | EDeg出口まで |  | MeV/u | in Si | μm | μm | mm | in air
照射物表面～感応層まで |  |  | in Vacc |  | 95 | 2.0347 | 4668 | 4126 | 8363.4341 | 2.2376
Si | 100 | µm | aft Au |  | 90.491 | 2.1096 | 4294.0674 | 3795.3536 | 7691.6411 | 2.3214
これらの照射角度 |  |  | aft Kap |  | 89.8139 | 2.1212 | 4238.8174 | 3746.6036 | 7592.3095 | 2.3344
| 60 | 度 | aft IC1-Al |  | 89.6195 | 2.1245 | 4222.9507 | 3732.6036 | 7563.7834 | 2.3381
不感部の角度換算厚さ |  |  | aft IC1-Mylar |  | 89.4003 | 2.1282 | 4205.0658 | 3716.8228 | 7531.6289 | 2.3423
Epoxy | 1000 | µm | aft PL-EJ212 |  | 85.9572 | 2.1909 | 3931.5093 | 3473.8521 | 7036.6715 | 2.4126
SiO2 | 400 | µm | aft PL-Mylar |  | 85.6465 | 2.197 | 3907.6505 | 3452.4785 | 6993.1441 | 2.4195
Kapton | 0 | µm | aft PL-Al(Mylar) |  | 85.2104 | 2.2055 | 3874.1621 | 3422.4785 | 6932.0489 | 2.429
Si | 200 | µm | aft Air1 |  | 84.1756 | 2.2257 | 3794.6827 | 3351.2782 | 6787.0489 | 2.4517
照射物位置で
|  |  | aft Air2 |  | 82.7481 | 2.2536 | 3685.0559 | 3253.0709 | 6587.0489 | 2.483
照射物 不感部 通過
|  |  | aft Epoxy |  | 69.316 | 2.5731 | 2718.9442 | 2404.4158 | 4850.2621 | 2.8413
|  |  | aft SiO2 |  | 62.7818 | 2.7724 | 2298.0346 | 2026.2311 | 4091.6339 | 3.0663
|  |  | aft Kapton |  | 62.7818 | 2.7724 | 2298.0346 | 2026.2311 | 4091.6339 | 3.0663
|  |  | aft Si | EDeg | 59.5071 | 2.8922 | 2098.0346 | 1851.9774 | 3738.4523 | 3.2011 | srEold() で逆算が必要。EDegは不感物の上流なので
|  |  | Si 感応層 入口で | Alμm | [6 empty] | bef Si | bef Kapton | bef SiO2 | bef Epoxy | bef Air2 | RAl@Air1
|  |  | LET調整 1 | -722.7638 | 72.1014 | 2.5 | 2910.5791 | 2573.7676 | 5194.6145 | 2.7593 | 75.0079 | 75.0079 | 80.6897 | 92.9924 | 94.3235 | 4074.042
|  |  | LET調整 2 | 153.9617 | 56.6048 | 3 | 1921.5731 | 1698.7345 | 3427.4846 | 3.3224 | 59.8943 | 59.8943 | 66.6104 | 80.4641 | 81.9377 | 3197.3166
|  |  | LET調整 3 | 1494.9203 | 21.3976 | 6 | 396.7199 | 349.3072 | 695.7826 | 6.604 | 27.7423 | 27.7423 | 38.5774 | 57.7235 | 59.5901 | 1856.3579
|  |  | LET調整 4 | 1781.7105 | 5.6958 | 13 | 63.8657 | 56.0491 | 108.404 | 14.737 | 16.3891 | 16.3891 | 30.275 | 51.8929 | 53.9493 | 1569.5677
|  |  | LET調整 5 | 1812.0969 | 2.6332 | 17 | 28.0879 | 24.6974 | 45.4183 | 19.3249 | 14.8511 | 14.8511 | 29.2909 | 51.2598 | 53.3163 | 1539.1813
|  |  | maxLET | 1824.2661 | 1.125 | 18.6667 | 13.7 | 12.16 | 21.3155 | 24.1684 | 14.1983 | 14.1983 | 28.8902 | 51.0063 | 53.0628 | 1527.0121
|  |  | 照射物位置のSSDでは |  |  | in Si | Rin Si | R Al | R air | LET
|  |  | LET調整 1 | -722.7638 | 92.9977 | 2.0666 | 4498.6127 | 3975.8347 | 8059.3845 | 2.2732
|  |  | LET調整 2 | 153.9617 | 80.4548 | 2.3008 | 3511.4756 | 3099.1092 | 6272.2855 | 2.536
|  |  | LET調整 3 | 1494.9203 | 57.7301 | 2.9582 | 1989.9916 | 1758.1506 | 3548.0545 | 3.2754
|  |  | LET調整 4 | 1781.7105 | 51.9033 | 3.2101 | 1663.5418 | 1471.3604 | 2966.7376 | 3.5599
|  |  | LET調整 5 | 1812.0969 | 51.2703 | 3.2388 | 1629.1038 | 1440.974 | 2905.1709 | 3.5923
|  |  | maxLETinSSD | 3240.9109 | 1.125 | 18.6667 | 13.7 | 12.16 | 21.3155 | 24.1684

## 2_ビーム希望表
2020.01/01 Ar(X01)
| 希望するビーム条件 | [5 empty] | ★モールド材 未対応
登録済核種= 40Ar, 84,86Kr, 129,132,136Xe, 181Ta, 197Au | [9 empty] | 青字部分： の数字を入力して下さい。
| チップ表面で |  |  |  |  | 感応領域位置で |  |  |  | D0
|  | ビーム設定希望値 | [6 empty] | (チップ表面からの深さ = | 100 | μm と仮定）
|  |  | (参考) |  |  |  | [注１] |  |  |  |  | [注2]
照射 | [6 empty] | 感応領域深さ |  |  |  |  | 角度換算
イオン | エネルギー |  | 表面 | 飛程 |  | 照射角度 | （角度換算） | エネルギー |  | 深さD | 残りの飛程 | 等価LET
核種 | E0 |  | LET0（Si) | R0(Si) |  | θ | D1 | E1 |  | LET①（Si) | R0(Si) | LET②(Si)
| MeV | A.MeV |  | μm |  | 度 | μm | MeV | A.MeV |  | μm
40Ar | 394.5112 | 9.8628 | 9.8246 | 128.0879 |  | 0 | 100 | 105.3275 | 2.6332 | 17 | 28.0879 | 17
WSname= |  | 12.0758 | 8.7254 | 169.5092 |  | 45 | 141.4214 | 105.3275 | 2.6332 | 17 | 28.0879 | 24.0416
srim40Ar_Si |  | 14.8511 | 7.6568 | 228.0879 |  | 60 | 200 | 105.3275 | 2.6332 | 17 | 28.0879 | 34
40 |  | 11.7874 | 8.8552 | 163.8657 |  | 0 | 100 | 227.831 | 5.6958 | 13 | 63.8657 | 13
18 |  | 13.8166 | 8.0179 | 205.2871 |  | 45 | 141.4214 | 227.831 | 5.6958 | 13 | 63.8657 | 18.3848
|  | 16.3891 | 7.1778 | 263.8657 |  | 60 | 200 | 227.831 | 5.6958 | 13 | 63.8657 | 26
|  | 24.7152 | 5.4274 | 496.7199 |  | 0 | 100 | 855.9049 | 21.3976 | 6 | 396.7199 | 6
|  | 25.9863 | 5.2496 | 538.1413 |  | 45 | 141.4214 | 855.9049 | 21.3976 | 6 | 396.7199 | 8.4853
|  | 27.7423 | 5.0205 | 596.7199 |  | 60 | 200 | 855.9049 | 21.3976 | 6 | 396.7199 | 12
|  | 58.2496 | 2.9389 | 2021.5731 |  | 0 | 100 | 2264.1928 | 56.6048 | 3 | 1921.5731 | 3
|  | 58.9308 | 2.9136 | 2062.9944 |  | 45 | 141.4214 | 2264.1928 | 56.6048 | 3 | 1921.5731 | 4.2426
|  | 59.8943 | 2.8778 | 2121.5731 |  | 60 | 200 | 2264.1928 | 56.6048 | 3 | 1921.5731 | 6
[注１] | 感応領域深さ(角度換算) D は、 |  |  |  | ( | 100 | /cosθ) で表している。
[注２] | 角度換算 等価 LET② は、 |  |  |  | ( | LET① | /cosθ) で表している。
[注３] | その他のビーム条件
| ・ビーム径 |  | 30mmφ
| ・フラックス |  | 1E+1 ～ 1E+5 particle/(cm2/sec) 程度
[ 因みに、深さ D0 で、LETmax にするには ] | [5 empty] | θを指定 |  |  |  | maxLET値
| 567.931 | 14.1983 | 7.8847 | 213.7 |  | 60 | 200 | 45 | 1.125 | 18.6667 | 13.7 | 37.3334
[ 頂いた表と、数字が微妙に異なるので、検算してみました ]
| (検算用） | [6 empty] | E1 を指定した場合
| 522.376 | 13.0594 | 8.3137 | 189.45 |  | 0 | 100 | 300 | 7.5 | 11.3871 | 89.45 | 11.3871
| 599.095 | 14.9774 | 7.6128 | 230.8714 |  | 45 | 141.4214 | 300 | 7.5 | 11.3871 | 89.45 | 16.1038
| 697.3693 | 17.4342 | 6.8867 | 289.45 |  | 60 | 200 | 300 | 7.5 | 11.3871 | 89.45 | 22.7742
[ 表中の計算式 は、次の様に記述してあります ] | [11 empty] | 使用している関数名
| E1 [A.MeV] = srLETt2Eh( srim40Ar_Si , LET①, 0 ) | [6 empty] | <- LET から E に変換 |  |  |  | srLETt2Eh()
| E0 [A.MeV] = srEold( srim40Ar_Si , E1, D1 ) | [6 empty] | <- E1 から Thick=D 通過前の E0 を求む |  |  |  | srEold()
| LET [MeV/(mg/cm2)] = srE2LETt( srim40Ar_Si , E, 0 ) | [6 empty] | <- E[A.MeV] から LET に変換 |  |  |  | srE2LETt()
| R(Si) [μm] = srE2Rng( srim40Ar_Si , E ) | [6 empty] | <- E[A.MeV] から Range に変換 |  |  |  | srE2Rng()
| max LET [MeV/(mg/cm2)] = srMaxLETt( srim40Ar_Si , 0 ) | [6 empty] | <- max LET を表示 |  |  |  | srE2LETt()